## Plečka
Príloha č. 1 Výzvy
Opis predmetu zákazky a cenová ponuka
Žiadateľ: |  | Obchodné meno: | Pavol Timko AGROTIM - ÚPOR
|  | Sídlo: | Komárovská 138, 076 16 Zemplínska Nová Ves
|  | IČO: | 33157898
Predkladateľ: |  | Obchodné meno:
Sídlo:
IČO:
Platca DPH (áno/nie)na SR:
Názov |  |  | Plečka s kamerovým navádzaním
Počet |  |  | 1 ks
Výrobca:
Typové označenie:
P.č. | Požadovaný technický parameter |  | Hodnota požadovaného parametra | Merná jednotka | Konkrétna hodnota parametra (dopĺňa sa: áno / nie / hodnota)
1. | Počet riadkov |  | min. 8 - max. 24 | ks
2. | Medziriadková vzdialenosť 30 cm |  | áno | /
3. | Hlavný rám |  | min. 6 | m
4. | Profilový rám s možnosťou variabilne meniť medziriadkovú vzdialenosť |  | áno | /
5. | Spôsob bočného posuvu - horizontálny paralelogram |  | áno | /
6. | Svetlá výška rámu |  | min. 75 | cm
7. | Spôsob pripojenia za traktor - trojbodový záves |  | áno | /
8. | Záves katogórie 3 |  | áno | /
9. | Transportná šírka |  | max. 3 | m
10. | Systém navádzania - kamerové |  | áno | /
11. | Kamerové návádzianie na 1 až 5 riadkov |  | áno | /
12. | Kamera s plnefarebným RGB spektrom rozlíšenia |  | áno | /
11. | Nočný režim návádzania |  | áno | /
12. | Počet vozíkov |  | max. 24 | ks
13. | Držiak náradia na vozíku s počtom náradí |  | min. 5 | ks
14. | Vybračný systém radličiek |  | áno | /
15. | Prstová plečka min priemer 400 mm s plynule nastaviteľným prítlakom a odpružením |  | min. 8 | ks
16. | Záruka |  | min. 12 | mesiac
17. | Doprava na miesto |  | áno | /
Cena celkom v EUR bez DPH
DPH v EUR
Cena celkom v EUR s DPH
| Dátum: |  | Meno a priezvisko štatutára:
| Miesto: |  | Pečiatka a podpis štatutára: