## Príloha č. 1
1
1 | Pokyny k vyplneniu: Vypĺňajú sa žlto vyznačené polia !!!
1
1 | [9 empty] | Príloha č. 1:
1 | Výzva na predloženie ponúk - prieskum trhu
1
1 | Podrobný technický opis a údaje deklarujúce technické parametre dodávaného predmetu
1
1 | Názov predmetu: |  | Linka na koncentráciu a pasterizáciu mlieka a smotany | [5 empty] | Počet kusov: | 1
1
1 | Vymedzenie častí |  | Opis / Technická špecifikácia - požadované technické parametre |  | Číselný údaj / Hodnota / Charakteristika parametra - požadovaná hodnota parametra |  | Merná jednotka | Parametre navrhovanej technológie - navrhovateľ vyplní konkrétnu hodnotu parametra ním navrhovanej technológie (hodnota/číselný údaj a podobne podľa zadania) | Názov výrobcu | Typové označenie
1 | Pasterizácia mlieka a smotany |  | typy výrobkov | pasterizované mlieko odstredené 0,05% tuku merané metodou R-G | áno |  | - | áno/nie:
1 |  |  |  | pasterizované mlieko plnotučné | áno |  | - | áno/nie:
1 |  |  |  | Pasterizovaná smotana 40 - 55% tuku merané metódou R-G, Phosphatase Negative, Peroxidase Negative | áno |  | - | áno/nie:
1 |  |  |  | zahustené mlieko pasterizované odstredené 0,05% tuku, min 35% sušiny a 34% bielkovín zo sušiny, Phosphatase Negative, Peroxidase Positive | áno |  | - | áno/nie:
1 |  |  | kapacita | pastér mlieka pre pasterizáciu 100 000 l KSM/deň | áno |  | - | áno/nie:
1 |  |  |  | pastér mlieka pripravený pre zvýšenie kapacity pasterizácie 140 000 l KSM/deň | áno |  |  | áno/nie:
1 |  |  |  | pastér smotany 5 000 l/h | áno |  | - | áno/nie:
1 |  |  | Pastér mlieka | PLC plne automaticky riadený pastér | áno |  | - | áno/nie:
1 |  |  |  | čistenie pastéra automaticky z centrálnej CIP stanice | áno |  | - | áno/nie:
1 |  |  |  | doskový výmenník tepla s vkladanými nelepenými tesneniami | áno |  | - | áno/nie:
1 |  |  |  | Pasterizačná teplota požadované rozmedzie 72-85°C | 72 - 85 °C |  | °C | hodnota:
1 |  |  |  | čas výdrže | 20 sek |  | sek | hodnota:
1 |  |  |  | výstupná teplota | 5 °C |  | °C | hodnota:
1 |  |  |  | redukcia celkového počtu baktérií o 99,9% / 3log | 3log / 99,9% |  | % | hodnota:
1 |  |  |  | rekuperácia tepla min. | 92% bez odvzdušnovača |  | % | áno/nie:
1 |  |  |  | sledovanie diferenčného tlaku v sekciách doskového výmenníka tepla s pasterizovaným mliekom | áno |  | - | áno/nie:
1 |  |  |  | automatický test prepnutia do cirkulácie produktu pri podkročení pasterizačnej teploty | áno |  | - | áno/nie:
1 |  |  | odstredenie mlieka | samoodkalovacia odsmotaňovaciaa odstredivka mlieka automaticky čistená metódou CIP | áno |  | - | áno/nie:
1 |  |  |  | tuk v odstredenom mlieku maximálne 0,05% podľa R-G pri odstredení s nominálnym prietokom pastéra a pasterizácii 100 000 l mlieka/deň | áno |  | - | áno/nie:
1 |  |  |  | odstredivka umožňuje dosiahnuť maximálnu hodnotu tuku v odstredenom mlieku maximálne 0,05% podľa R-G pri odstredení s nominálnym prietokom pastéra aj po rozšírení kapacity pasterizácie na 140 000 l mlieka/deň | áno |  |  | áno/nie:
1 |  |  |  | tuk v smotane nastaviteľný v rozsahu 40 - 55% podľa R-G | áno |  | - | áno/nie:
1 |  |  |  | pohon odstredivky bez mechanickej spojky | áno |  | - | áno/nie:
1 |  |  | chladič smotany | doskový výmenník tepla s vkladanými nelepenými tesneniami | áno |  | - | áno/nie:
1 |  |  | Pasterizáciaa smotany/pasterizácia koncentrovaného mlieka | doskový výmenník tepla s vkladanými nelepenými tesneniami | áno |  | - | áno/nie:
1 |  |  |  | PLC plne automaticky riadený pastér | áno |  | - | áno/nie:
1 |  |  |  | čistenie pastéra automaticky z centrálnej CIP stanice | áno |  | - | áno/nie:
1 |  |  |  | pasterizačná teplota 85°C - 95°C | 95 °C |  | °C | áno/nie:
1 |  |  |  | čas výdrže | 15 sek |  | sek | áno/nie:
1 |  |  |  | výstupná teplota | 5 °C |  | °C | áno/nie:
1 |  |  |  | redukcia celkového počtu baktérií o 99,9% / 3log | 3log / 99,9% |  | % | hodnota:
1 |  |  |  | rekuperácia tepla min. | 88% |  | % | áno/nie:
1 |  |  |  | kontrola diferenčného tlaku v sekciách doskového výmenníka tepla s pasterizovanou smotanou/konentrovaným mliekom | áno |  | - | áno/nie:
1 |  |  |  | automatický test prepnutia do cirkulácie produktu pri podkročení pasterizačnej teploty | áno |  | - | áno/nie:
1 | Koncentrácia mlieka |  | reverzná osmóza | PLC plne automaticky riadený modul | áno |  | - | áno/nie:
1 |  |  |  | bezobslužná prevádzka pri koncentrácii mlieka | áno |  | - | áno/nie:
1 |  |  | koncentrácia | zahustené mlieko pasterizované odstredené 0,05% tuku, min 35% sušiny a 34% bielkovín zo sušiny, Phosphatase Negative, Peroxidase Positive | áno |  | - | áno/nie:
1 |  |  | kapacita | denné spracované množstvo 100 000 l mlieka | áno |  | - | áno/nie:
1 |  |  |  | zariadenie prípravené pre jednoduché zvýšenie kapacity koncentrácie mlieka na 130 000 l/deň pri zachovaní požadovaných parametrov koncentrovaného mlieka | áno |  | - | áno/nie:
1 |  |  | zníženie strát suroviny | zachytávanie a koncentrácia bielych vôd | áno |  | - | áno/nie:
1 |  |  | CIP | automatický systém s vlastným dávkovaním chemikálií | áno |  | - | áno/nie:
1 |  |  | permeát permeate | voda vhodná pre oplachy pri CIP, CHSK<60 mg/l, BSK<20mg/l, Water suitable for flushing in CIP, COD<60mg/l, BOD<20mg/l | áno |  | - | áno/nie:
1 | CIP stanica |  | nádrže | roztok lúhu | áno |  | - | áno/nie:
1 |  |  |  | roztok kyseliny | áno |  | - | áno/nie:
1 |  |  |  | zachytená voda pre nasledujúci oplach | áno |  | - | áno/nie:
1 |  |  |  | zariadenie pripravené pre integráciu ďalšej nádrže s chemickým čistiacim roztokom | áno |  | - | áno/nie:
1 |  |  | príprava roztokov | automatická príprava čistiacich roztokov | áno |  | - | áno/nie:
1 | Skladovacie nádrže |  | tank na mliečne výrobky | počet nádrží | 2 |  | ks | hodnota:
1 |  |  |  | objem nádrže | 100000 |  | L | hodnota:
1 |  |  | RO voda z mlieka | počet nádrží | 2 |  | ks | hodnota:
1 |  |  |  | objem nádrže | 25000 |  | L | hodnota:
1 |  |  | snímače/meranie | hladiny min/max, kontinuálne hladina, teplota | áno |  | - | áno/nie:
1 |  |  | výbava nádrží | CIP hlavice | áno |  | - | áno/nie:
1 |  |  |  | miešadlo | áno |  | - | áno/nie:
1 |  |  | integrácia nádrží do jestvujúceho skladovania SKM | posúdenie zapojenia jestvujúcich skladovacích nádrží, integrácia jestvujúceho skladovania pre zabezpečenie spracovania denného objemu výroby mlieka | áno |  | - | áno/nie:
1 | Ďalšie súčasti hodnoty obstarávaného zariadenia |  | Doprava techn. na miesto inštalácie | doprava technologického zariadenia z výrobného závodu na miesto inštalácie, vrátane zloženia a umiestnenia na miesto inštalácie | áno |  | - | áno/nie:
1 |  |  | Montáž zariadenia a uvedenie do prevádzky | Montáž technológie, uvedenie do prevádzaky, dokumentácia (certifikácia, manuál), školenie personálu, preukázanie zmluvných parametrov | áno |  | - | áno/nie:
1
1 | Pozn.: V prípade, že v rámci opisu predmetu bol použitý konkrétny výrobca, výrobný postup, značka, patent, typ, krajina, oblasť alebo miesto pôvodu alebo výroby, môže uchádzač predložiť ponuku i na technický a funkčný ekvivalent.
1
1
1
1 |  | Miesto:
1
1 |  | Dátum:
1 | [5 empty] | podpis a pečiatka navrhovateľa