## 01.1
ČASŤ STAVBY : |  |  |  | 01 Kruhový objazd
01.1 Turbookružná križovatka ZV-Rákoš na ceste III/2460
KS: |  |  |  | 2111
POLOŽKA |  |  |  | VÝKAZ VÝMER |  | M.J. | MNOŽ.
Č. | KÓD CPV | KÓD SP | KÓD SPP
| 45.00.00 |  |  | Všeobecné položky v procese obstarávania stavieb
1 |  | 00010401 |  | Zmluvné požiadavky poplatky za skládky vybúraných hmôt a sutí |  | t | 1641.38
|  |  |  | odstránený rigol ......: 3,85m2*0,44 t/m2= | 1.694
|  |  |  | bitúmeny hr.150mm......1110m2*0,450t/m2= | 499.5
|  |  |  | cementom stmelená zmes.........308m2*0,22t/m2 | 67.76
|  |  |  | bitúmeny hr.150mm......568m2*0,450t/m2= | 255.6
|  |  |  | cestné obrubníky.........238m*0,145t/m= | 34.51
|  |  |  | frézovaný materiál..........6160m2*0,127t/m2 | 782.32
1641.384
2 |  | 00010402 |  | Zmluvné požiadavky poplatky za zemník |  | m3 | 4
|  |  |  | materiál pre dosypávku krajníc zo zemníka: | 4
3 |  | 00010403 |  | Zmluvné požiadavky poplatky za skládky zeminy |  | m3 | 721.32
prebytočná zemina
|  |  |  | odvoz prebytočnej zeminy na skládku: 1417,00+36,30+44,40+104,00+11,00+12,22-877-26,60= | 721.32
| 45.11.11 |  |  | Demolačné práce
4 |  | 05030161 |  | Odstránenie spevnených plôch vozoviek a doplňujúcich konštrukcií krytov cementobetónových |  | m2 | 3.85
|  |  | 0503016102 | Odstránenie spevnených plôch vozoviek a doplňujúcich konštrukcií krytov cementobetónových hr. nad 100 do 200 mm |  | m2 | 3.85
|  |  |  | Turbookruh: odstránenie rigola vrátane bet. lôžka hr. 10 cm ......7m*0,55= | 3.85
5 |  | 05030162 |  | Odstránenie spevnených plôch vozoviek a doplňujúcich konštrukcií krytov bitúmenových |  | m2 | 1110
|  |  | 0503016202 | Odstránenie spevnených plôch vozoviek a doplňujúcich konštrukcií krytov bitúmenových hr. nad 100 do 200 mm |  | m2 | 1110
búranie asfaltových vrstiev hr.150mm
|  |  |  | Turbookruh: 1110m2 | 1110
6 |  | 05030261 |  | Odstránenie spevnených plôch vozoviek a doplňujúcich konštrukcií podkladov z betónu prostého |  | m2 | 308
|  |  | 0503026101 | Odstránenie spevnených plôch vozoviek a doplňujúcich konštrukcií podkladov z betónu prostého hr.do 100 mm |  | m2 | 308
vyspravenie podkladových vrstiev...cementom stmelená zmes
|  |  |  | B.Bystrica: 131m2 | 131
|  |  |  | Stráže: 177m2 | 177
308
7 |  | 05030262 |  | Odstránenie spevnených plôch vozoviek a doplňujúcich konštrukcií podkladov bitúmenových |  | m2 | 568
|  |  | 0503026202 | Odstránenie spevnených plôch vozoviek a doplňujúcich konštrukcií podkladov bitúmenových hr. nad 100 do 200 mm |  | m2 | 568
búranie asfaltových vrstiev hr.150mm
|  |  |  | B.Bystrica: 307m2 | 307
|  |  |  | Stráže: 261m2 | 261
568
8 |  | 05030304 |  | Odstránenie spevnených plôch vozoviek a doplňujúcich konštrukcií obrubníkov a krajníkov betónových |  | m | 238
|  |  | 0503030402 | Odstránenie spevnených plôch vozoviek a doplňujúcich konštrukcií obrubníkov a krajníkov betónových stojatých |  | m | 238
odstránenie cestného obrubníka
|  |  |  | Turbookruh: | 122
|  |  |  | B.Bystrica: | 9
|  |  |  | Stráže: | 107
238
9 |  | 05030507 |  | Odstránenie spevnených plôch a vozoviek, zvislého dopravného značenia, kovových |  | ks | 23
odstránenie jestvujúcich ZDZ
|  |  |  | 23ks | 23
10 |  | 05080200 |  | Doprava vybúraných hmôt vodorovná |  | t | 1643.27
|  |  | 0508020003 | Doprava vybúraných hmôt vodorovná, nad 1 km |  | t | 1643.27
|  |  |  | odstránený rigol ......: 3,85m2*0,44 t/m2= | 1.694
|  |  |  | bitúmeny hr.150mm......1110m2*0,450t/m2= | 499.5
|  |  |  | cementom stmelená zmes.........308m2*0,22t/m2 | 67.76
|  |  |  | bitúmeny hr.150mm......568m2*0,450t/m2= | 255.6
|  |  |  | cestné obrubníky.........238m*0,145t/m= | 34.51
|  |  |  | frézovaný materiál..........6160m2*0,127t/m2 | 782.32
|  |  |  | Odstránené jestvujúceho ZDZ....23*0,082t/ks | 1.886
1643.27
11 |  | 05090362 |  | Doplňujúce práce, frézovanie bitúmenového krytu, podkladu |  | m2 | 6160
|  |  | 0509036204 | Doplňujúce práce, frézovanie bitúmenového krytu, podkladu hr. 50 mm |  | m2 | 6160
odstránenie existujúceho bituménového krytu celkovej hr. 100 mm(2*50mm)
|  |  |  | Turbookruh: | 0
|  |  |  | B.Bystrica: 1306m2*2 | 2612
|  |  |  | Stráže: 1774m2*2 | 3548
6160
12 |  | 05090462 |  | Doplňujúce práce, diamantové rezanie bitúmenového krytu, podkladu |  | m | 3606
|  |  | 0509046202 | Doplňujúce práce, diamantové rezanie bitúmenového krytu, podkladu hr nad 50 do 100 mm |  | m | 3231
rezaná škára
|  |  |  | Turbookruh: | 700
|  |  |  | B.Bystrica: | 1204
|  |  |  | Stráže: | 1327
3231
|  |  | 0509046204 | Doplňujúce práce, diamantové rezanie bitúmenového krytu, podkladu hr. nad 150 do 200 mm |  | m | 375
prerezanie jestvujúcej vozovky hr.200mm
|  |  |  | B.Bystrica: 164m | 164
|  |  |  | Stráže: 211m | 211
375
| 45.11.12 |  |  | Úprava staveniska a vyčisťovacie práce
13 |  | 01010104 |  | Pripravné práce, odstránenie porastov mačiny |  | m2 | 1300
|  |  | 0101010401 | Pripravné práce, odstránenie porastov mačiny hr. do 100 mm |  | m2 | 1300
odstránenie vrstvy biologicky vhodnej zeminy (oddrnenie) hr. 100 mm:
|  |  |  | Turbookruh: | 800
|  |  |  | B.Bystrica: | 230
|  |  |  | Stráže: | 270
1300
14 |  | 01040100 |  | Konštrukcie z hornín - skládky |  | m3 | 130
|  |  | 0104010007 | Konštrukcie z hornín - skládky tr.horniny 1-4 |  | m3 | 130
|  |  |  | uloženie biologicky vhodnej zeminy na medziskládku: 1300m*0,10= | 130
15 |  | 01060204 |  | Premiestnenie vodorovné nad 3 000 m |  | m3 | 130
|  |  | 0106020401 | Premiestnenie výkopku resp. rúbaniny, vodorovné nad 3 000 m, tr. horniny 1-4 |  | m3 | 130
|  |  |  | odvoz biologicky vhodnej zeminy na medziskládku: 1300*0,1= | 130
16 |  | 01060600 |  | Premiestnenie prehodením |  | m3 | 260
|  |  | 0106060007 | Premiestnenie výkopku resp. rúbaniny prehodením, tr. horniny 1-4 |  | m3 | 260
|  |  |  | ošetrenie biologicky vhodnej zeminy na medziskládke 2x: 130*2= | 260
| 45.11.24 |  |  | Výkopové práce
17 |  | 01020400 |  | Odkopávky a prekopávky komunikácií,železníc,plôch |  | m3 | 1417
|  |  | 0102040007 | Odkopávky a prekopávky komunikácií,železníc,plôch, tr.horniny 1-4 |  | m3 | 1417
|  |  |  | Turbookruh: | 703
|  |  |  | B.Bystrica: | 500
|  |  |  | Stráže: | 214
1417
18 |  | 01030102 |  | Hĺbené vykopávky jám nezapažených |  | m3 | 36.3
|  |  | 0103010207 | Hĺbené vykopávky jám nezapažených, tr. horniny 1-4 |  | m3 | 36.3
výkop pre základ portálu DZ (B. Bystrica, Stráže)
|  |  |  | 36,3m3 | 36.3
19 |  | 01030201 |  | Hĺbené vykopávky rýh š. do 600 mm |  | m3 | 44.4
|  |  | 0103020107 | Hĺbené vykopávky rýh š. do 600 mm, tr. horniny 1-4 |  | m3 | 44.4
|  |  |  | B.Bystrica: trativod DN160 ......148m*0,50*0,60= | 44.4
20 |  | 01030202 |  | Hĺbené vykopávky rýh š nad 600 mm |  | m3 | 104
|  |  | 0103020207 | Hĺbené vykopávky rýh š nad 600 mm, tr. horniny 1-4 |  | m3 | 104
vsakovacia ryha
|  |  |  | B.Bystrica: 1m*2m*30m | 60
|  |  |  | Stráže: 1m*2m*22m | 44
104
21 |  | 01030302 |  | Hĺbené vykopávky šachiet nezapažených |  | m3 | 11
|  |  | 0103030207 | Hĺbené vykopávky šachiet nezapažených, tr. horniny 1-4 |  | m3 | 11
uličné vpusty
|  |  |  | Turbookruh: 1*1,00= | 1
|  |  |  | B.Bystrica: 5*1,00= | 5
|  |  |  | Stráže: 5*1,00= | 5
11
22 |  | 01040202 |  | Konštrukcie z hornín - násypy so zhutnením |  | m3 | 877
|  |  | 0104020201 | Konštrukcie z hornín - násypy so zhutnením zo zemín súdržných |  | m3 | 877
prísyp
|  |  |  | Turbookruh: | 877
23 |  | 01040302 |  | Konštrukcie z hornín - prechodové vrstvy so zhutnením |  | m3 | 1282
|  |  | 0104030205 | Konštrukcie z hornín - prechodové vrstvy so zhutnením zo sypanín kamenistých a balvanitých |  | m3 | 1282
aktívna zóna ŠD
|  |  |  | Turbookruh: | 785
|  |  |  | B.Bystrica: | 322
|  |  |  | Stráže: | 175
1282
24 |  | 01040402 |  | Konštrukcie z hornín - zásypy so zhutnením |  | m3 | 26.6
|  |  | 0104040207 | Konštrukcie z hornín - zásypy so zhutnením, tr. horniny 1-4 |  | m3 | 26.6
spätný zásyp pre základ portálu DZ (B. Bystrica, Stráže)
|  |  |  | 26,6m3 | 26.6
25 |  | 01040502 |  | Konštrukcie z hornín - obsypy so zhutnením |  | m3 | 7.89
|  |  | 0104050203 | Konštrukcie z hornín - obsypy so zhutnením, tr.horniny 4 |  | m3 | 7.89
uličné vpusty
|  |  |  | Turbookruh: 1*(1,00-3,14*0,30*0,30*1,00)= | 0.7174
|  |  |  | B.Bystrica: 5*(1,00-3,14*0,30*0,30*1,00)= | 3.587
|  |  |  | Stráže: 5*(1,00-3,14*0,30*0,30*1,00)= | 3.587
7.8914
26 |  | 01080101 |  | Povrchové úpravy terénu, úprava pláne so zhutnením v zárezoch |  | m2 | 2569
|  |  | 0108010101 | Povrchové úpravy terénu, úprava pláne so zhutnením v zárezoch, tr.horniny 1-4 |  | m2 | 2569
úprava pláne v záreze:
|  |  |  | Turbookruh: | 1572
|  |  |  | B.Bystrica: | 649
|  |  |  | Stráže: | 348
2569
27 |  | 01080102 |  | Povrchové úpravy terénu, úprava pláne so zhutnením v násypoch |  | m2 | 578
|  |  | 0108010201 | Povrchové úpravy terénu, úprava pláne so zhutnením v násypoch, tr.horniny 1-4 |  | m2 | 578
svahovanie v rovine:
|  |  |  | Turbookruh: | 578
28 |  | 01080401 |  | Povrchové úpravy terénu, svahovanie v zárezoch |  | m2 | 266
|  |  | 0108040101 | Povrchové úpravy terénu, svahovanie v zárezoch, tr.horniny 1-4 |  | m2 | 266
úprava svahov výkopu do požadovaného sklonu:
|  |  |  | B.Bystrica: | 122
|  |  |  | Stráže: | 144
266
| 45.11.25 |  |  | Presun zemín
29 |  | 01060202 |  | Premiestnenie , vodorovné do 1 000 m |  | m3 | 1754
|  |  | 0106020201 | Premiestnenie výkopku resp. rúbaniny, vodorovné do 1 000 m, tr. horniny 1-4 |  | m3 | 1754
|  |  |  | zemina z výkopu na miesto dočasného uloženia a spät do násypu: 877,00*2= | 1754
30 |  | 01060204 |  | Premiestnenie vodorovné nad 3 000 m |  | m3 | 862.92
|  |  | 0106020401 | Premiestnenie výkopku resp. rúbaniny, vodorovné nad 3 000 m, tr. horniny 1-4 |  | m3 | 862.92
|  |  |  | ornica potrbná na zahumusovanie: 578m2*0,1m+122m2*0,3m+144m2*0,3m | 137.6
.......z medziskládky 130m3
.......chýbajúca (nákup) 7,6m3
|  |  |  | dovoz materiálu pre dosypávku krajníc zo zemníka: | 4
|  |  |  | odvoz prebytočnej zeminy na skládku: 1417,00+36,30+44,40+104,00+11,00+12,22-877-26,60= | 721.32
862.92
31 |  | 01060700 |  | Premiestnenie - nakladanie, prekladanie, vykladanie |  | m3 | 1007
|  |  | 0106070007 | Premiestnenie výkopku resp. rúbaniny - nakladanie, prekladanie, vykladanie, tr. horniny 1-4 |  | m3 | 1007
|  |  |  | ornica z medziskládky na zahumusovanie: 130m3= | 130
|  |  |  | zemina na mieste miesta dočasného uloženia : | 877
1007
| 45.11.27 |  |  | Terénne úpravy
32 |  | 01080501 |  | Povrchové úpravy terénu, úpravy povrchov rozprestretím ornice |  | m2 | 844
|  |  | 0108050101 | Povrchové úpravy terénu, úpravy povrchov rozprestretím ornice na rovine |  | m2 | 578
zahumusovanie prísypov hr.100mm
|  |  |  | Turbookruh: | 578
|  |  | 0108050102 | Povrchové úpravy terénu, úpravy povrchov rozprestretím ornice na svahu |  | m2 | 266
zahumusovanie vsakovacích priekop hr.300mm
|  |  |  | B.Bystrica: | 122
|  |  |  | Stráže: | 144
266
Celkovo je potrebné na zahumusovanie.....137,6m3
zo stavby sa použije ....130m3
chýbajúca, ktorú treba dokúpiť.....7,6m3
33 |  | 01080603 |  | Povrchové úpravy terénu, úpravy pred výsadbou, obrobenie pôdy |  | m2 | 1300
|  |  | 0108060312 | Povrchové úpravy terénu, úpravy pred výsadbou, obrobenie pôdy hnojením |  | m2 | 1300
|  |  |  | dodanie žívín počas skládkovania drnu : | 1300
34 |  | 01080604 |  | Povrchové úpravy terénu, úpravy pred výsadbou chemickým odplevelením, odburinením |  | m2 | 1300
|  |  | 0108060401 | Povrchové úpravy terénu, úpravy pred výsadbou chemickým odplevelením, odburinením pred založením kultúry |  | m2 | 1300
|  |  |  | ošetrenie drnu na medziskládke: | 1300
| 45.23.13 |  |  | Práce na stavbe miestnych potrubných vedení vody a kanalizácie
35 |  | 27030422 |  | Kanalizácie, rúry plastové, PVC |  | m | 19
|  |  | 2703042204 | Kanalizácie, rúry plastové, PVC DN 200 |  | m | 19
výustné potrubie DN 200
|  |  |  | Stráže: | 19
36 |  | 27031172 |  | Kanalizácie, ostatné konštrukcie, vpusty kanalizačné |  | ks | 11
|  |  | 2703117201 | Kanalizácie, ostatné konštrukcie, vpusty kanalizačné z betónových dielcov |  | ks | 11
uličné vpusty
|  |  |  | Turbookruh: | 1
|  |  |  | B.Bystrica: | 5
|  |  |  | Stráže: | 5
11
37 |  | 27031176 |  | Kanalizácie, ostatné konštrukcie, doplnky |  | ks | 11
|  |  | 2703117602 | Kanalizácie, ostatné konštrukcie, doplnky - mreže |  | ks | 11
uličné vpusty
|  |  |  | Turbookruh: | 1
|  |  |  | B.Bystrica: | 5
|  |  |  | Stráže: | 5
11
| 45.23.31 |  |  | Stavebné práce na výstavbe diaľnic a ciest chodníkov a nekrytých parkovísk
38 |  | 22250776 |  | Doplňujúce konštrukcie, vodorovné dopravné značenie striekané a náterové |  | m2 | 484.42
|  |  | 2225077601 | doplňujúce konštrukcie, vodorovné dopravné značenie striekané a náterové vodiacich pruhov |  | m2 | 206.31
trvalé dopravné značenie
v zmysle C2 - dopravné značenie celej stavby
š.250mm
|  |  |  | 601 (súvislá): 608,7m*0,250m= | 152.175
|  |  |  | 602 (1,5/1,5): 433,1*1/2*0,250= | 54.1375
206.3125
- vrátane predznačenia
|  |  | 2225077602 | Doplňujúce konštrukcie, vodorovné dopravné značenie striekané a náterové deliacich čiar |  | m2 | 112.79
trvalé dopravné značenie
v zmysle C2 - dopravné značenie celej stavby
š.125mm
|  |  |  | 601 (súvislá): 743,3m*0,125m= | 92.9125
|  |  |  | 602 (1,5/3): 19,9*1/3*0,125= | 0.82917
|  |  |  | 602 (3/1,5): 130,8*2/3*0,125= | 10.9
|  |  |  | 602 (1,5/1,5): 130,3*1/2*0,125= | 8.1438
112.7854
- vrátane predznačenia
|  |  | 2225077603 | Doplňujúce konštrukcie, vodorovné dopravné značenie striekané a náterové stopčiary, zebry, šipky, atď. |  | m2 | 165.32
trvalé dopravné značenie
v zmysle C2 - dopravné značenie celej stavby
|  |  |  | 605 (čakacia)(prerušovaná) 0,50/0,25: 3,3*0,5*2/3 | 1.1
|  |  |  | 611 (miesto na prechádzanie) 0,5/0,25...69,8*0,125*2/3 | 5.8167
|  |  |  | 630(smerové šípky): 8ks*1,1m2+9ks*1,2m2+2ks*1,0m2+4ks*1,3m2= | 26.8
|  |  |  | 631(smerové šípky): 2ks*4,2m2= | 8.4
|  |  |  | 621 cik cak čiara (BUS): 52m*0,125 | 6.5
|  |  |  | 620 (vyšrafovaný priestor): 208,8*1/2= | 104.4
|  |  |  | znak okruh: 2ks*1,7m2 | 3.4
|  |  |  | symboly (nápis BUS): 4ks*1,9m2 | 7.6
|  |  |  | symboly (nápis BB): 1ks*1,3m2 | 1.3
165.3167
- vrátane predznačenia
| 45.23.32 |  |  | Práce na vrchnej stavbe diaľníc, ciest, ulíc, chodníkov a nekrytých parkovísk
39 |  | 22030330 |  | Podkladné a krycie vrstvy z asfaltových zmesí, bitúmenové postreky, nátery, posypy spojovací postrek |  | m2 | 10578
|  |  | 2203033004 | Podkladné a krycie vrstvy z asfaltových zmesí, bitúmenové postreky, nátery, posypy spojovací postrek z modifikovanej emulzie |  | m2 | 10578
VOZOVKA
PS CB 0,50 kg/m2, medzi SMA a ACL
|  |  |  | Turbookruh: | 1223
|  |  |  | B.Bystrica: | 1934
|  |  |  | Stráže: | 2132
5289
PS CB 0,50 kg/m2, medzi ACL a ACP
|  |  |  | Turbookruh: | 1223
|  |  |  | B.Bystrica: | 628
|  |  |  | Stráže: | 358
2209
PS CB 0,80 kg/m2, medzi ACL a ACP
|  |  |  | B.Bystrica: | 1306
|  |  |  | Stráže: | 1774
3080
|  |  |  | spolu: | 10578
40 |  | 22030640 |  | Podkladné a krycie vrstvy z asfaltových zmesí, bitúmenové vrstvy, asfaltový betón |  | m3 | 317.34
|  |  | 2203064001 | Podkladné a krycie vrstvy z asfaltových zmesí, bitúmenové vrstvy, asfaltový betón triedy I |  | m3 | 317.34
VOZOVKA
ACL 16-I 60mm
|  |  |  | Turbookruh: 1223m2*0,06m | 73.38
|  |  |  | B.Bystrica: 1934m2*0,06m | 116.04
|  |  |  | Stráže: 2132m2*0,06m | 127.92
317.34
41 |  | 22030641 |  | Podkladné a krycie vrstvy z asfaltových zmesí, bitúmenové vrstvy, asfaltový koberec mastixový |  | m3 | 211.56
|  |  | 2203064101 | Podkladné a krycie vrstvy z asfaltových zmesí, bitúmenové vrstvy, asfaltový koberec mastixový triedy I |  | m3 | 211.56
VOZOVKA
SMA 11 hr. 40 mm
|  |  |  | Turbookruh: 1223m2*0,04m | 48.92
|  |  |  | B.Bystrica: 1934m2*0,04m | 77.36
|  |  |  | Stráže: 2132m2*0,04m | 85.28
211.56
42 |  | 22030951 |  | Podkladné a krycie vrstvy z asfaltových zmesí úprava škár pri opravách, asfaltová zálievka |  | m | 2127
asfaltová zálievka
|  |  |  | Turbookruh: | 477
|  |  |  | B.Bystrica: | 783
|  |  |  | Stráže: | 867
2127
jestvujúci cestný obrubník, most
obrubník bez styku s asfaltom
napojenie na jestvujúce komunikácie
pokládka po pruhoch
43 |  | 22040247 |  | Kryty dláždené,chodníkov komunikácií,rigolov z kociek prírodných |  | m2 | 155
|  |  | 2204024702 | Kryty dláždené,chodníkov komunikácií,rigolov z kociek prírodných drobných |  | m2 | 155
PRSTENEC A KOSÁKOVITÉ KRAJNICE
dlažobné kocky 120x120x120mm žula vrátane cementovej zálievky
|  |  |  | Turbookruh: | 147
|  |  |  | Stráže: | 5
152
|  |  |  | rozšírenie líniového oddeľovača z dlažobných kociek do betónového lôžka | 3
|  |  |  | spolu | 155
44 |  | 22040417 |  | Kryty dláždené,chodníkov komunikácií,rigolov zo zámkovej dlažby betónovej |  | m2 | 105
|  |  | 2204041701 | Kryty dláždené,chodníkov komunikácií,rigolov zo zámkovej dlažby betónovej hr.6 cm |  | m2 | 105
CHODNÍKY A OSTROVČEKY
betónové dlažobné tvarovky C30/37...hr.60mm
|  |  |  | B.Bystrica: | 46
|  |  |  | Stráže: | 59
105
45 |  | 22040517 |  | Kryty dláždené,chodníkov komunikácií,rigolov z dlažby betónovej pre nevidiacich |  | m2 | 8.72
|  |  |  | B.Bystrica: | 3.28
|  |  |  | Stráže: | 5.44
8.72
46 |  | 22250671 |  | Doplňujúce konštrukcie, zvislé dopravné značky, normálny alebo zväčšený rozmer |  | ks | 25
|  |  | 2225067106 | Doplňujúce konštrukcie, zvislé dopravné značky, normálny alebo zväčšený rozmer hliníkové reflexné |  | ks | 25
v zmysle C2 - dopravné značenie celej stavby
základný rozmer
|  |  |  | 201 | 3
|  |  |  | 210(vpravo) | 3
|  |  |  | 212 (vpravo) | 5
|  |  |  | 213 | 2
|  |  |  | 233(NV) | 2
|  |  |  | 302 | 1
|  |  |  | 411 | 1
|  |  |  | 503 | 2
|  |  |  | 507 | 2
zmenšený rozmer
|  |  |  | 212 (vpravo) | 2
|  |  |  | 706 | 2
25
- kompletné zhotovenie, vrátane stĺpikov
47 |  | 22250672 |  | Doplňujúce konštrukcie, zvislé dopravné značky, veľkorozmerné |  | ks | 9
|  |  | 2225067206 | Doplňujúce konštrukcie, zvislé dopravné značky, veľkorozmerné hliníkové reflexné |  | ks | 9
|  |  |  | 361 prízemná | 2
|  |  |  | 364 prízemná | 1
|  |  |  | 365 prízemná | 1
|  |  |  | 366 prízemná | 1
|  |  |  | 360 konzolový portál | 4
9
- kompletné zhotovenie, vrátane stĺpikov, nosičov
48 |  | 22250675 |  | Doplňujúce konštrukcie, zvislé dopravné značky, portály |  | ks | 2
|  |  | 2225067501 | Doplňujúce konštrukcie, zvislé dopravné značky, portály oceľové |  | ks | 2
|  |  |  | portály (B. Bystrica, Stráže) | 2
- vrátane povrchovej úpravy v zmysle PD
- vrátane kotvenia
49 |  | 22250980 |  | Doplňujúce konštrukcie, obrubníky chodníkové |  | m | 891
|  |  | 2225098001 | Doplňujúce konštrukcie, obrubníky chodníkové betónové |  | m | 891
cestný obrubník
|  |  |  | Turbookruh: | 114
|  |  |  | B.Bystrica: | 284
|  |  |  | Stráže: | 282
680
- vrátane bet. lôžka hr. 100 mm
cestný obrubník nábehový do betónového lôžka
|  |  |  | Turbookruh: | 103
|  |  |  | Stráže: | 7
110
- vrátane bet. lôžka
líniový oddelovač (Turbo obrubník)
|  |  |  | Turbookruh: | 65
|  |  |  | B.Bystrica: | 21
|  |  |  | Stráže: | 15
101
- vrátane bet. lôžka
|  |  |  | spolu | 891
50 |  | 22251161 |  | Doplňujúce konštrukcie, otvorené žľaby z betónových tvárnic |  | m | 107
|  |  | 2225116102 | Doplňujúce konštrukcie, otvorené žľaby z betónových tvárnic š. nad 500 mm |  | m | 107
dláždená priekopa z bet.tvarovky š. 600mm
|  |  |  | Turbookruh: | 88
|  |  |  | B.Bystrica: | 11
|  |  |  | Stráže: | 8
107
| 45.23.33 |  |  | Práce na spodnej stavby diaľnic, ciest, ulíc a chodníkov a nekrytých parkovísk
51 |  | 22010103 |  | Podkladné a krycie vrstvy bez spojiva nestmelené, kamenivo drvené |  | m3 | 3.15
|  |  | 2201010301 | Podkladné a krycie vrstvy bez spojiva nestmelené, kamenivo drvené frakcia 8-63 mm |  | m3 | 3.15
CHODNÍKY A OSTROVČEKY
hrubé drvené kamenivo HK 2/4 30mm
|  |  |  | B.Bystrica: 46m2*0,03m | 1.38
|  |  |  | Stráže: 59m2*0,03m | 1.77
3.15
52 |  | 22010104 |  | Podkladné a krycie vrstvy bez spojiva nestmelené, štrkodrva |  | m3 | 511.7
VOZOVKA
ŠD 0/31,5 Gc hr. 150mm (priem.200mm)
|  |  |  | Turbookruh: 1223m2*0,2m | 244.6
|  |  |  | B.Bystrica: 691m2*0,2m | 138.2
|  |  |  | Stráže: 394m2*0,20m | 78.8
461.6
PRSTENEC A KOSÁKOVITÉ KRAJNICE
ŠD 0/31,5 Gc hr. 150mm (priem.150mm)
|  |  |  | Turbookruh: 223m2*0,15m | 33.45
|  |  |  | Stráže: 6m2*0,15m | 0.9
34.35
CHODNÍKY A OSTROVČEKY
ŠD 0/31,5 Gp hr. 150mm
|  |  |  | B.Bystrica: 46m2*0,15m | 6.9
|  |  |  | Stráže: 59m2*0,15m | 8.85
15.75
|  |  |  | spolu | 511.7
53 |  | 22010201 |  | Podkladné a krycie vrstvy bez spojiva, spevnenie krajníc zo zeminy |  | m3 | 4
|  |  | 2201020101 | Podkladné a krycie vrstvy bez spojiva, spevnenie krajníc zo zeminy so zhutnením |  | m3 | 4
dosypávka krajnice nenamŕzavým materiálom
|  |  |  | B.Bystrica: 4m3 | 4
54 |  | 22020417 |  | Podkladné a krycie vrstvy s hydraulickým spojivom, cementobetónové jednovrstvové, beton prostý |  | m3 | 12.85
|  |  | 2202041706 | Podkladné a krycie vrstvy s hydraulickým spojivom, cementobetónové jednovrstvové, beton prostý tr. IV C30/37 (B 35) |  | m3 | 12.85
PRSTENEC A KOSÁKOVITÉ KRAJNICE
podkladný betón C30/37....100mm (prst.85mm, kraj 70mm)
|  |  |  | Turbookruh: 147m2*0,085m | 12.495
|  |  |  | Stráže: 5m2*0,07m | 0.35
12.845
55 |  | 22020421 |  | Podkladné a krycie vrstvy s hydraulickým spojivom, cementobetónové jednovrstvové, kamenivo spevnené cementom |  | m3 | 394.4
|  |  | 2202042102 | Podkladné a krycie vrstvy s hydraulickým spojivom, cementobetónové jednovrstvové, kamenivo spevnené cementom KZC II |  | m3 | 394.4
VOZOVKA
CBGM C5/6 hr. 150 mm
|  |  |  | Turbookruh: 1223m2*0,15m | 183.45
|  |  |  | B.Bystrica: 628m2*0,15m | 94.2
|  |  |  | Stráže: 358m2*0,15m | 53.7
331.35
PRSTENEC A KOSÁKOVITÉ KRAJNICE
CBGM C5/6 hr. 150 mm
|  |  |  | Turbookruh: 209m2*0,15m | 31.35
|  |  |  | Stráže: 6m2*0,15m | 0.9
32.25
v mieste vyspravenia podkladových vrstiev
CBGM C5/6 hr. 100 mm
|  |  |  | B.Bystrica: 131m2*0,1m | 13.1
|  |  |  | Stráže: 177m2*0,1m | 17.7
30.8
|  |  |  | spolu | 394.4
56 |  | 22030329 |  | Podkladné a krycie vrstvy z asfaltových zmesí, bitúmenové postreky, nátery,posypy infiltračný postrek |  | m2 | 2209
|  |  | 2203032903 | Podkladné a krycie vrstvy z asfaltových zmesí, bitúmenové postreky, nátery,posypy infiltračný postrek z emulzie |  | m2 | 2209
VOZOVKA
PI CB 0,8 kg/m2 medzi ACP a CBGM
|  |  |  | Turbookruh: 1223m2 | 1223
|  |  |  | B.Bystrica: 628m2 | 628
|  |  |  | Stráže: 358m2 | 358
2209
57 |  | 22030539 |  | Podkladné a krycie vrstvy z asfaltových zmesí s bitúmenovým spojivom, kamenivo obaľované asfaltom |  | m3 | 110.45
|  |  | 2203053901 | Podkladné a krycie vrstvy z asfaltových zmesí s bitúmenovým spojivom, kamenivo obaľované asfaltom triedy I |  | m3 | 110.45
VOZOVKA
ACp 16 I 50mm
|  |  |  | Turbookruh: 1223m2*0,05m | 61.15
|  |  |  | B.Bystrica: 628m2*0,05m | 31.4
|  |  |  | Stráže: 358m2*0,05m | 17.9
110.45
| 45.24.70 |  |  | Práce na hrubej stavbe úprav tokov, hrádzí, zavlažovacích kanálov a akvaduktov
58 |  | 11250601 |  | Doplňujúce konštrukcie, čelá priepustov z betónu prostého |  | ks | 2
|  |  | 1125060107 | Doplňujúce konštrukcie, čelá priepustov, z betónu prostého tr. C 30/37 (B 35) |  | ks | 2
výustný objekt
|  |  |  | Stráže: | 2
- betón (0,81+0,93)m3
- debnenie (3,60+4,10)m2
59 |  | 31210203 |  | Spevnené plochy, rovnaniny z lomového kameňa |  | m3 | 4
|  |  | 3121020301 | Spevnené plochy, rovnaniny z lomového kameňa do 80 kg |  | m3 | 4
kamenná nahádzka fr.32-63(sklzy)
|  |  |  | B.Bystrica: | 2
|  |  |  | Stráže: | 2
4
| 45.26.14 |  |  | Izolačné práce proti vode
60 |  | 61010101 |  | Izolácie proti vode a zemnej vlhkosti, bežných konštrukcií náterivami a tmelmi |  | m2 | 36.54
|  |  | 6101010101 | Izolácie proti vode a zemnej vlhkosti, bežných konštrukcií náterivami a tmelmi na ploche vodorovnej |  | m2 | 8.72
1xPN+2xAN
základ ....portály DZ
|  |  |  | 2ksx3,96m2 | 7.92
výustný objekt
|  |  |  | Stráže: 0,50*0,80*2ks= | 0.8
|  |  |  | spolu | 8.72
|  |  | 6101010102 | Izolácie proti vode a zemnej vlhkosti, bežných konštrukcií náterivami a tmelmi na ploche zvislej |  | m2 | 27.82
1xPN+2xAN
základ....portály DZ
|  |  |  | 2ksx11,5m2 | 23
výustný objekt
|  |  |  | Stráže: 0,87*2+0,70*0,80*1ks+0,98*2+0,70*0,80*1ks= | 4.82
|  |  |  | spolu | 27.82
| 45.26.22 |  |  | Základové práce a vŕtanie vodných studní
61 |  | 02010101 |  | Zlepšovanie základovej pôdy, výplň odvodňovacích rebier alebo trativodov kamenivom, štrkopieskom |  | m3 | 29.6
|  |  | 0201010101 | Zlepšovanie základovej pôdy, výplň odvodňovacích rebier alebo trativodov kamenivom, štrkopieskom triedeným |  | m3 | 29.6
výplň ryhy
|  |  |  | trativod DN160 ...B Bystrica.....148m*0,20m2= | 29.6
62 |  | 02010103 |  | Zlepšovanie základovej pôdy, výplň odvodňovacích rebier alebo trativodov kamenivom drveným |  | m3 | 104
|  |  | 0201010302 | Zlepšovanie základovej pôdy, výplň odvodňovacích rebier alebo trativodov kamenivom drveným fr. 16-125 mm |  | m3 | 104
výplň vsakovacej ryhy
|  |  |  | B.Bystrica: 1m*2m*30m | 60
|  |  |  | Stráže: 1m*2m*22m | 44
104
63 |  | 02010105 |  | Zlepšovanie základovej pôdy, výplň odvodňovacích rebier alebo trativodov oplášt.z geotextílie |  | m2 | 312
|  |  | 0201010501 | Zlepšovanie základovej pôdy, výplň odvodňovacích rebier alebo trativodov oplášt.z geotextílie, steny šikmé do 1:2,5 |  | m2 | 104
vsakovacia ryha
|  |  |  | B.Bystrica: 2*1m*30m | 60
|  |  |  | Stráže: 2*1m*22m | 44
104
|  |  | 0201010502 | Zlepšovanie základovej pôdy, výplň odvodňovacích rebier alebo trativodov oplášt.z geotextílie, steny zvislé alebo šikmé nad 1:2,5 |  | m2 | 208
vsakovacia ryha
|  |  |  | B.Bystrica: 2*2m*30m | 120
|  |  |  | Stráže: 2*2m*22m | 88
208
64 |  | 02010201 |  | Zlepšovanie základovej pôdy, lôžko pre trativody a vankúše pod základy, z kameniva, štrkopiesku |  | m3 | 5.7
|  |  | 0201020101 | Zlepšovanie základovej pôdy, lôžko pre trativody a vankúše pod základy, z kameniva, štrkopiesku triedeného |  | m3 | 5.7
štrkopieskové lôžko hr. 70 mm
|  |  |  | trativod DN160...B.Bystrica.......148m*0,50*0,07*1,1= | 5.698
65 |  | 02010309 |  | Zlepšovanie základovej pôdy, trativody kompletné z potrubia plastického |  | m | 148
|  |  | 0201030906 | Zlepšovanie základovej pôdy, trativody kompletné z potrubia plastického DN 160 mm |  | m | 148
|  |  |  | trativod DN160 ......B. Bystrica 148m | 148
66 |  | 02020672 |  | Vrty pre pilóty, tr.horniny II |  | m | 10.8
|  |  | 0202067206 | Vrty pre pilóty, tr.horniny II, D nad 850 do 1050 mm |  | m | 10.8
|  |  |  | portály dopravného značenia, pilóta fí 930 mm dĺ. 4,50 m pre základy 2xZ1, 60%: 2*2 ks*4,50*0,60= | 10.8
67 |  | 02020673 |  | Vrty pre pilóty, tr.horniny III |  | m | 7.2
|  |  | 0202067306 | Vrty pre pilóty, tr.horniny III, D nad 850 do 1050 mm |  | m | 7.2
|  |  |  | portály dopravného značenia, pilóta fí 930 mm dĺ. 4,50 m pre základy 2x Z1, 40%: 2*2 ks*4,50*0,40= | 7.2
68 |  | 02040222 |  | Pilóty betónované na mieste s vytiahnutím pažnice, beton železový |  | m3 | 12.22
|  |  | 0204022202 | Pilóty betónované na mieste s vytiahnutím pažnice, beton železový C 25/30 |  | m3 | 12.22
|  |  |  | portály dopravného značenia, pilóta C25/30 fí 930 mm dĺ. 4,50 m pre základy 2xZ1: 2*2 ks*3,14*0,465*0,465*4,50= | 12.221
69 |  | 02040223 |  | Pilóty betónované na mieste s vytiahnutím pažnice, betonárska výstuž |  | t | 0.94
|  |  | 0204022304 | Pilóty betónované na mieste s vytiahnutím pažnice, betonárska výstuž 10 505 |  | t | 0.94
|  |  |  | portály dopravného značenia, pilóta fí 930 mm dĺ. 4,50 m pre základy 2x Z1: 2*2 ks*0,23621= | 0.94484
| 45.26.23 |  |  | Betonárske práce
70 |  | 11010202 |  | Základy, pätky z betónu železového |  | m3 | 9.1
|  |  | 1101020208 | Základy, pätky z betónu železového, tr. C 35/45 (B 45) |  | m3 | 9.1
|  |  |  | portály dopravného značenia, základ Z1, 2 ks á 4,55 m3: | 9.1
71 |  | 11010211 |  | Základy, pätky, debnenie tradičné |  | m2 | 25.4
|  |  | 1101021101 | Základy, pätky, debnenie tradičné drevené |  | m2 | 25.4
|  |  |  | portály dopravného značenia, základ 2x Z1: | 25.4
72 |  | 11010221 |  | Základy, pätky, výstuž z betonárskej ocele |  | t | 0.76
|  |  | 1101022106 | Základy, pätky, výstuž z betonárskej ocele 10505 |  | t | 0.76
portály dopravného značenia, základ 2xZ1:
|  |  |  | 2*0,382 | 0.764
73 |  | 11200101 |  | Podkladné konštrukcie, podkladné vrstvy, z betónu prostého |  | m3 | 1
|  |  | 1120010103 | Podkladné konštrukcie, podkladné vrstvy z betónu prostého, tr. C 12/15 (B 15) |  | m3 | 1
|  |  |  | podkladný betón C12/15 pre portály dopravného značenia, základy 2x Z1: | 1

## 01.2
ČASŤ STAVBY : |  |  |  | 01 Kruhový objazd
01.2 Miestne kom. a chodníky pri turbookr. križovatke ZV-Rákoš
KS: |  |  |  | 2112
POLOŽKA |  |  |  | VÝKAZ VÝMER |  | M.J. | MNOŽ.
Č. | KÓD CPV | KÓD SP | KÓD SPP
| 45.00.00 |  |  | Všeobecné položky v procese obstarávania stavieb
1 |  | 00010401 |  | Zmluvné požiadavky poplatky za skládky vybúraných hmôt a sutí |  | t | 1345.59
|  |  |  | odstránený rigol ......: 5,5m2*0,44 t/m2= | 2.42
|  |  |  | bitúmeny hr.50mm......14m2*0,181t/m2= | 2.534
|  |  |  | bitúmeny hr.150mm......922m2*0,450t/m2= | 414.9
|  |  |  | rozoberanie dlažby chodníkov.....181m2*0,288t/m2= | 52.128
|  |  |  | búranie chodníka z panelov.........117m2*0,397t/m2= | 46.449
|  |  |  | cementom stmelená zmes.........121m3*0,22t/m2 | 26.62
|  |  |  | bitúmeny hr.150mm......969m2*0,450t/m2= | 436.05
|  |  |  | cestné obrubníky.........369m*0,145t/m= | 53.505
|  |  |  | záhonové obrubníky...........91m*0,040t/m= | 3.64
|  |  |  | frézovaný materiál..........2420m2*0,127t/m2 | 307.34
1345.586
2 |  | 00010402 |  | Zmluvné požiadavky poplatky za zemník |  | m3 | 28
|  |  |  | materiál pre dosypávku krajníc zo zemníka: | 28
3 |  | 00010403 |  | Zmluvné požiadavky poplatky za skládky zeminy |  | m3 | 486.06
prebytočná zemina
|  |  |  | 918,00+18,15+6,00+20,10+6,11-469,00-13,30= | 486.06
| 45.11.11 |  |  | Demolačné práce
4 |  | 05030161 |  | Odstránenie spevnených plôch vozoviek a doplňujúcich konštrukcií krytov cementobetónových |  | m2 | 5.5
|  |  | 0503016102 | Odstránenie spevnených plôch vozoviek a doplňujúcich konštrukcií krytov cementobetónových hr. nad 100 do 200 mm |  | m2 | 5.5
|  |  |  | Turbookruh: odstránenie rigola vrátane bet. lôžka hr. 10 cm ......10m*0,55= | 5.5
5 |  | 05030162 |  | Odstránenie spevnených plôch vozoviek a doplňujúcich konštrukcií krytov bitúmenových |  | m2 | 936
|  |  | 0503016201 | Odstránenie spevnených plôch vozoviek a doplňujúcich konštrukcií krytov bitúmenových hr.do 100 mm |  | m2 | 14
búranie asf.chodníka....priem. hr.50mm
|  |  |  | Centrum: | 14
|  |  | 0503016202 | Odstránenie spevnených plôch vozoviek a doplňujúcich konštrukcií krytov bitúmenových hr. nad 100 do 200 mm |  | m2 | 922
búranie asfaltových vrstiev hr.150mm
|  |  |  | B.Bystrica | 390
|  |  |  | Parkovisko: | 195
|  |  |  | Stráže: | 337
922
6 |  | 05030166 |  | Odstránenie spevnených plôch vozoviek a doplňujúcich konštrukcií krytov dlaždených |  | m2 | 298
|  |  | 0503016601 | Odstránenie spevnených plôch vozoviek a doplňujúcich konštrukcií krytov dlaždených hr.do 100 mm |  | m2 | 181
rozoberanie dlažby chodníkov hr.60mm
|  |  |  | Centrum: | 72
|  |  |  | Parkovisko: | 98
|  |  |  | Stráže: | 11
181
|  |  | 0503016602 | Odstránenie spevnených plôch vozoviek a doplňujúcich konštrukcií krytov dlaždených hr. nad 100 do 200 mm |  | m2 | 117
búranie chodníka z panelov
|  |  |  | Stráže: | 117
7 |  | 05030261 |  | Odstránenie spevnených plôch vozoviek a doplňujúcich konštrukcií podkladov z betónu prostého |  | m2 | 121
|  |  | 0503026101 | Odstránenie spevnených plôch vozoviek a doplňujúcich konštrukcií podkladov z betónu prostého hr.do 100 mm |  | m2 | 121
vyspravenie podkladových vrstiev...cementom stmelená zmes
|  |  |  | Areál: | 43
|  |  |  | Centrum: | 60
|  |  |  | Stráže: | 18
121
8 |  | 05030262 |  | Odstránenie spevnených plôch vozoviek a doplňujúcich konštrukcií podkladov bitúmenových |  | m2 | 969
|  |  | 0503026202 | Odstránenie spevnených plôch vozoviek a doplňujúcich konštrukcií podkladov bitúmenových hr. nad 100 do 200 mm |  | m2 | 969
búranie asfaltových vrstiev hr.150mm
|  |  |  | Areál: | 336
|  |  |  | Centrum: | 633
969
9 |  | 05030304 |  | Odstránenie spevnených plôch vozoviek a doplňujúcich konštrukcií obrubníkov a krajníkov betónových |  | m | 460
|  |  | 0503030402 | Odstránenie spevnených plôch vozoviek a doplňujúcich konštrukcií obrubníkov a krajníkov betónových stojatých |  | m | 369
odstránenie cestného obrubníka
|  |  |  | Areál: | 62
|  |  |  | B.Bystrica: | 93
|  |  |  | Centrum: | 123
|  |  |  | Parkovisko: | 49
|  |  |  | Stráže: | 42
369
|  |  | 0503030403 | Odstránenie spevnených plôch vozoviek a doplňujúcich konštrukcií obrubníkov a krajníkov betónových záhonových |  | m | 91
odstránenie záhonových obrubníkov
|  |  |  | B.Bystrica: | 2
|  |  |  | Centrum: | 23
|  |  |  | Parkovisko: | 66
91
10 |  | 05030507 |  | Odstránenie spevnených plôch a vozoviek, zvislého dopravného značenia, kovových |  | ks | 19
odstránenie jestvujúcich ZDZ
|  |  |  | 19ks | 19
11 |  | 05080200 |  | Doprava vybúraných hmôt vodorovná |  | t | 1347.14
|  |  | 0508020003 | Doprava vybúraných hmôt vodorovná, nad 1 km |  | t | 1347.14
|  |  |  | odstránený rigol ......: 5,5m2*0,44 t/m2= | 2.42
|  |  |  | bitúmeny hr.50mm......14m2*0,181t/m2= | 2.534
|  |  |  | bitúmeny hr.150mm......922m2*0,450t/m2= | 414.9
|  |  |  | rozoberanie dlažby chodníkov.....181m2*0,288t/m2= | 52.128
|  |  |  | búranie chodníka z panelov.........117m2*0,397t/m2= | 46.449
|  |  |  | cementom stmelená zmes.........121m3*0,22t/m2 | 26.62
|  |  |  | bitúmeny hr.150mm......969m2*0,450t/m2= | 436.05
|  |  |  | cestné obrubníky.........369m*0,145t/m= | 53.505
|  |  |  | záhonové obrubníky...........91m*0,040t/m= | 3.64
|  |  |  | frézovaný materiál..........2420m2*0,127t/m2 | 307.34
|  |  |  | Odstránené jestvujúceho ZDZ....19*0,082t/ks | 1.558
1347.144
12 |  | 05090362 |  | Doplňujúce práce, frézovanie bitúmenového krytu, podkladu |  | m2 | 2420
|  |  | 0509036204 | Doplňujúce práce, frézovanie bitúmenového krytu, podkladu hr. 50 mm |  | m2 | 2420
odstránenie existujúceho bituménového krytu celkovej hr. 100 mm
|  |  |  | Areál: 429m2*2 | 858
|  |  |  | Centrum: 599m2*2 | 1198
|  |  |  | Stráže: 182m2*2 | 364
2420
13 |  | 05090462 |  | Doplňujúce práce, diamantové rezanie bitúmenového krytu, podkladu |  | m | 1366
|  |  | 0509046202 | Doplňujúce práce, diamantové rezanie bitúmenového krytu, podkladu hr nad 50 do 100 mm |  | m | 1169
prerezanie jestvujúcej asf. chodníka (na moste) hr.100mm
|  |  |  | Centrum: 13m | 13
rezaná škára
|  |  |  | Areál: 360m | 360
|  |  |  | Centrum: 657m | 657
|  |  |  | Parkovisko: 139m | 139
1169
|  |  | 0509046204 | Doplňujúce práce, diamantové rezanie bitúmenového krytu, podkladu hr. nad 150 do 200 mm |  | m | 197
prerezanie jestvujúcej vozovky hr.200mm
|  |  |  | Areál: 74m | 74
|  |  |  | Centrum: 115m | 115
|  |  |  | Parkovisko: 8m | 8
197
| 45.11.12 |  |  | Úprava staveniska a vyčisťovacie práce
14 |  | 01010104 |  | Pripravné práce, odstránenie porastov mačiny |  | m2 | 1280
|  |  | 0101010401 | Pripravné práce, odstránenie porastov mačiny hr. do 100 mm |  | m2 | 1280
odstránenie vrstvy biologicky vhodnej zeminy (oddrnenie) hr. 100 mm:
|  |  |  | Areál: | 180
|  |  |  | B.Bystrica: | 400
|  |  |  | Centrum: | 270
|  |  |  | Parkovisko: | 80
|  |  |  | Stráže: | 350
1280
15 |  | 01040100 |  | Konštrukcie z hornín - skládky |  | m3 | 128
|  |  | 0104010007 | Konštrukcie z hornín - skládky tr.horniny 1-4 |  | m3 | 128
|  |  |  | uloženie biologicky vhodnej zeminy na medziskládku: 1280m*0,10= | 128
16 |  | 01060204 |  | Premiestnenie vodorovné nad 3 000 m |  | m3 | 128
|  |  | 0106020401 | Premiestnenie výkopku resp. rúbaniny, vodorovné nad 3 000 m, tr. horniny 1-4 |  | m3 | 128
|  |  |  | odvoz biologicky vhodnej zeminy na medziskládku: 1280*0,1= | 128
17 |  | 01060600 |  | Premiestnenie prehodením |  | m3 | 256
|  |  | 0106060007 | Premiestnenie výkopku resp. rúbaniny prehodením, tr. horniny 1-4 |  | m3 | 256
|  |  |  | ošetrenie biologicky vhodnej zeminy na medziskládke 2x: 128*2= | 256
| 45.11.24 |  |  | Výkopové práce
18 |  | 01020400 |  | Odkopávky a prekopávky komunikácií,železníc,plôch |  | m3 | 918
|  |  | 0102040007 | Odkopávky a prekopávky komunikácií,železníc,plôch, tr.horniny 1-4 |  | m3 | 918
|  |  |  | Turbookruh: | 82
|  |  |  | Areál: | 58
|  |  |  | B.Bystrica: | 72
|  |  |  | Centrum: | 467
|  |  |  | Parkovisko: | 154
|  |  |  | Stráže: | 85
918
19 |  | 01030102 |  | Hĺbené vykopávky jám nezapažených |  | m3 | 18.15
|  |  | 0103010207 | Hĺbené vykopávky jám nezapažených, tr. horniny 1-4 |  | m3 | 18.15
výkop pre základ portálu DZ
|  |  |  | 18,15m3 | 18.15
20 |  | 01030302 |  | Hĺbené vykopávky šachiet nezapažených |  | m3 | 6
|  |  | 0103030207 | Hĺbené vykopávky šachiet nezapažených, tr. horniny 1-4 |  | m3 | 6
uličné vpusty
|  |  |  | Areál: 1*1,00= | 1
|  |  |  | Centrum: 5*1,00= | 5
6
21 |  | 01030201 |  | Hĺbené vykopávky rýh š. do 600 mm |  | m3 | 20.1
|  |  | 0103020107 | Hĺbené vykopávky rýh š. do 600 mm, tr. horniny 1-4 |  | m3 | 20.1
|  |  |  | trativod DN160 ......67*0,50*0,60= | 20.1
22 |  | 01040202 |  | Konštrukcie z hornín - násypy so zhutnením |  | m3 | 469
|  |  | 0104020201 | Konštrukcie z hornín - násypy so zhutnením zo zemín súdržných |  | m3 | 469
násyp zo zeminy z výkopu
|  |  |  | Turbookruh: | 53
|  |  |  | Areál: | 32
|  |  |  | B.Bystrica: | 38
|  |  |  | Centrum: | 11
|  |  |  | Parkovisko: | 0
|  |  |  | Stráže: | 28
162
podsypanie chodníkov
|  |  |  | Turbookruh: | 68
|  |  |  | Areál: | 0
|  |  |  | B.Bystrica: | 43
|  |  |  | Centrum: | 43
|  |  |  | Parkovisko: | 0
|  |  |  | Stráže: | 9
163
prísyp
|  |  |  | Turbookruh: | 67
|  |  |  | B.Bystrica: | 33
|  |  |  | Stráže: | 44
144
|  |  |  | spolu | 469
23 |  | 01040302 |  | Konštrukcie z hornín - prechodové vrstvy so zhutnením |  | m3 | 568
|  |  | 0104030205 | Konštrukcie z hornín - prechodové vrstvy so zhutnením zo sypanín kamenistých a balvanitých |  | m3 | 568
aktívna zóna ŠD
|  |  |  | Areál: | 42
|  |  |  | B.Bystrica: | 74
|  |  |  | Centrum: | 318
|  |  |  | Parkovisko: | 134
568
24 |  | 01040402 |  | Konštrukcie z hornín - zásypy so zhutnením |  | m3 | 13.3
|  |  | 0104040207 | Konštrukcie z hornín - zásypy so zhutnením, tr. horniny 1-4 |  | m3 | 13.3
spätný zásyp pre základ portálu DZ
|  |  |  | 13,3m3 | 13.3
25 |  | 01040502 |  | Konštrukcie z hornín - obsypy so zhutnením |  | m3 | 4.3
|  |  | 0104050203 | Konštrukcie z hornín - obsypy so zhutnením, tr.horniny 4 |  | m3 | 4.3
uličné vpusty
|  |  |  | Areál: 1*(1,00-3,14*0,30*0,30*1,00)== | 0.7174
|  |  |  | Centrum: 5*(1,00-3,14*0,30*0,30*1,00)= | 3.587
4.3044
26 |  | 01080101 |  | Povrchové úpravy terénu, úprava pláne so zhutnením v zárezoch |  | m2 | 1919
|  |  | 0108010101 | Povrchové úpravy terénu, úprava pláne so zhutnením v zárezoch, tr.horniny 1-4 |  | m2 | 1919
úprava pláne v záreze:
|  |  |  | Turbookruh: | 396
|  |  |  | Areál: | 88
|  |  |  | B.Bystrica: | 147
|  |  |  | Centrum: | 621
|  |  |  | Parkovisko: | 269
|  |  |  | Stráže: | 398
1919
27 |  | 01080102 |  | Povrchové úpravy terénu, úprava pláne so zhutnením v násypoch |  | m2 | 1625
|  |  | 0108010201 | Povrchové úpravy terénu, úprava pláne so zhutnením v násypoch, tr.horniny 1-4 |  | m2 | 1625
úprava pláne v násype:
|  |  |  | Turbookruh: | 86
|  |  |  | B.Bystrica: | 139
|  |  |  | Centrum: | 55
|  |  |  | Parkovisko: | 0
|  |  |  | Stráže: | 93
373
svahovanie v rovine:
|  |  |  | Turbookruh: | 458
|  |  |  | Areál: | 269
|  |  |  | B.Bystrica: | 196
|  |  |  | Centrum: | 71
|  |  |  | Parkovisko: | 0
|  |  |  | Stráže: | 258
1252
|  |  |  | spolu | 1625
28 |  | 01080300 |  | Povrchové úpravy terénu, úprava podložia |  | m2 | 373
|  |  | 0108030001 | Povrchové úpravy terénu, úprava podložia, tr.horniny 1-4 |  | m2 | 373
|  |  |  | Turbookruh: | 86
|  |  |  | B.Bystrica: | 139
|  |  |  | Centrum: | 55
|  |  |  | Parkovisko: | 0
|  |  |  | Stráže: | 93
373
29 |  | 01080401 |  | Povrchové úpravy terénu, svahovanie v zárezoch |  | m2 | 19
|  |  | 0108040101 | Povrchové úpravy terénu, svahovanie v zárezoch, tr.horniny 1-4 |  | m2 | 19
úprava svahov výkopu do požadovaného sklonu:
|  |  |  | Stráže: | 19
30 |  | 01080402 |  | Povrchové úpravy terénu, svahovanie v násypoch |  | m2 | 701
|  |  | 0108040201 | Povrchové úpravy terénu, svahovanie v násypoch, tr.horniny 1-4 |  | m2 | 701
úprava svahov násypu do požadovaného sklonu:
|  |  |  | Turbookruh: | 76
|  |  |  | B.Bystrica: | 231
|  |  |  | Centrum: | 139
|  |  |  | Parkovisko: | 86
|  |  |  | Stráže: | 169
701
| 45.11.25 |  |  | Presun zemín
31 |  | 01060202 |  | Premiestnenie , vodorovné do 1 000 m |  | m3 | 938
|  |  | 0106020201 | Premiestnenie výkopku resp. rúbaniny, vodorovné do 1 000 m, tr. horniny 1-4 |  | m3 | 938
|  |  |  | zemina z výkopu na miesto dočasného uloženia a spät do násypu: 469,00*2= | 938
32 |  | 01060204 |  | Premiestnenie vodorovné nad 3 000 m |  | m3 | 703.66
|  |  | 0106020401 | Premiestnenie výkopku resp. rúbaniny, vodorovné nad 3 000 m, tr. horniny 1-4 |  | m3 | 703.66
|  |  |  | ornica na zahumusovanie: (644+1252)*0,10= | 189.6
z medziskládky....128m3
chýbajúca ...nákup.....189,60-128=61,6m3
|  |  |  | dovoz materiálu pre dosypávku krajníc zo zemníka: | 28
|  |  |  | odvoz prebytočného materiál z výkopu na skládku: 918,00+18,15+6,00+20,10+6,11-469,00-13,30= | 486.06
703.66
33 |  | 01060700 |  | Premiestnenie - nakladanie, prekladanie, vykladanie |  | m3 | 597
|  |  | 0106070007 | Premiestnenie výkopku resp. rúbaniny - nakladanie, prekladanie, vykladanie, tr. horniny 1-4 |  | m3 | 597
|  |  |  | ornica z medziskládky na zahumusovanie: | 128
|  |  |  | zemina na mieste miesta dočasného uloženia : | 469
597
| 45.11.27 |  |  | Terénne úpravy
34 |  | 01080501 |  | Povrchové úpravy terénu, úpravy povrchov rozprestretím ornice |  | m2 | 1896
|  |  | 0108050101 | Povrchové úpravy terénu, úpravy povrchov rozprestretím ornice na rovine |  | m2 | 1252
zahumusovanie prísypov hr.100mm
|  |  |  | Turbookruh: | 458
|  |  |  | Areál: | 269
|  |  |  | B.Bystrica: | 196
|  |  |  | Centrum: | 71
|  |  |  | Parkovisko: | 0
|  |  |  | Stráže: | 258
1252
|  |  | 0108050102 | Povrchové úpravy terénu, úpravy povrchov rozprestretím ornice na svahu |  | m2 | 644
zahumusovanie svahov hr.100mm
|  |  |  | B.Bystrica: | 231
|  |  |  | Centrum: | 139
|  |  |  | Parkovisko: | 86
|  |  |  | Stráže: | 188
644
Celkovo je potrebné na zahumusovanie.....189,6m3
zo stavby sa použije ....128m3
chýbajúca, ktorú treba dokúpiť.....61,6m3
35 |  | 01080603 |  | Povrchové úpravy terénu, úpravy pred výsadbou, obrobenie pôdy |  | m2 | 1280
|  |  | 0108060312 | Povrchové úpravy terénu, úpravy pred výsadbou, obrobenie pôdy hnojením |  | m2 | 1280
|  |  |  | dodanie žívín počas skládkovania drnu: | 1280
36 |  | 01080604 |  | Povrchové úpravy terénu, úpravy pred výsadbou chemickým odplevelením, odburinením |  | m2 | 1280
|  |  | 0108060401 | Povrchové úpravy terénu, úpravy pred výsadbou chemickým odplevelením, odburinením pred založením kultúry |  | m2 | 1280
|  |  |  | ošetrenie drnu na medziskládke: | 1280
| 45.23.13 |  |  | Práce na stavbe miestnych potrubných vedení vody a kanalizácie
37 |  | 27031172 |  | Kanalizácie, ostatné konštrukcie, vpusty kanalizačné |  | ks | 6
|  |  | 2703117201 | Kanalizácie, ostatné konštrukcie, vpusty kanalizačné z betónových dielcov |  | ks | 6
uličné vpusty
|  |  |  | Areál: | 1
|  |  |  | Centrum: | 5
6
38 |  | 27031176 |  | Kanalizácie, ostatné konštrukcie, doplnky |  | ks | 6
|  |  | 2703117602 | Kanalizácie, ostatné konštrukcie, doplnky - mreže |  | ks | 6
uličné vpusty
|  |  |  | Areál: | 1
|  |  |  | Centrum: | 5
6
| 45.23.31 |  |  | Stavebné práce na výstavbe diaľnic a ciest chodníkov a nekrytých parkovísk
39 |  | 22250776 |  | Doplňujúce konštrukcie, vodorovné dopravné značenie striekané a náterové |  | m2 | 117.29
|  |  | 2225077601 | doplňujúce konštrukcie, vodorovné dopravné značenie striekané a náterové vodiacich pruhov |  | m2 | 78.8
trvalé dopravné značenie
v zmysle C2 - dopravné značenie celej stavby
š.250mm
|  |  |  | 601 (súvislá): 286,5m*0,250= | 71.625
|  |  |  | 602 (1,5/1,5): 57,4m*1/2*0,250= | 7.175
78.8
- vrátane predznačenia
|  |  | 2225077602 | Doplňujúce konštrukcie, vodorovné dopravné značenie striekané a náterové deliacich čiar |  | m2 | 26.41
trvalé dopravné značenie
v zmysle C2 - dopravné značenie celej stavby
š.125mm
|  |  |  | 601 (súvislá): 190,7*0,125= | 23.8375
|  |  |  | 602 (1,5/1,5): 41,1*1/2*0,125= | 2.5688
26.4062
- vrátane predznačenia
|  |  | 2225077603 | Doplňujúce konštrukcie, vodorovné dopravné značenie striekané a náterové stopčiary, zebry, šipky, atď. |  | m2 | 12.08
trvalé dopravné značenie
v zmysle C2 - dopravné značenie celej stavby
|  |  |  | 611 (miesto na prechádzanie) 0,5/0,25...46,5*0,125*2/3 | 3.875
|  |  |  | 630(smerové šípky): 3ks*1,0m2+3ks*1,3m2= | 6.9
|  |  |  | symboly (nápis BB): 1ks*1,3m2 | 1.3
12.075
| 45.23.32 |  |  | Práce na vrchnej stavbe diaľníc, ciest, ulíc, chodníkov a nekrytých parkovísk
40 |  | 22030330 |  | Podkladné a krycie vrstvy z asfaltových zmesí, bitúmenové postreky, nátery, posypy spojovací postrek |  | m2 | 4230
|  |  | 2203033004 | Podkladné a krycie vrstvy z asfaltových zmesí, bitúmenové postreky, nátery, posypy spojovací postrek z modifikovanej emulzie |  | m2 | 4230
VOZOVKA
PS CB 0,50 kg/m2, medzi SMA a ACL
|  |  |  | Turbookruh: | 0
|  |  |  | Areál: 529m2 | 529
|  |  |  | B.Bystrica: | 0
|  |  |  | Centrum: 1170m2 | 1170
|  |  |  | Parkovisko: 234m2 | 234
|  |  |  | Stráže: 182m2 | 182
2115
PS CB 0,50 kg/m2, medzi ACL a ACP
|  |  |  | Turbookruh: | 0
|  |  |  | Areál: 100m2 | 100
|  |  |  | B.Bystrica: | 0
|  |  |  | Centrum: 571m2 | 571
|  |  |  | Parkovisko: 234m2 | 234
|  |  |  | Stráže: | 0
905
PS CB 0,80 kg/m2, medzi ACL a ACP
|  |  |  | Turbookruh: | 0
|  |  |  | Areál: 429m2 | 429
|  |  |  | B.Bystrica: | 0
|  |  |  | Centrum: 599 m2 | 599
|  |  |  | Parkovisko: | 0
|  |  |  | Stráže: 182m2 | 182
1210
|  |  |  | spolu: | 4230
41 |  | 22030640 |  | Podkladné a krycie vrstvy z asfaltových zmesí, bitúmenové vrstvy, asfaltový betón |  | m3 | 126.9
|  |  | 2203064001 | Podkladné a krycie vrstvy z asfaltových zmesí, bitúmenové vrstvy, asfaltový betón triedy I |  | m3 | 126.9
VOZOVKA
ACL 16-I 60mm
|  |  |  | Turbookruh: | 0
|  |  |  | Areál: 529m2*0,06m | 31.74
|  |  |  | B.Bystrica: | 0
|  |  |  | Centrum: 1170m2*0,06m | 70.2
|  |  |  | Parkovisko: 234m2*0,06m | 14.04
|  |  |  | Stráže: 182m2*0,06m | 10.92
126.9
42 |  | 22030641 |  | Podkladné a krycie vrstvy z asfaltových zmesí, bitúmenové vrstvy, asfaltový koberec mastixový |  | m3 | 84.6
|  |  | 2203064101 | Podkladné a krycie vrstvy z asfaltových zmesí, bitúmenové vrstvy, asfaltový koberec mastixový triedy I |  | m3 | 84.6
VOZOVKA
SMA 11 hr. 40 mm
|  |  |  | Turbookruh: | 0
|  |  |  | Areál: 529m2*0,04m | 21.16
|  |  |  | B.Bystrica: | 0
|  |  |  | Centrum: 1170m2*0,04m | 46.8
|  |  |  | Parkovisko: 234m2*0,04m | 9.36
|  |  |  | Stráže: 182m2*0,04m | 7.28
84.6
43 |  | 22030951 |  | Podkladné a krycie vrstvy z asfaltových zmesí úprava škár pri opravách, asfaltová zálievka |  | m | 810
asfaltová zálievka
|  |  |  | Areál: 240m | 240
|  |  |  | Centrum: 462m | 462
|  |  |  | Parkovisko: 108m | 108
810
jestvujúci cestný obrubník, most
obrubník bez styku s asfaltom
napojenie na jestvujúce komunikácie
pokládka po pruhoch
44 |  | 22040247 |  | Kryty dláždené,chodníkov komunikácií,rigolov z kociek prírodných |  | m2 | 34
|  |  | 2204024702 | Kryty dláždené,chodníkov komunikácií,rigolov z kociek prírodných drobných |  | m2 | 34
PRSTENEC A KOSÁKOVITÉ KRAJNICE
dlažobné kocky 120x120x120mm vrátane cementovej zálievky
|  |  |  | Areál: 22m2 | 22
|  |  |  | Centrum: 12m2 | 12
34
45 |  | 22040417 |  | Kryty dláždené,chodníkov komunikácií,rigolov zo zámkovej dlažby betónovej |  | m2 | 1361
|  |  | 2204041701 | Kryty dláždené,chodníkov komunikácií,rigolov zo zámkovej dlažby betónovej hr.6 cm |  | m2 | 1245
CHODNÍKY A OSTROVČEKY
|  |  |  | betónové dlažobné tvarovky C30/37...hr.60mm | 1245
|  |  |  | (z toho použitie rozobratej dlažby 170m2) | 1245
Centrum: 72m2
Parkovisko: 98m2
nákup novej 1245m2-170m2=1075m2
|  |  | 2204041702 | Kryty dláždené,chodníkov komunikácií,rigolov zo zámkovej dlažby betónovej hr.8 cm |  | m2 | 116
PARKOVISKO
betónové dlažobné tvarovky C30/37...hr.80mm
|  |  |  | Areál: 116m2 | 116
46 |  | 22040517 |  | Kryty dláždené,chodníkov komunikácií,rigolov z dlažby betónovej pre nevidiacich |  | m2 | 82
|  |  |  | Areál: 15m2 | 15
|  |  |  | B. Bystrica: 20m2 | 20
|  |  |  | Centrum: 11m2 | 11
|  |  |  | Parkovisko: 7m2 | 7
|  |  |  | Stráže: 29m2 | 29
82
47 |  | 22040617 |  | Kryty dláždené,chodníkov komunikácií,rigolov z tvárnic betónových |  | m2 | 5.75
|  |  | 2204061702 | Kryty dláždené,chodníkov komunikácií,rigolov z tvárnic betónových vegetačných |  | m2 | 5.75
prídlažba š.250mm do betónového lôžka
|  |  |  | 11,5*0,25*2 | 5.75
48 |  | 22250356 |  | Doplňujúce konštrukcie, zvodidlá prefabrikované |  | m | 16
|  |  | 2225035602 | Doplňujúce konštrukcie, zvodidlá prefabrikované s ozubom-zámkom |  | m | 16
betónové zvodidlo jednostranné v=1,20 m (ú.z. H2)
|  |  |  | Parkovisko: 16m | 16
49 |  | 22250671 |  | Doplňujúce konštrukcie, zvislé dopravné značky, normálny alebo zväčšený rozmer |  | ks | 10
|  |  | 2225067106 | Doplňujúce konštrukcie, zvislé dopravné značky, normálny alebo zväčšený rozmer hliníkové reflexné |  | ks | 10
v zmysle C2 - dopravné značenie celej stavby
základný rozmer
|  |  |  | 201 | 3
|  |  |  | 210(priamo) | 1
|  |  |  | 213 | 2
|  |  |  | 233(NV) | 1
|  |  |  | 507 | 1
zmenšený rozmer
|  |  |  | 212 (vpravo) | 1
|  |  |  | 706 | 1
10
- kompletné zhotovenie, vrátane stĺpikov
50 |  | 22250672 |  | Doplňujúce konštrukcie, zvislé dopravné značky, veľkorozmerné |  | ks | 4
|  |  | 2225067206 | Doplňujúce konštrukcie, zvislé dopravné značky, veľkorozmerné hliníkové reflexné |  | ks | 4
|  |  |  | 361 prízemná | 1
|  |  |  | 366 prízemná | 1
|  |  |  | 360 konzolový portál | 2
4
- kompletné zhotovenie, vrátane stĺpikov, nosičov
51 |  | 22250675 |  | Doplňujúce konštrukcie, zvislé dopravné značky, portály |  | ks | 1
|  |  | 2225067501 | Doplňujúce konštrukcie, zvislé dopravné značky, portály oceľové |  | ks | 1
|  |  |  | portál (Centrum) | 1
- vrátane povrchovej úpravy v zmysle PD
- vrátane kotvenia
52 |  | 22250980 |  | Doplňujúce konštrukcie, obrubníky chodníkové |  | m | 401
|  |  | 2225098001 | Doplňujúce konštrukcie, obrubníky chodníkové betónové |  | m | 401
cestný obrubník
|  |  |  | Areál: | 102
|  |  |  | Centrum: | 155
|  |  |  | Parkovisko: | 76
333
- vrátane bet. lôžka hr. 100 mm
cestný obrubník nábehový do betónového lôžka
|  |  |  | Areál: | 24
|  |  |  | Centrum: | 17
41
- vrátane bet. lôžka
|  |  |  | líniový oddelovač (Turbo obrubník) | 27
- vrátane bet. lôžka
|  |  |  | spolu | 401
53 |  | 22250981 |  | Doplňujúce konštrukcie, obrubníky záhonové |  | m | 740
|  |  | 2225098101 | Doplňujúce konštrukcie, obrubníky záhonové betónové |  | m | 740
záhonový obrubník do betónového lôžka
|  |  |  | 740m | 740
54 |  | 22250983 |  | Doplňujúce konštrukcie, palisády |  | m | 13
|  |  |  | Turbookruh | 13
vrátane betónového lôžka C30/37 XF4
| 45.23.33 |  |  | Práce na spodnej stavby diaľnic, ciest, ulíc a chodníkov a nekrytých parkovísk
55 |  | 22010103 |  | Podkladné a krycie vrstvy bez spojiva nestmelené, kamenivo drvené |  | m3 | 41.99
|  |  | 2201010301 | Podkladné a krycie vrstvy bez spojiva nestmelené, kamenivo drvené frakcia 8-63 mm |  | m3 | 41.99
PARKOVISKO
hrubé drvené kamenivo HK 2/4 40mm
|  |  |  | 116m2*0,04m | 4.64
CHODNÍKY A OSTROVČEKY
hrubé drvené kamenivo HK 2/4 30mm
|  |  |  | 1245m2*0,03m | 37.35
41.99
56 |  | 22010104 |  | Podkladné a krycie vrstvy bez spojiva nestmelené, štrkodrva |  | m3 | 414.95
VOZOVKA
ŠD 0/31,5 Gc hr. 150mm (priem.200mm)
|  |  |  | Turbookruh: | 0
|  |  |  | Areál: 110m2*0,20m | 22
|  |  |  | B.Bystrica: | 0
|  |  |  | Centrum: 628m2*0,20m | 125.6
|  |  |  | Parkovisko: 257m2*0,20m | 51.4
|  |  |  | Stráže: | 0
199
PRSTENEC A KOSÁKOVITÉ KRAJNICE
ŠD 0/31,5 Gc hr. 150mm (priem.150mm)
|  |  |  | Areál: 26m2*0,15m | 3.9
|  |  |  | Centrum: 14m2*0,15m | 2.1
6
PARKOVISKO
ŠD 0/31,5 Gp hr. 200mm
|  |  |  | Parkovisko: 116m2*0,20m | 23.2
CHODNÍKY A OSTROVČEKY
ŠD 0/31,5 Gp hr. 150mm
|  |  |  | 1245m2*0,150m | 186.75
|  |  |  | spolu | 414.95
57 |  | 22010201 |  | Podkladné a krycie vrstvy bez spojiva, spevnenie krajníc zo zeminy |  | m3 | 28
|  |  | 2201020101 | Podkladné a krycie vrstvy bez spojiva, spevnenie krajníc zo zeminy so zhutnením |  | m3 | 28
dosypávka krajnice nenamŕzavým materiálom
|  |  |  | Turbookruh: | 8
|  |  |  | Areál: | 0
|  |  |  | B.Bystrica: | 8
|  |  |  | Centrum: | 6
|  |  |  | Parkovisko: | 5
|  |  |  | Stráže: | 1
28
58 |  | 22020417 |  | Podkladné a krycie vrstvy s hydraulickým spojivom, cementobetónové jednovrstvové, beton prostý |  | m3 | 2.71
|  |  | 2202041706 | Podkladné a krycie vrstvy s hydraulickým spojivom, cementobetónové jednovrstvové, beton prostý tr. IV C30/37 (B 35) |  | m3 | 2.71
PRSTENEC A KOSÁKOVITÉ KRAJNICE
podkladný betón C30/37....100mm (prst.85mm, kraj 70mm)
|  |  |  | Areál: 22m2*0,085m | 1.87
|  |  |  | Centrum: 12m2*0,07m | 0.84
2.71
59 |  | 22020421 |  | Podkladné a krycie vrstvy s hydraulickým spojivom, cementobetónové jednovrstvové, kamenivo spevnené cementom |  | m3 | 153.55
|  |  | 2202042102 | Podkladné a krycie vrstvy s hydraulickým spojivom, cementobetónové jednovrstvové, kamenivo spevnené cementom KZC II |  | m3 | 153.55
VOZOVKA
CBGM C5/6 hr. 150 mm
|  |  |  | Turbookruh: | 0
|  |  |  | Areál: 100m2*0,15m | 15
|  |  |  | B.Bystrica: | 0
|  |  |  | Centrum: 571m2*0,15m | 85.65
|  |  |  | Parkovisko: 234m2*0,15m | 35.1
|  |  |  | Stráže: | 0
135.75
PRSTENEC A KOSÁKOVITÉ KRAJNICE
CBGM C5/6 hr. 150 mm
|  |  |  | Areál: 25m2*0,15m | 3.75
|  |  |  | Centrum: 13m2*0,15m | 1.95
5.7
v mieste vyspravenia podkladových vrstiev
CBGM C5/6 hr. 100 mm
|  |  |  | Areál: 43m2*0,1 | 4.3
|  |  |  | Centrum: 60m2*0,1m | 6
|  |  |  | Stráže: 18m2*0,1m | 1.8
12.1
|  |  |  | spolu | 153.55
60 |  | 22030329 |  | Podkladné a krycie vrstvy z asfaltových zmesí, bitúmenové postreky, nátery,posypy infiltračný postrek |  | m2 | 905
|  |  | 2203032903 | Podkladné a krycie vrstvy z asfaltových zmesí, bitúmenové postreky, nátery,posypy infiltračný postrek z emulzie |  | m2 | 905
VOZOVKA
PI CB 0,8 kg/m2 medzi ACP a CBGM
|  |  |  | Turbookruh: | 0
|  |  |  | Areál: 100m2 | 100
|  |  |  | B.Bystrica: | 0
|  |  |  | Centrum: 571m2 | 571
|  |  |  | Parkovisko: 234m2 | 234
|  |  |  | Stráže: 182m2 | 0
905
61 |  | 22030539 |  | Podkladné a krycie vrstvy z asfaltových zmesí s bitúmenovým spojivom, kamenivo obaľované asfaltom |  | m3 | 45.25
|  |  | 2203053901 | Podkladné a krycie vrstvy z asfaltových zmesí s bitúmenovým spojivom, kamenivo obaľované asfaltom triedy I |  | m3 | 45.25
VOZOVKA
ACp 16 I 50mm
|  |  |  | Turbookruh: | 0
|  |  |  | Areál: 100m2*0,05m | 5
|  |  |  | B.Bystrica: | 0
|  |  |  | Centrum: 571m2*0,05m | 28.55
|  |  |  | Parkovisko: 234m2*0,05m | 11.7
|  |  |  | Stráže: | 0
45.25
| 45.26.14 |  |  | Izolačné práce proti vode
62 |  | 61010101 |  | Izolácie proti vode a zemnej vlhkosti, bežných konštrukcií náterivami a tmelmi |  | m2 | 15.46
|  |  | 6101010101 | Izolácie proti vode a zemnej vlhkosti, bežných konštrukcií náterivami a tmelmi na ploche vodorovnej |  | m2 | 3.96
základ portálu DZ
1xPN+2xAN
|  |  |  | 3,96m2 | 3.96
|  |  | 6101010102 | Izolácie proti vode a zemnej vlhkosti, bežných konštrukcií náterivami a tmelmi na ploche zvislej |  | m2 | 11.5
základ portálu DZ
1xPN+2xAN
|  |  |  | 11,5m2 | 11.5
| 45.26.22 |  |  | Základové práce a vŕtanie vodných studní
63 |  | 02010101 |  | Zlepšovanie základovej pôdy, výplň odvodňovacích rebier alebo trativodov kamenivom, štrkopieskom |  | m3 | 13.4
|  |  | 0201010101 | Zlepšovanie základovej pôdy, výplň odvodňovacích rebier alebo trativodov kamenivom, štrkopieskom triedeným |  | m3 | 13.4
výplň ryhy
|  |  |  | trativod DN160 ...........67*0,20= | 13.4
64 |  | 02010201 |  | Zlepšovanie základovej pôdy, lôžko pre trativody a vankúše pod základy, z kameniva, štrkopiesku |  | m3 | 2.58
|  |  | 0201020101 | Zlepšovanie základovej pôdy, lôžko pre trativody a vankúše pod základy, z kameniva, štrkopiesku triedeného |  | m3 | 2.58
štrkopieskové lôžko hr. 70 mm
|  |  |  | trativod DN160 .......67*0,50*0,07*1,1= | 2.5795
65 |  | 02010309 |  | Zlepšovanie základovej pôdy, trativody kompletné z potrubia plastického |  | m | 67
|  |  | 0201030906 | Zlepšovanie základovej pôdy, trativody kompletné z potrubia plastického DN 160 mm |  | m | 67
|  |  |  | trativod DN160 ......67m | 67
66 |  | 02020672 |  | Vrty pre pilóty, tr.horniny II |  | m | 5.4
|  |  | 0202067206 | Vrty pre pilóty, tr.horniny II, D nad 850 do 1050 mm |  | m | 5.4
|  |  |  | portál dopravného značenia, pilóta fí 930 mm dĺ. 4,50 m pre základy Z1, 60%: 2 ks*4,50*0,60= | 5.4
67 |  | 02020673 |  | Vrty pre pilóty, tr.horniny III |  | m | 3.6
|  |  | 0202067306 | Vrty pre pilóty, tr.horniny III, D nad 850 do 1050 mm |  | m | 3.6
|  |  |  | portál dopravného značenia, pilóta fí 930 mm dĺ. 4,50 m pre základy Z1, 40%: 2 ks*4,50*0,40= | 3.6
68 |  | 02040222 |  | Pilóty betónované na mieste s vytiahnutím pažnice, beton železový |  | m3 | 6.11
|  |  | 0204022202 | Pilóty betónované na mieste s vytiahnutím pažnice, beton železový C 25/30 |  | m3 | 6.11
|  |  |  | portál dopravného značenia, pilóta C25/30 fí 930 mm dĺ. 4,50 m pre základy Z1: 2 ks*3,14*0,465*0,465*4,50= | 6.1105
69 |  | 02040223 |  | Pilóty betónované na mieste s vytiahnutím pažnice, betonárska výstuž |  | t | 0.47
|  |  | 0204022304 | Pilóty betónované na mieste s vytiahnutím pažnice, betonárska výstuž 10 505 |  | t | 0.47
|  |  |  | portál dopravného značenia, pilóta fí 930 mm dĺ. 4,50 m pre základy Z1: 2 ks*0,23621= | 0.47242
| 45.26.23 |  |  | Betonárske práce
70 |  | 11010202 |  | Základy, pätky z betónu železového |  | m3 | 4.55
|  |  | 1101020208 | Základy, pätky z betónu železového, tr. C 35/45 (B 45) |  | m3 | 4.55
|  |  |  | portál dopravného značenia, základ Z1, 1 ks á 4,55 m3: | 4.55
71 |  | 11010211 |  | Základy, pätky, debnenie tradičné |  | m2 | 12.7
|  |  | 1101021101 | Základy, pätky, debnenie tradičné drevené |  | m2 | 12.7
|  |  |  | portál dopravného značenia, základ Z1: | 12.7
72 |  | 11010221 |  | Základy, pätky, výstuž z betonárskej ocele |  | t | 0.38
|  |  | 1101022106 | Základy, pätky, výstuž z betonárskej ocele 10505 |  | t | 0.38
|  |  |  | portál dopravného značenia, základ Z1: | 0.382
73 |  | 11200101 |  | Podkladné konštrukcie, podkladné vrstvy, z betónu prostého |  | m3 | 0.5
|  |  | 1120010103 | Podkladné konštrukcie, podkladné vrstvy z betónu prostého, tr. C 12/15 (B 15) |  | m3 | 0.5
|  |  |  | podkladný betón C12/15 pre portály dopravného značenia, základy Z1: | 0.5

## 01.3
ČASŤ STAVBY : |  |  |  | 01 Kruhový objazd
01.3 Ochrana vodovodu oceľ DN700
KS: |  |  |  | 2223
POLOŽKA |  |  |  | VÝKAZ VÝMER |  | M.J. | MNOŽ.
Č. | KÓD CPV | KÓD SP | KÓD SPP
| 45.00.00 |  |  | Všeobecné položky v procese obstarávania stavieb
1 |  | 00010403 |  | Zmluvné požiadavky poplatky za skládky zeminy |  | m3 | 49.44
|  |  |  | prebytočná zemina | 49.44
| 45.11.20 |  |  | Výkopové zemné práce a presun zemín
2 |  | 01010602 |  | Pripravné práce, zaistenie podzemného vedenia |  | m | 4.8
|  |  | 0101060201 | Pripravné práce, zaistenie podzemného vedenia do 6 káblov |  | m | 4.8
|  |  |  | 2ksx 2,4m | 4.8
3 |  | 01030202 |  | Hĺbené vykopávky rýh š nad 600 mm |  | m3 | 76.8
|  |  | 0103020207 | Hĺbené vykopávky rýh š nad 600 mm, tr. horniny 1-4 |  | m3 | 76.8
ručný výkop okolo existujúceho potrubia, vrátane odkopu exist.chráničky 1m a očistenia povrchu exist.chráničky, predpoklad.hĺbka 2,0m
|  |  |  | 2,0x2,4*(15+1) | 76.8
4 |  | 01040402 |  | Konštrukcie z hornín - zásypy so zhutnením |  | m3 | 10.56
|  |  | 0104040203 | Konštrukcie z hornín - zásypy so zhutnením, tr.horniny 4 |  | m3 | 7.39
zásyp štrkodrvou pod vozovkou / chodník - 70% celkového zásypu:
|  |  |  | 0,7*(72-(2,4*1,6*(15+1))) | 7.392
|  |  | 0104040207 | Konštrukcie z hornín - zásypy so zhutnením, tr. horniny 1-4 |  | m3 | 3.17
zásyp vhodnou zeminou z výkopu upravenou na požadované parametre - 30% celkového zásypu
|  |  |  | 0,3*(72-(2,4*1,6*(15+1))) | 3.168
5 |  | 01040502 |  | Konštrukcie z hornín - obsypy so zhutnením |  | m3 | 39.51
|  |  | 0104050203 | Konštrukcie z hornín - obsypy so zhutnením, tr.horniny 4 |  | m3 | 39.51
obsyp potrubia štrkodrvou fr.22mm
|  |  |  | (15+1)*(2,4*1,5-3,14*0,6*0,6) | 39.5136
6 |  | 01060201 |  | Premiestnenie, vodorovné do 100 m |  | m3 | 3.17
|  |  | 0106020101 | Premiestnenie výkopku resp. rúbaniny, vodorovné do 100 m, tr. horniny 1-4 |  | m3 | 3.17
premiestnenie zahŕňa odvoz aj dovoz v celkovej vzdialenosti do 100m
|  |  |  | zásypy zeminou z výkopu | 3.168
7 |  | 01060203 |  | Premiestnenie vodorovné do 5 000 m |  | m3 | 49.44
|  |  | 0106020301 | Premiestnenie výkopku resp. rúbaniny, vodorovné do 5 000 m, tr. horniny 1-4 |  | m3 | 49.44
prebytočná zemina
celý výkop vo vozovke/chodníku:
|  |  |  | 2,0*2,4*10,3 | 49.44
8 |  | 01060700 |  | Premiestnenie - nakladanie, prekladanie, vykladanie |  | m3 | 52.61
|  |  | 0106070007 | Premiestnenie výkopku resp. rúbaniny - nakladanie, prekladanie, vykladanie, tr. horniny 1-4 |  | m3 | 52.61
52.608
9 |  | 01070101 |  | Paženie, resp.zaistenie výrubu v podzemí vykopávok príložné |  | m2 | 64
|  |  | 0107010100 | Paženie, resp.zaistenie výrubu v podzemí vykopávok príložné, z dielcov bez ohľadu na materiál |  | m2 | 64
|  |  |  | zapažená ryha pri ručnom odkope: 2*2*(15+1) | 64
| 45.23.13 |  |  | Práce na stavbe miestnych potrubných vedení vody a kanalizácie
10 |  | 27070102 |  | Chráničky, rúry oceľové , delená |  | m | 15
|  |  | 2707010204 | Chráničky, rúry oceľové, delená nad D 1020 do D 1220 mm |  | m | 15
|  |  |  | oceľová chránička D1220x14mm s izoláciou proti korózii, vrátane dištančných objímok a tesniacich manžiet DN1200/DN700, vrátane napojenia na exist.chráničku privarením | 15
11 |  | 27201391 |  | Podkladné konštrukcie pod potrubie, šachty, stoky atď., štrkopieskom |  | m3 | 3.6
|  |  |  | lôžko pod potrubím : 2,4*0,1*15 | 3.6
| 45.26.14 |  |  | Izolačné práce proti vode
12 |  | 61010701 |  | Izolácie proti vode a zemnej vlhkosti, oceľových potrubí ručne |  | m2 | 95.5502
|  |  | 6101070101 | Izolácie proti vode a zemnej vlhkosti, oceľových potrubí ručne natavením |  | m2 | 95.5502
|  |  |  | preizolovanie exist.potrubia DN700 - 2*3,14*0,72/2*(15+1) | 36.1728
|  |  |  | zaizolovanie novej chráničky a spoja novej a exist. chráničky(+0,5m) : 2*3,14*1,22/2*(15+0,5) | 59.3774
|  |  |  | spolu: | 95.5502
| 45.26.22 |  |  | Základové práce a vŕtanie vodných studní
13 |  | 02010309 |  | Zlepšovanie základovej pôdy, trativody kompletné z potrubia plastického |  | m | 15
|  |  | 0201030904 | Zlepšovanie základovej pôdy, trativody kompletné z potrubia plastického DN 100 mm |  | m | 15
|  |  |  | v prípade potreby | 15

## 01.4
ČASŤ STAVBY : |  |  |  | 01 Kruhový objazd
01.4 Ochrana vodovodu HDPE D 160
KS: |  |  |  | 2223
POLOŽKA |  |  |  | VÝKAZ VÝMER |  | M.J. | MNOŽ.
Č. | KÓD CPV | KÓD SP | KÓD SPP
| 45.00.00 |  |  | Všeobecné položky v procese obstarávania stavieb
1 |  | 00010403 |  | Zmluvné požiadavky poplatky za skládky zeminy |  | m3 | 16.5
|  |  |  | prebytočná zemina | 16.5
| 45.11.20 |  |  | Výkopové zemné práce a presun zemín
2 |  | 01010602 |  | Pripravné práce, zaistenie podzemného vedenia |  | m | 4.8
|  |  | 0101060201 | Pripravné práce, zaistenie podzemného vedenia do 6 káblov |  | m | 4.8
|  |  |  | 2ksx 2,4m | 4.8
3 |  | 01030202 |  | Hĺbené vykopávky rýh š nad 600 mm |  | m3 | 24
|  |  | 0103020207 | Hĺbené vykopávky rýh š nad 600 mm, tr. horniny 1-4 |  | m3 | 24
ručný výkop okolo existujúceho potrubia, vrátane odkopu exist.chráničky 1m a očistenia povrchu exist.chráničky, predpoklad.hĺbka 2,0m
|  |  |  | 2,0x1,5*(7+1) | 24
4 |  | 01040402 |  | Konštrukcie z hornín - zásypy so zhutnením |  | m3 | 12.6
|  |  | 0104040203 | Konštrukcie z hornín - zásypy so zhutnením, tr.horniny 4 |  | m3 | 10.08
zásyp štrkodrvou pod vozovkou / chodník - 80% celkového zásypu:
|  |  |  | 0,8*(21-(1,5*0,7*(7+1))) | 10.08
|  |  | 0104040207 | Konštrukcie z hornín - zásypy so zhutnením, tr. horniny 1-4 |  | m3 | 2.52
zásyp vhodnou zeminou z výkopu upravenou na požadované parametre - 20% celkového zásypu
|  |  |  | 0,2*(21-(1,5*0,7*(7+1))) | 2.52
5 |  | 01040502 |  | Konštrukcie z hornín - obsypy so zhutnením |  | m3 | 6.63
|  |  | 0104050203 | Konštrukcie z hornín - obsypy so zhutnením, tr.horniny 4 |  | m3 | 6.63
obsyp potrubia štrkodrvou fr.22mm
|  |  |  | (7+1)*(1,5*0,6-3,14*0,15*0,15) | 6.6348
6 |  | 01060201 |  | Premiestnenie, vodorovné do 100 m |  | m3 | 2.52
|  |  | 0106020101 | Premiestnenie výkopku resp. rúbaniny, vodorovné do 100 m, tr. horniny 1-4 |  | m3 | 2.52
premiestnenie zahŕňa odvoz aj dovoz v celkovej vzdialenosti do 100m
|  |  |  | zásypy zeminou z výkopu | 2.52
7 |  | 01060203 |  | Premiestnenie vodorovné do 5 000 m |  | m3 | 16.5
|  |  | 0106020301 | Premiestnenie výkopku resp. rúbaniny, vodorovné do 5 000 m, tr. horniny 1-4 |  | m3 | 16.5
prebytočná zemina
celý výkop vo vozovke/chodníku:
|  |  |  | 2,0*1,5*5,5 | 16.5
8 |  | 01060700 |  | Premiestnenie - nakladanie, prekladanie, vykladanie |  | m3 | 19.02
|  |  | 0106070007 | Premiestnenie výkopku resp. rúbaniny - nakladanie, prekladanie, vykladanie, tr. horniny 1-4 |  | m3 | 19.02
19.02
9 |  | 01070101 |  | Paženie, resp.zaistenie výrubu v podzemí vykopávok príložné |  | m2 | 32
|  |  | 0107010100 | Paženie, resp.zaistenie výrubu v podzemí vykopávok príložné, z dielcov bez ohľadu na materiál |  | m2 | 32
|  |  |  | zapažená ryha pri ručnom odkope: 2*2*(7+1) | 32
| 45.23.13 |  |  | Práce na stavbe miestnych potrubných vedení vody a kanalizácie
10 |  | 27070102 |  | Chráničky, rúry oceľové , delená |  | m | 7
|  |  | 2707010202 | Chráničky, rúry oceľové, delená nad D 219 do D 820 mm |  | m | 7
|  |  |  | oceľová chránička D324x10mm s izoláciou proti korózii, vrátane dištančných objímok a tesniacich manžiet DN300/DN150, vrátane napojenia na exist.chráničku privarením | 7
11 |  | 27201391 |  | Podkladné konštrukcie pod potrubie, šachty, stoky atď., štrkopieskom |  | m3 | 1.05
|  |  |  | lôžko pod potrubím : 1,5*0,1*7 | 1.05
| 45.26.14 |  |  | Izolačné práce proti vode
12 |  | 61010701 |  | Izolácie proti vode a zemnej vlhkosti, oceľových potrubí ručne |  | m2 | 11.6494
|  |  | 6101070101 | Izolácie proti vode a zemnej vlhkosti, oceľových potrubí ručne natavením |  | m2 | 11.6494
|  |  |  | preizolovanie exist.potrubia DN160 - 2*3,14*0,16/2*(7+1) | 4.0192
|  |  |  | zaizolovanie novej chráničky a spoja novej a exist. chráničky (+0,5m): 2*3,14*0,324/2*(7+0,5) | 7.6302
|  |  |  | spolu: | 11.6494
| 45.26.22 |  |  | Základové práce a vŕtanie vodných studní
13 |  | 02010309 |  | Zlepšovanie základovej pôdy, trativody kompletné z potrubia plastického |  | m | 7
|  |  | 0201030904 | Zlepšovanie základovej pôdy, trativody kompletné z potrubia plastického DN 100 mm |  | m | 7
|  |  |  | v prípade potreby | 7

## 02
ČASŤ STAVBY : |  |  |  | 02 Verejné osvetlenie
KS: |  |  |  | 2224
POLOŽKA |  |  |  | VÝKAZ VÝMER |  | M.J. | MNOŽ.
Č. | KÓD CPV | KÓD SP | KÓD SPP
| 45.00.00 |  |  | Všeobecné položky v procese obstarávania stavieb
1 |  | 00010401 |  | Zmluvné požiadavky poplatky za skládky vybúraných hmôt a sutí |  | t | 80
vybúranie základov demont stožiarov 16ks
|  |  |  | základy (1*1*2)*2,5 *16 | 80
2 |  | 00010403 |  | Zmluvné požiadavky poplatky za skládky zeminy |  | m3 | 110
prebytočná zemina
110m3
| 45.11.11 |  |  | Demolačné práce
3 |  | 05010104 |  | Búranie konštrukcií - základy - betónové |  | m3 | 32
|  |  |  | vybúranie základov demont stožiarov 16ks | 32
4 |  | 05020340 |  | Vybúranie konštrukcií a demontáže - inštalačného vedenia a príslušenstva - elektroinštalačného |  | ks | 16
|  |  | 0502034008 | Vybúranie konštrukcií a demontáže - inštalačného vedenia a príslušenstva - elektroinštalačného - silnoprúd - príslušenstvo vonkajšie |  | ks | 16
|  |  |  | demontáž svietidiel a elektrovýzbroje | 16
5 |  | 05020341 |  | Vybúranie konštrukcií a demontáže - inštalačného vedenia a príslušenstva - stožiarov |  | ks | 16
|  |  | 0502034111 | Vybúranie konštrukcií a demontáže - inštalačného vedenia a príslušenstva - stožiarov - osvetlenia-komplet |  | ks | 16
|  |  |  | demontáž stožiarov | 16
6 |  | 05080200 |  | Doprava vybúraných hmôt - vodorovná doprava |  | t | 83.2
|  |  | 0508020002 | Doprava vybúraných hmôt - vodorovná doprava - do 1km |  | t | 83.2
odvoz demontovaného materiálu
|  |  |  | základy (1*1*2)*2,5 *16 | 80
|  |  |  | osvetľovacie stožiare vrátane príslušenstva (200kg*16) | 3.2
83.2
| 45.11.20 |  |  | Výkopové zemné práce a presun zemín
7 |  | 01030102 |  | Hĺbené vykopávky - jám - nezapažených |  | m3 | 74.5
|  |  | 0103010207 | Hĺbené vykopávky - jám - nezapažených - tr. horniny 1-4 |  | m3 | 74.5
|  |  |  | jama pre S1 (0,8*0,8*1,7*2)*24 | 53
|  |  |  | jama pre S2 (1*1*1,5*2)*4 | 12
|  |  |  | jama pre S3 (0,5*0,5*1,0*2)*3 | 1.5
|  |  |  | jama pre S4 (0,8*0,8*1,5*2)*4 | 8
74.5
8 |  | 01030201 |  | Hĺbené vykopávky - rýh - š. do 600 mm |  | m3 | 227
|  |  | 0103020103 | Hĺbené vykopávky - rýh - š. do 600 mm - tr.horniny 4 |  | m3 | 227
|  |  |  | pod komunikáciami (0,5*1,2*45) | 27
|  |  |  | voľný terén (0,35*0,8*713) | 200
227
9 |  | 01040401 |  | Konštrukcie z hornín - zásypy bez zhutnenia |  | m3 | 50
|  |  | 0104040102 | Konštrukcie z hornín - zásypy bez zhutnenia - tr.horniny 3 |  | m3 | 50
|  |  |  | pieskové lôžko (0,35*0,2*(713)) | 50
piesok v tonách (50)*1600/1000 t=80t
10 |  | 01040402 |  | Konštrukcie z hornín - zásypy so zhutnením |  | m3 | 192
|  |  | 0104040207 | Konštrukcie z hornín - zásypy so zhutnením - tr. horniny 1-4 |  | m3 | 192
|  |  |  | výkop-(pieskové lôžko+obetónovanie chráničiek) (75+227)-(50+44+16) | 192
11 |  | 01060203 |  | Premiestnenie - vodorovné - do 5 000 m |  | m3 | 110
|  |  | 0106020301 | Premiestnenie - vodorovné - do 5 000 m - tr. horniny 1-4 |  | m3 | 110
|  |  |  | prebytočná zemina=pieskové lôžko+obetónovanie chráničiek (24+77) | 110
12 |  | 01090301 |  | Pretláčanie potrubia z plastických hmôt, tr. hor. 1-4 |  | m | 95
|  |  | 0109030101 | Pretláčanie potrubia - z plastických hmôt - tr. hor. 1-4 - DN do 200 mm |  | m | 95
|  |  |  | pretláčanie chráničky HDPE110 komplet vrátane zemných prác | 95
| 45.23.33 |  |  | Práce na spodnej stavby diaľnic, ciest, ulíc a chodníkov a nekrytých parkovísk
13 |  | 22251284 |  | Doplňujúce konštrukcie, kábelovody z rúr plastových |  | m | 1275
|  |  | 2225128401 | Doplňujúce konštrukcie, kábelovody z rúr plastových z polyetylénu |  | m | 1275
|  |  |  | chránička HDPE110 pre káblové podchody | 90
|  |  |  | korugovaná chránička HDPE110 pre rozvod | 1090
|  |  |  | tlaková chránička HDPE110 pre pretlak | 95
1275
| 45.26.23 |  |  | Betonárske práce
14 |  | 11010201 |  | Základy - pätky - betón prostý |  | m3 | 44
|  |  | 1101020107 | Základy - pätky - betón prostý - tr. C 30/37 (B 35) |  | m3 | 44
|  |  |  | základy | 44
15 |  | 11190401 |  | Kompletné konštrukcie - kanály inžinierskych sietí, nádržky - betón prostý |  | m3 | 16
|  |  | 1119040104 | Kompletné konštrukcie - kanály inžinierskych sietí, nádržky - betón prostý - tr. C16/20 (B20) |  | m3 | 16
|  |  |  | obetónovanie chráničiek 45m | 16
| 45.31.61 |  |  | Inštalovanie vonkajších osvetľovacích zariadení a osvetlenia ciest
16 |  | 91080101 |  | Káble Cu - NN - káble silové |  | m | 1785
|  |  | 9108010101 | Káble Cu - NN - káble silové - ulož. voľne |  | m | 1785
|  |  |  | CYKY-J 4x16mm2 vrátane výstražnej fólie | 1230
|  |  |  | CYKY-O 2x1,5mm2 | 555
1785
17 |  | 91090101 |  | Káble Al - NN - káble silové |  | m | 53
|  |  | 9109010108 | Káble Al - NN - káble silové - ulož. v chráničkách |  | m | 53
|  |  |  | AYKY-J 4x25mm2 vrátane výstražnej fólie | 53
18 |  | 91100103 |  | Káblové súbory, ukončenie vodičov - NN - káblové spojky - priame |  | ks | 3
|  |  | 9110010302 | Káblové súbory, ukončenie vodičov - NN - káblové spojky - priame - viacžilové |  | ks | 3
|  |  |  | spojka 1kV, do 25mm2 | 3
19 |  | 91200101 |  | Svietidlá a osvetľovacie zariadenia - stožiare - osvetľovacie |  | ks | 36
|  |  | 9120010101 | Svietidlá a osvetľovacie zariadenia - stožiare - osvetľovacie - oceľové |  | ks | 36
|  |  |  | Stožiar 12m uličný, votknutý, žiarovo zinkovaný | 4
|  |  |  | Stožiar 10m uličný, votknutý, žiarovo zinkovaný | 25
|  |  |  | Stožiar 6m sadový, votknutý, žiarovo zinkovaný | 3
|  |  |  | Stožiar 6m pre osvetlenie priechodu, votknutý, žiarovo zinkovaný | 4
36
20 |  | 91200202 |  | Svietidlá a osvetľovacie zariadenia - svietidlá - pouličné |  | ks | 37
|  |  | 9120020202 | Svietidlá a osvetľovacie zariadenia - svietidlá - pouličné - výbojkové |  | ks | 37
|  |  |  | Svietidlo LED1, 13000lm, 80W, 4000K, tr. ochr. II, diaľkový monitoring a ovládanie, prepäťová ochrana do 10kV | 30
|  |  |  | Svietidlo LED2 pre osvetlenie priechodu asymetrické, 16000lm, 100W, 5700K, tr. ochr. II, diaľkový monitoring a ovládanie, prepäťová ochrana do 10kV | 4
|  |  |  | Svietidlo LED3, 4000lm, 30W, 2200K, tr. ochr. II, diaľkový monitoring a ovládanie, prepäťová ochrana do 10kV | 3
37
21 |  | 91200401 |  | Svietidlá a osvetľovacie zariadenia - signalizačné zariadenia svetelné |  | kpl | 4
|  |  | 9120040101 | Svietidlá a osvetľovacie zariadenia - signalizačné zariadenia svetelné cestné |  | kpl | 4
|  |  |  | Signalizácia bezpečného priechodu, svetelná značka IP6, senzor prítomnosti chodca pred priechodom, rozvádzač riadiacej jednotky 2ks/priechod, komplet so zapojením a elektrovýzbrojou dodávka, montáž, zapojenie, odskúšanie komplet | 4
22 |  | 91200501 |  | Svietidlá a osvetľovacie zariadenia - príslušenstvo pre svietidlá |  | ks | 24
|  |  | 9120050102 | Svietidlá a osvetľovacie zariadenia - príslušenstvo pre svietidlá, výložníky |  | ks | 24
|  |  |  | Výložník 2m jednoramenný, žiarovo zinkovaný | 19
|  |  |  | Výložník 2m dvojramenný 90°, žiarovo zinkovaný | 1
|  |  |  | Výložník 4m pre osvetlenie priechodu, žiarovo zinkovaný | 4
24
23 |  | 91200502 |  | Svietidlá a osvetľovacie zariadenia - príslušenstvo pre stožiare |  | ks | 36
|  |  | 9120050201 | Svietidlá a osvetľovacie zariadenia - príslušenstvo pre stožiare, stožiarové rozvodnice, vrátane montáže a skúšok |  | ks | 36
|  |  |  | Rozvodnica stožiarová tr. ochrany II, IP54, pre 3 káble do 25mm2, vrátane istenia 10A | 36
24 |  | 91220702 |  | Uzemňovacie a bleskozvodné vedenia - svorky - pre vedenia v zemi |  | ks | 108
|  |  | 9122070201 | Uzemňovacie a bleskozvodné vedenia - svorky - pre vedenia v zemi - FeZn |  | ks | 108
|  |  |  | typové svorky uzemňovacie | 108
25 |  | 91221001 |  | Uzemňovacie a bleskozvodné vedenia - vedenia v zemi - FeZn |  | m | 1104
|  |  | 9122100102 | Uzemňovacie a bleskozvodné vedenia - vedenia v zemi - FeZn - drôtové |  | m | 54
|  |  |  | uzemňovací drôt FeZn 10 (66*1,5) | 54
|  |  | 9122100103 | Uzemňovacie a bleskozvodné vedenia - vedenia v zemi - FeZn - pásové |  | m | 1050
|  |  |  | uzemňovací pás FeZn 30x4 | 1050
26 |  | 91221201 |  | Uzemňovacie a bleskozvodné vedenia - nátery - zvodových vodičov |  | m | 18
|  |  | 9122120101 | Uzemňovacie a bleskozvodné vedenia - nátery - zvodových vodičov - 1x základný, 2x krycí |  | m | 18
|  |  |  | náter uzemňovacieho vodiča (36*0,5) | 18
27 |  | 91221401 |  | Uzemňovacie a bleskozvodné vedenia - meranie - rezistencie uzemnenia |  | ks | 36
|  |  | 9122140101 | Uzemňovacie a bleskozvodné vedenia - meranie - rezistencie uzemnenia - jedného zvodu |  | ks | 36
|  |  |  | meranie rezistencie | 36
28 |  | 91221501 |  | Uzemňovacie a bleskozvodné vedenia - revízie - bleskozvodu |  | kpl | 1
|  |  | 9122150101 | Uzemňovacie a bleskozvodné vedenia - revízie - bleskozvodu - za jeden zvod |  | kpl | 1
|  |  |  | revízie | 1

## 03
ČASŤ STAVBY : |  |  |  | 03 Elektronické telekomunikačné siete Slovak Telekom
KS: |  |  |  | 2224
POLOŽKA |  |  |  | VÝKAZ VÝMER |  | M.J. | MNOŽ.
Č. | KÓD CPV | KÓD SP | KÓD SPP
| 45.00.00 |  |  | Všeobecné položky v procese obstarávania stavieb
1 |  | 00010403 |  | Zmluvné požiadavky poplatky za skládky zeminy |  | m3 | 12
|  |  |  | prebytočná zemina | 12
| 45.11.20 |  |  | Výkopové zemné práce a presun zemín
2 |  | 01030102 |  | Hĺbené vykopávky jám nezapažených |  | m3 | 24
|  |  | 0103010207 | Hĺbené vykopávky jám nezapažených, tr. horniny 1-4 |  | m3 | 24
|  |  |  | jama pre spojky (2*2*1*6) | 24
3 |  | 01030201 |  | Hĺbené vykopávky rýh š. do 600 mm |  | m3 | 46.4
|  |  | 0103020103 | Hĺbené vykopávky rýh š. do 600 mm, tr.horniny 4 |  | m3 | 46.4
|  |  |  | pod spevnenými komunikáciami (0,5*1,2*(5)) | 3
|  |  |  | voľný terén (0,35*0,8*(155)) | 43.4
46.4
4 |  | 01040401 |  | Konštrukcie z hornín - zásypy bez zhutnenia |  | m3 | 10.85
|  |  | 0104040102 | Konštrukcie z hornín - zásypy bez zhutnenia - tr.horniny 3 |  | m3 | 10.85
|  |  |  | pieskové lôžko (0,35*0,2*(155)) | 10.85
piesok v tonách (p*1600/1000 t)=17,36t
5 |  | 01040402 |  | Konštrukcie z hornín - zásypy so zhutnením |  | m3 | 58
|  |  | 0104040207 | Konštrukcie z hornín - zásypy so zhutnením - tr. horniny 1-4 |  | m3 | 58
|  |  |  | výkop-(pieskové lôžko+obetónovanie chráničiek) (24+46)-(11+1) | 58
vystražná fólia šírky 33cm v metroch 155m
6 |  | 01060203 |  | Premiestnenie - vodorovné - do 5 000 m |  | m3 | 12
|  |  | 0106020301 | Premiestnenie - vodorovné - do 5 000 m - tr. horniny 1-4 |  | m3 | 12
|  |  |  | prebytočná zemina=pieskové lôžko+obetónovanie chráničiek | 12
7 |  | 01090301 |  | Pretláčanie potrubia z plastických hmôt, tr. hor. 1-4 |  | m | 80
|  |  | 0109030101 | Pretláčanie potrubia - z plastických hmôt - tr. hor. 1-4 - DN do 200 mm |  | m | 80
|  |  |  | pretláčanie chráničky HDPE110 komplet | 80
| 45.23.33 |  |  | Práce na spodnej stavby diaľnic, ciest, ulíc a chodníkov a nekrytých parkovísk
8 |  | 22251284 |  | Doplňujúce konštrukcie, kábelovody z rúr plastových |  | m | 290
|  |  | 2225128401 | Doplňujúce konštrukcie, kábelovody z rúr plastových z polyetylénu |  | m | 290
|  |  |  | chránička HDPE 110 | 80
|  |  |  | optorúra HDPE 40 vrátane spojok 6ks | 210
rezonančný marker 5ks
290
9 |  | 22251285 |  | Doplňujúce konštrukcie, kábelovody z rúr betónových |  | m | 5
|  |  |  | betónový žľab TK2 | 5
| 45.26.23 |  |  | Betonárske práce
10 |  | 11190401 |  | Kompletné konštrukcie - kanály inžinierskych sietí, nádržky - betón prostý |  | m3 | 0.75
|  |  | 1119040104 | Kompletné konštrukcie - kanály inžinierskych sietí, nádržky - betón prostý - tr. C16/20 (B20) |  | m3 | 0.75
|  |  |  | obetónovanie chráničiek (0,5*0,3*(5)) | 0.75
| 45.31.43 |  |  | Inštalovanie telefónných káblov, pokládka káblov
11 |  | 92020101 |  | Vedenia vonkajšie, káblové (miestne siete) - káble miestne telefónne |  | m | 230
|  |  | 9202010105 | Vedenia vonkajšie, káblové (miestne siete) - káble miestne telefónne ulož. v chráničkách |  | m | 230
|  |  |  | TCEKPKFLE 10XN0,4 | 80
|  |  |  | TCEKPKFLE 500XN0,4 | 80
|  |  |  | TCEKPKFLE 400XN0,6 | 70
230
12 |  | 92020201 |  | Vedenia vonkajšie, káblové (miestne siete) - spojky káblové rovné |  | ks | 6
|  |  | 9202020101 | Vedenia vonkajšie, káblové (miestne siete) - spojky káblové rovné, spájanie žíl zátorkami |  | ks | 6
|  |  |  | Spojka NITTO JCSA400 | 6
13 |  | 92031801 |  | Vedenia vonkajšie káblové (diaľkové siete) - činnosti na kábloch |  | kpl | 1
|  |  | 9203180118 | Vedenia vonkajšie káblové (diaľkové siete) - činnosti na kábloch, meranie |  | kpl | 1
|  |  |  | merania na optických a metalických kábloch predpísané správcom objektu | 1

## 04
ČASŤ STAVBY : |  |  |  | 04 Elektronické telekomunikačné siete MO SR
KS: |  |  |  | 2224
POLOŽKA |  |  |  | VÝKAZ VÝMER |  | M.J. | MNOŽ.
Č. | KÓD CPV | KÓD SP | KÓD SPP
| 45.00.00 |  |  | Všeobecné položky v procese obstarávania stavieb
1 |  | 00010403 |  | Zmluvné požiadavky poplatky za skládky zeminy |  | m3 | 13
|  |  |  | prebytočná zemina | 13
| 45.11.20 |  |  | Výkopové zemné práce a presun zemín
2 |  | 01030102 |  | Hĺbené vykopávky jám nezapažených |  | m3 | 16
|  |  | 0103010207 | Hĺbené vykopávky jám nezapažených, tr. horniny 1-4 |  | m3 | 16
|  |  |  | jama pre spojky (2*2*1*4) | 16
3 |  | 01030201 |  | Hĺbené vykopávky rýh š. do 600 mm |  | m3 | 53.2
|  |  | 0103020103 | Hĺbené vykopávky rýh š. do 600 mm, tr.horniny 4 |  | m3 | 53.2
|  |  |  | pod spevnenými komunikáciami (0,5*1,2*(0)) | 0
|  |  |  | voľný terén (0,35*0,8*(190)) | 53.2
4 |  | 01040401 |  | Konštrukcie z hornín - zásypy bez zhutnenia |  | m3 | 13.3
|  |  | 0104040102 | Konštrukcie z hornín - zásypy bez zhutnenia - tr.horniny 3 |  | m3 | 13.3
|  |  |  | pieskové lôžko (0,35*0,2*(190)) | 13.3
piesok v tonách (p*1600/1000 t)=21,28t
5 |  | 01040402 |  | Konštrukcie z hornín - zásypy so zhutnením |  | m3 | 56
|  |  | 0104040207 | Konštrukcie z hornín - zásypy so zhutnením - tr. horniny 1-4 |  | m3 | 56
|  |  |  | výkop-(pieskové lôžko+obetónovanie chráničiek) (16+53)-(13+0) | 56
vystražná fólia šírky 33cm v metroch......190m
6 |  | 01060203 |  | Premiestnenie - vodorovné - do 5 000 m |  | m3 | 13
|  |  | 0106020301 | Premiestnenie - vodorovné - do 5 000 m - tr. horniny 1-4 |  | m3 | 13
|  |  |  | prebytočná zemina=pieskové lôžko+obetónovanie chráničiek (13+0) | 13
7 |  | 01090301 |  | Pretláčanie potrubia z plastických hmôt, tr. hor. 1-4 |  | m | 50
|  |  | 0109030101 | Pretláčanie potrubia - z plastických hmôt - tr. hor. 1-4 - DN do 200 mm |  | m | 50
|  |  |  | pretláčanie chráničky HDPE110 komplet | 50
| 45.23.33 |  |  | Práce na spodnej stavby diaľnic, ciest, ulíc a chodníkov a nekrytých parkovísk
8 |  | 22251284 |  | Doplňujúce konštrukcie, kábelovody z rúr plastových |  | m | 50
|  |  | 2225128401 | Doplňujúce konštrukcie, kábelovody z rúr plastových z polyetylénu |  | m | 50
|  |  |  | chránička HDPE 110 | 50
| 45.31.43 |  |  | Inštalovanie telefónných káblov, pokládka káblov
9 |  | 92020101 |  | Vedenia vonkajšie, káblové (miestne siete) - káble miestne telefónne |  | m | 400
|  |  | 9202010105 | Vedenia vonkajšie, káblové (miestne siete) - káble miestne telefónne ulož. v chráničkách |  | m | 400
|  |  |  | TCEKPKFLE 50XN0,8 | 400
10 |  | 92020201 |  | Vedenia vonkajšie, káblové (miestne siete) - spojky káblové rovné |  | ks | 4
|  |  | 9202020101 | Vedenia vonkajšie, káblové (miestne siete) - spojky káblové rovné, spájanie žíl zátorkami |  | ks | 4
|  |  |  | Spojka NITTO JCSA | 4
11 |  | 92031801 |  | Vedenia vonkajšie káblové (diaľkové siete) - činnosti na kábloch |  | kpl | 1
|  |  | 9203180118 | Vedenia vonkajšie káblové (diaľkové siete) - činnosti na kábloch, meranie |  | kpl | 1
|  |  |  | merania na optických a metalických kábloch predpísané správcom objektu | 1

## 05
ČASŤ STAVBY : |  |  |  | 05 Dažďová kanalizácia
KS: |  |  |  | 2223
POLOŽKA |  |  |  | VÝKAZ VÝMER |  | M.J. | MNOŽ.
Č. | KÓD CPV | KÓD SP | KÓD SPP
| 45.00.00 |  |  | Všeobecné položky v procese obstarávania stavieb
1 |  | 00010403 |  | Zmluvné požiadavky poplatky za skládky zeminy |  | m3 | 902.89
|  |  |  | prebytočná zemina | 902.89
| 45.11.11 |  |  | Demolačné práce
2 |  | 05030166 |  | Odstránenie spevnených plôch vozoviek a doplňujúcich konštrukcií krytov dlaždených |  | m2 | 24
|  |  | 0503016602 | Odstránenie spevnených plôch vozoviek a doplňujúcich konštrukcií krytov dlaždených hr. nad 100 do 200 mm |  | m2 | 24
|  |  |  | cestné panely podľa pol.č.2204014501(KP 45.23.32): | 24
3 |  | 05080200 |  | Doprava vybúraných hmôt vodorovná |  | t | 9.53
|  |  | 0508020003 | Doprava vybúraných hmôt vodorovná, nad 1 km |  | t | 9.53
|  |  |  | cestné panely: 24,0m2*0,397t/m2=19,85 [A] | 9.528
| 45.11.20 |  |  | Výkopové zemné práce a presun zemín
4 |  | 01010301 |  | Pripravné práce, čerpanie vody gravitačnými studňami |  | hod | 720
|  |  | 0101030101 | Pripravné práce, čerpanie vody gravitačnými studňami do 500 l/min |  | hod | 720
|  |  |  | 30dní *24hod | 720
5 |  | 01010401 |  | Pripravné práce, odvedenie vody potrubím alebo žľabmi na povrchu |  | m | 10
|  |  | 0101040101 | Pripravné práce, odvedenie vody potrubím alebo žľabmi na povrchu do 100 mm |  | m | 10
6 |  | 01010601 |  | Pripravné práce, zaistenie vedenia podzemného potrubia |  | m | 3.3
|  |  | 0101060101 | Pripravné práce, zaistenie vedenia podzemného potrubia DN do 200 mm |  | m | 3.3
|  |  |  | exist.vodovod DN60 | 1.3
|  |  |  | exist.vodovod DN160 | 1
|  |  |  | exist.plyn dn 50 | 1
|  |  |  | spolu: | 3.3
7 |  | 01010602 |  | Pripravné práce, zaistenie podzemného vedenia |  | m | 9.2
|  |  | 0101060202 | Pripravné práce, zaistenie podzemného vedenia nad 6 káblov |  | m | 9.2
|  |  |  | exist.káble ver.osvetlenia a iné - viď pozdl.profil - 8ks | 9.2
8 |  | 01020101 |  | Odkopávky a prekopávky humóznej vrstvy ornice |  | m3 | 15.12
|  |  | 0102010101 | Odkopávky a prekopávky humóznej vrstvy ornice tr. horniny 1-2 |  | m3 | 15.12
stoka A:
|  |  |  | 1,1*0,15*13,95+1,25*0,15*50,93 | 11.8511
stoka A-1:
|  |  |  | 1,1*0,15*19,8 | 3.267
|  |  |  | spolu: | 15.1181
9 |  | 01030101 |  | Hĺbené vykopávky jám zapažených |  | m3 | 234.24
|  |  | 0103010107 | Hĺbené vykopávky jám zapažených, tr. horniny 1-4 |  | m3 | 234.24
jama pre ORL - Stoka A:
|  |  |  | 9,6*4,6*4 | 176.64
štartovacia jama pri pretlaku:
|  |  |  | 6,0*3,0*3,2 | 57.6
|  |  |  | spolu: | 234.24
10 |  | 01030102 |  | Hĺbené vykopávky jám nezapažených |  | m3 | 12.18
|  |  | 0103010207 | Hĺbené vykopávky jám nezapažených, tr. horniny 1-4 |  | m3 | 12.18
cieľová jama pri pretlaku:
|  |  |  | 2,9*3*1,4 | 12.18
11 |  | 01030202 |  | Hĺbené vykopávky rýh š nad 600 mm |  | m3 | 916.5
|  |  | 0103020207 | Hĺbené vykopávky rýh š nad 600 mm, tr. horniny 1-4 |  | m3 | 916.5
stoka A:
ryha pre potrubie-v teréne:
|  |  |  | 1,1*(2,03+1,49)/2*13,95+1,25*(2,03+2,35)/2*50,93 | 166.4281
ryha pre potrubie-v spev.ploche:
|  |  |  | 1,1*(2,03+1,49)/2*67,08+1,25*(2,03+2,35)/2*59,36 | 292.3649
|  |  |  | ryha pre prípojky: 1,0*1,7*122,59 | 208.403
|  |  |  | rozšírenie pre vpusty: | 68.782
|  |  |  | rozšírenie pre šachty: | 97.5402
|  |  |  | výkop spolu: | 833.5182
stoka A-1:
ryha pre potrubie-v teréne:
|  |  |  | 1,1*(2,03+1,5)/2*16,72 | 32.4619
ryha pre potrubie-v spev.ploche:
|  |  |  | 1,1*(1,5+0,9)/2*15,58 | 20.5656
|  |  |  | ryha pre prípojky: 1,0*1,7*10,87 | 18.479
|  |  |  | rozšírenie pre vpusty: | 4.913
|  |  |  | rozšírenie pre šachty: | 6.561
|  |  |  | výkop spolu: | 82.9805
|  |  |  | VÝKOPY SPOLU: | 916.4986
12 |  | 01040402 |  | Konštrukcie z hornín - zásypy so zhutnením |  | m3 | 268.74
|  |  | 0104040207 | Konštrukcie z hornín - zásypy so zhutnením, tr. horniny 1-4 |  | m3 | 268.74
zásyp zeminou z výkopu upravenou na požadované parametre
Stoka A:
|  |  |  | orl: 176,64-34,64-62,51 | 79.49
|  |  |  | potrubie: 166,43-(0,75*1,1*13,95+1,25*0,85*50,93) | 100.8081
|  |  |  | zásypy spolu: | 180.2981
Stoka A-1:
|  |  |  | potrubie: 32,46-(0,75*1,1*16,72) | 18.666
|  |  |  | spätný zásyp cieľ. a štart.jamy - celý výkop | 69.78
|  |  |  | ZÁSYP ZEMINOU Z VÝKOPU: | 268.7441
13 |  | 01040501 |  | Konštrukcie z hornín - obsypy bez zhutnenia |  | m3 | 219.49
|  |  | 0104050103 | Konštrukcie z hornín - obsypy bez zhutnenia, tr.horniny 4 |  | m3 | 219.49
obsyp potrubia štrkodrvou fr.22mm
Stoka A:
|  |  |  | (1,1*0,75-3,14*0,15*0,15)*81,03+(1,25*0,85-3,14*0,2*0,2)*88,79 | 144.3123
|  |  |  | prípojky:(1,0*0,6-3,14*0,1*0,1)*89,37 | 50.8158
|  |  |  | spolu: | 195.1281
Stoka A-1:
|  |  |  | (1,1*0,75-3,14*0,15*0,15)*32,30 | 24.3655
|  |  |  | prípojky: | 0
|  |  |  | OBSYP SPOLU: | 219.4936
14 |  | 01040502 |  | Konštrukcie z hornín - obsypy so zhutnením |  | m3 | 606.07
|  |  | 0104050203 | Konštrukcie z hornín - obsypy so zhutnením, tr.horniny 4 |  | m3 | 606.07
zásyp štrkodrvou pod spevnenými plochami:
stoka A:
|  |  |  | v spev.plochách: 292,36+208,4+68,78+97,54-(0,75*1,1*81,03+1,25*0,85*88,79) | 505.8909
stoka A-1:
|  |  |  | v spev.plochách: 20,57+18,48+4,91+6,56-(0,75*1,1*15,58) | 37.6665
|  |  |  | spolu: | 543.5574
obsyp ORL:
|  |  |  | 9,6*4,6*2,2 - objem ORL 34,64 | 62.512
|  |  |  | OBSYP SPOLU: | 606.0694
15 |  | 01060201 |  | Premiestnenie, vodorovné do 100 m |  | m3 | 268.74
|  |  | 0106020101 | Premiestnenie výkopku resp. rúbaniny, vodorovné do 100 m, tr. horniny 1-4 |  | m3 | 268.74
premiestnenie zahŕňa odvoz aj dovoz v celkovej vzdialenosti do 100m
|  |  |  | zásypy zeminou z výkopu | 268.7441
16 |  | 01060203 |  | Premiestnenie vodorovné do 5 000 m |  | m3 | 902.89
|  |  | 0106020301 | Premiestnenie výkopku resp. rúbaniny, vodorovné do 5 000 m, tr. horniny 1-4 |  | m3 | 902.89
prebytočná zemina
Stoka A:
|  |  |  | objem ORL + obsyp ORL: 34,64+62,51 | 97.15
v spevnených plochách - celý výkop:
|  |  |  | 292,36+208,4+68,78+97,54 | 667.08
v teréne : výkop - zásyp zem.z výkopu
|  |  |  | 166,43-100,81 | 65.62
Stoka A-1:
v spevnených plochách - celý výkop:
|  |  |  | 20,57+18,48+4,91+6,56 | 50.52
v teréne : výkop - zásyp zem.z výkopu
|  |  |  | 32,46-18,69 | 13.77
|  |  |  | zemina z pretlaku: 3,14*0,72/2*0,72/2*21,5 | 8.7493
|  |  |  | SKLÁDKY SPOLU: | 902.8893
17 |  | 01060700 |  | Premiestnenie - nakladanie, prekladanie, vykladanie |  | m3 | 1171.63
|  |  | 0106070007 | Premiestnenie výkopku resp. rúbaniny - nakladanie, prekladanie, vykladanie, tr. horniny 1-4 |  | m3 | 1171.63
1171.6334
18 |  | 01070101 |  | Paženie, resp.zaistenie výrubu v podzemí vykopávok príložné |  | m2 | 1348.38
|  |  | 0107010100 | Paženie, resp.zaistenie výrubu v podzemí vykopávok príložné, z dielcov bez ohľadu na materiál |  | m2 | 1348.38
Stoka A:
|  |  |  | ryha pre potrubie: 2*((2,35+2,03)/2*103,09+(2,03+1,49)/2*81,03) | 736.7598
|  |  |  | prípojky: 2*1,7*122,59 | 416.806
|  |  |  | spolu: | 1153.5658
Stoka A-1:
|  |  |  | ryha pre potrubie: 2*((2,03+1,5)/2*18+(1,5+0,9)/2*14,3) | 97.86
|  |  |  | prípojky: 2*1,7*10,87 | 36.958
|  |  |  | spolu: | 134.818
|  |  |  | štartovacia a cieľová jama: 6*3*2+3*3*2+2*3 | 60
|  |  |  | PAŽENIE SPOLU: | 1348.3838
19 |  | 01090101 |  | Pretláčanie potrubia oceľového, tr. hor. 1-4 |  | m | 21.5
|  |  | 0109010104 | Pretláčanie potrubia oceľového, tr. hor. 1-4, DN nad 600 do 800 mm |  | m | 21.5
|  |  |  | oceľová chránička DN700 (720x12mm) | 21.5
| 45.11.23 |  |  | Vyplňovanie a rekultivačné práce
20 |  | 01060201 |  | Premiestnenie vodorovné do 100 m |  | m3 | 15.12
|  |  | 0106020101 | Premiestnenie výkopku resp. rúbaniny, vodorovné do 100 m, tr. horniny 1-4 |  | m3 | 15.12
|  |  |  | dovoz ornice - viď pol. 0102010101 | 15.1181
21 |  | 01060700 |  | Premiestnenie - nakladanie, prekladanie, vykladanie |  | m3 | 15.12
|  |  | 0106070007 | Premiestnenie výkopku resp. rúbaniny - nakladanie, prekladanie, vykladanie, tr. horniny 1-4 |  | m3 | 15.12
|  |  |  | dovoz ornice - viď pol. 0102010101 | 15.1181
22 |  | 01080501 |  | Povrchové úpravy terénu, úpravy povrchov rozprestretím ornice |  | m2 | 100.8
|  |  | 0108050101 | Povrchové úpravy terénu, úpravy povrchov rozprestretím ornice na rovine |  | m2 | 100.8
|  |  |  | dovoz ornice - viď pol. 0102010101 : 15,12/0,15 | 100.8
23 |  | 01080503 |  | Povrchové úpravy terénu, úpravy povrchov založením trávnika hydroosevom |  | m2 | 100.8
|  |  | 0108050301 | Povrchové úpravy terénu, úpravy povrchov založením trávnika hydroosevom na ornicu |  | m2 | 100.8
|  |  |  | dovoz ornice - viď pol. 0102010101 : 15,12/0,15 | 100.8
| 45.22.11 |  |  | Stavebné práce na mostoch
24 |  | 21250422 |  | Doplňujúce konštrukcie, dilatačné zariadenia, výplň dilatačných škár |  | m2 | 0.72
|  |  | 2125042204 | Doplňujúce konštrukcie, dilatačné zariadenia, výplň dilatačných škár z polystyrénu |  | m2 | 0.72
doska z EPS rozmerov 0,6x0,6x0,15 m -2x
| 45.23.13 |  |  | Práce na stavbe miestnych potrubných vedení vody a kanalizácie
25 |  | 11200301 |  | Podkladné konštrukcie, dosky, bloky, sedlá, z betónu prostého |  | m3 | 2.66
|  |  | 1120030103 | Podkladné konštrukcie, dosky, bloky, sedlá z betónu prostého, tr. C 12/15 (B 15) |  | m3 | 2.66
podkladné dosky pod šachty
|  |  |  | Stoka A: 1,6*1,6*0,1*6 | 1.536
|  |  |  | Stoka A-1: 1,8*1,8*0,1*+1,6*1,6*0,1 | 0.58
podkladné dosky pod vpusty:
|  |  |  | Stoka A: 0,6*0,6*0,1*14 | 0.504
|  |  |  | Stoka A-1: 0,6*0,6*0,1*1 | 0.036
|  |  |  | DOSKY SPOLU: | 2.656
26 |  | 11200302 |  | Podkladné konštrukcie, dosky, bloky, sedlá, z betónu železového |  | m3 | 3.95
|  |  | 1120030206 | Podkladné konštrukcie, dosky, bloky, sedlá z betónu železového, tr. C 25/30 (B 30) |  | m3 | 3.95
|  |  |  | podkladná doska pod ORL: 7,6*2,6*0,2 | 3.952
27 |  | 11200311 |  | Podkladné konštrukcie, dosky, bloky, sedlá, debnenie tradičné |  | m2 | 12.88
|  |  | 1120031101 | Podkladné konštrukcie, dosky, bloky, sedlá, debnenie tradičné drevené |  | m2 | 12.88
Stoka A:
|  |  |  | podkladné dosky pod šachty | 3.84
|  |  |  | podkladné dosky pod vpusty | 3.36
|  |  |  | doska pod ORL: | 4.08
|  |  |  | spolu: | 11.28
Stoka A-1:
|  |  |  | podkladné dosky pod šachty | 1.36
|  |  |  | podkladné dosky pod vpusty | 0.24
|  |  |  | spolu: | 1.6
|  |  |  | SPOLU: | 12.88
28 |  | 11200321 |  | Podkladné konštrukcie, dosky, bloky, sedlá, výstuž z betonárskej ocele |  | t | 0.17
|  |  | 1120032107 | Podkladné konštrukcie, dosky, bloky, sedlá, výstuž z betonárskej ocele zo zváraných sietí |  | t | 0.17
|  |  |  | doska pod ORL-zvárané siete -173,88 kg | 0.17388
29 |  | 11250901 |  | Doplňujúce konštrukcie, obetónovanie potrubia, z betónu prostého |  | m3 | 47.99
|  |  | 1125090102 | Doplňujúce konštrukcie, obetónovanie potrubia, z betónu prostého tr. C 8/10 (B 10) |  | m3 | 14.28
výplň medzi chráničkou a potrubím:
|  |  |  | 21,50*(3,14*0,72/2*0,722-3,14*0,44/2*0,44/2) | 14.2797
|  |  | 1125090103 | Doplňujúce konštrukcie, obetónovanie potrubia, z betónu prostého tr. C 12/15 (B 15) |  | m3 | 33.71
obetónovanie prípojok od UV:
|  |  |  | 1,0*0,5*(21,50+15,92+10,87+15,27+3,85) | 33.705
30 |  | 27030421 |  | Kanalizácie, rúry plastové, PE, PP |  | m | 349.88
|  |  | 2703042104 | Kanalizácie, rúry plastové, PE, PP DN 200 |  | m | 133.46
prípojky od vpustov:
|  |  |  | Stoka A: | 122.59
|  |  |  | Stoka A-1: | 10.87
|  |  |  | spolu: | 133.46
|  |  | 2703042106 | Kanalizácie, rúry plastové, PE, PP DN 300 |  | m | 113.33
|  |  |  | Stoka A: | 81.03
|  |  |  | Stoka A-1: | 32.3
|  |  |  | spolu: | 113.33
|  |  | 2703042107 | Kanalizácie, rúry plastové, PE, PP DN 400 |  | m | 103.09
|  |  |  | Stoka A: | 103.09
31 |  | 27030423 |  | Kanalizácie, rúry plastové, tvarovky z PE, PP |  | ks | 18
|  |  | 2703042304 | Kanalizácie, rúry plastové, tvarovky z PE, PP DN 200 |  | ks | 9
|  |  |  | koleno DN200 - 45° | 8
|  |  |  | koleno DN200 - 90° | 1
|  |  |  | spolu: | 9
|  |  | 2703042306 | Kanalizácie, rúry plastové, tvarovky z PE, PP DN 300 |  | ks | 6
|  |  |  | odbočka 300/200 | 6
|  |  | 2703042307 | Kanalizácie, rúry plastové, tvarovky z PE, PP DN 400 |  | ks | 3
prípojky od vpustov:
|  |  |  | odbočka 400/200 | 3
32 |  | 27031169 |  | Kanalizácie, ostatné konštrukcie, vstupný komín |  | ks | 6
|  |  | 2703116901 | Kanalizácie, ostatné konštrukcie, vstupný komín z betónových dielcov |  | ks | 6
|  |  |  | ORL: | 3
|  |  |  | vyrovnávací prstenec - 4ks | 4
|  |  |  | rovná skruž h=250 mm - 3ks | 3
|  |  |  | rovná skruž h=1000 mm - 3ks | 3
|  |  |  | prechodová skruž h=600mm-3ks | 3
|  |  |  | štart.jama + pretlak -rovná skruž h=1000 mm - 3ks | 3
|  |  |  | spolu: | 6
33 |  | 27031171 |  | Kanalizácie, ostatné konštrukcie, šachty a spádoviská kanalizačné |  | ks | 8
|  |  | 2703117101 | Kanalizácie, ostatné konštrukcie, šachty a spádoviská kanalizačné z betónových dielcov |  | ks | 7
|  |  |  | šachty - prefabrikované - Stoka A+A-1 | 7
|  |  | 2703117102 | Kanalizácie, ostatné konštrukcie, šachty kanalizačné plastové |  | ks | 1
|  |  |  | šachty - plastové - Stoka A-1 | 1
34 |  | 27031173 |  | Kanalizácie, ostatné konštrukcie, odlučovače a nádrže |  | ks | 1
|  |  | 2703117301 | Kanalizácie, ostatné konštrukcie, odlučovače a nádrže z betónových dielcov |  | ks | 1
|  |  |  | ORL 80 l/s | 1
35 |  | 27031174 |  | Kanalizácie, ostatné konštrukcie, armatúry |  | ks | 1
|  |  | 2703117403 | Kanalizácie, ostatné konštrukcie, armatúry - koncové klapky |  | ks | 1
|  |  |  | koncová klapka na stenu DN400 | 1
36 |  | 27031175 |  | Kanalizácie, ostatné konštrukcie, skúšky potrubia |  | m | 357.08
|  |  | 2703117501 | Kanalizácie, ostatné konštrukcie, skúšky potrubia vodou |  | m | 357.08
Skúšky potrubia budú realizované vodou, prípadne vzduchom na celej dĺžke kanalizácie, vrátanie prípojok a ORL
|  |  |  | stoka A | 191.32
|  |  |  | stoka A-1 | 32.3
|  |  |  | prípojky od UV | 133.46
|  |  |  | spolu: | 357.08
37 |  | 27031176 |  | Kanalizácie, ostatné konštrukcie, doplnky |  | ks | 11
|  |  | 2703117601 | Kanalizácie, ostatné konštrukcie, doplnky - poklopy |  | ks | 11
|  |  |  | šachty | 8
|  |  |  | ORL | 3
|  |  |  | spolu: | 11
38 |  | 27201391 |  | Podkladné konštrukcie pod potrubie, šachty, stoky atď., štrkopieskom |  | m3 | 69.06
Stoka A:
|  |  |  | lôžko pod potrubím: 0,15*1,1*81,03+0,15*1,25*110,29 | 34.0493
|  |  |  | lôžko pod prípojkami: 0,1*0,6*89,37 | 5.3622
|  |  |  | štrkový násyp(0,12m) + štrkopieskový podsyp (0,03m) pod ORL: 7,6*2,6*0,15 | 2.964
|  |  |  | lôžko pod výustným objektom - 180m2x0,1 | 18
|  |  |  | spolu: | 60.3755
Stoka A-1:
|  |  |  | lôžko pod potrubím: 0,15*1,1*32,3 | 5.3295
|  |  |  | lôžko pod prípojkami: 0,1*0,6*10,87 | 0.6522
|  |  |  | spolu: | 5.9817
|  |  |  | lôžko pod panelmi v štartovacej jame: 6*3*0,15 | 2.7
|  |  |  | LÔŽKO POD POTRUBIE SPOLU: | 69.0572
| 45.23.32 |  |  | Práce na vrchnej stavbe diaľníc, ciest, ulíc, chodníkov a nekrytých parkovísk
39 |  | 22040145 |  | Kryty dláždené,chodníkov komunikácií,rigolov, prefabrikované panely cestné |  | m2 | 24
|  |  | 2204014501 | Kryty dláždené,chodníkov komunikácií,rigolov, prefabrikované panely cestné zo železobetónu |  | m2 | 24
|  |  |  | cestné panely 3x2m - 4 ks | 24
| 45.24.70 |  |  | Práce na hrubej stavbe úprav tokov, hrádzí, zavlažovacích kanálov a akvaduktov
40 |  | 11200101 |  | Podkladné konštrukcie, podkladné vrstvy, z betónu prostého |  | m3 | 36
|  |  | 1120010107 | Podkladné konštrukcie, podkladné vrstvy z betónu prostého, tr. C 30/37 (B 35) |  | m3 | 36
|  |  |  | podklad pod dlažbu do betónu - 180 m2 x 0,2m | 36
41 |  | 11200201 |  | Podkladné konštrukcie, tesniace vrstvy, prahy, z betónu prostého |  | m3 | 16.73
|  |  | 1120020107 | Podkladné konštrukcie, tesniace vrstvy, prahy z betónu prostého, tr. C 30/37 (B 35) |  | m3 | 16.73
|  |  |  | betónové prahy - 4 ks - 16,73 m3 | 16.73
42 |  | 11200211 |  | Podkladné konštrukcie, tesniace vrstvy, prahy, debnenie tradičné |  | m2 | 66.91
|  |  | 1120021101 | Podkladné konštrukcie, tesniace vrstvy, prahy, debnenie tradičné drevené |  | m2 | 66.91
|  |  |  | betónové prahy - 4 ks - 66,91 m2 | 66.91
43 |  | 11250601 |  | Doplňujúce konštrukcie, čelá priepustov z betónu prostého |  | ks | 1
|  |  | 1125060107 | Doplňujúce konštrukcie, čelá priepustov, z betónu prostého tr. C 30/37 (B 35) |  | ks | 1
|  |  |  | výustný objekt - betón C30/37-XF4, XD2-2,7m3 | 1
44 |  | 31200303 |  | Podkladné konštrukcie, zaisťovací prah, pätka z lomového kameňa |  | m3 | 10
|  |  | 3120030301 | Podkladné konštrukcie, zaisťovací prah, pätka z lomového kameňa na sucho |  | m3 | 10
|  |  |  | kamenná pätka - 10 m3 | 10
45 |  | 31210203 |  | Spevnené plochy, rovnaniny z lomového kameňa |  | m3 | 54
|  |  | 3121020302 | Spevnené plochy, rovnaniny z lomového kameňa do 200 kg |  | m3 | 54
|  |  |  | dlažba do betónu - 180 m2 x 0,3 m | 54
| 45.26.22 |  |  | Základové práce a vŕtanie vodných studní
46 |  | 02010309 |  | Zlepšovanie základovej pôdy, trativody kompletné z potrubia plastického |  | m | 81.6
|  |  | 0201030904 | Zlepšovanie základovej pôdy, trativody kompletné z potrubia plastického DN 100 mm |  | m | 81.6
|  |  |  | vo voľnom teréne, v prípade potreby | 81.6
47 |  | 02050132 |  | Steny štetovnicové baranené, z kovových dielcov |  | m2 | 284
|  |  | 0205013201 | Steny štetovnicové baranené, z kovových dielcov, hĺ. do 10 m |  | m2 | 284
zriadenie štetovníc Larsen IV. Hĺbka 10m
|  |  |  | (9,6*2+4,6*2)*10 | 284
48 |  | 02050432 |  | Steny - odstránenie štetovníc z kovových dielcov |  | m2 | 284
|  |  | 0205043201 | Steny - odstránenie štetovníc z kovových dielcov vytiahnutím |  | m2 | 284
odstránenie štetovníc Larsen IV. Hĺbka 10m
|  |  |  | (9,6*2+4,6*2)*10 | 284

## 07
ČASŤ STAVBY : |  |  |  | 07 Sadové úpravy
KS: |  |  |  | 2111
POLOŽKA |  |  |  | VÝKAZ VÝMER |  | M.J. | MNOŽ.
Č. | KÓD CPV | KÓD SP | KÓD SPP
| 45.11.27 |  |  | Terénne úpravy
1 |  | 01080502 |  | Povrchové úpravy terénu, úpravy povrchov založením trávnika ručne |  | m2 | 2740
|  |  | 0108050203 | Povrchové úpravy terénu, úpravy povrchov založením trávnika ručne, parkového |  | m2 | 2740
SO 01.1
v mieste zahumusovania prísypov (hr.100mm)
|  |  |  | Turbookruh: | 578
v mieste zahumusovania vsakovacích priekop (hr.300mm)
|  |  |  | B.Bystrica: | 122
|  |  |  | Stráže: | 144
266
SO 01.2
zahumusovanie prísypov hr.100mm
|  |  |  | Turbookruh: | 458
|  |  |  | Areál: | 269
|  |  |  | B.Bystrica: | 196
|  |  |  | Centrum: | 71
|  |  |  | Parkovisko: | 0
|  |  |  | Stráže: | 258
1252
zahumusovanie svahov hr.100mm
|  |  |  | B.Bystrica: | 231
|  |  |  | Centrum: | 139
|  |  |  | Parkovisko: | 86
|  |  |  | Stráže: | 188
644
|  |  |  | Spolu: | 2740
2 |  | 01080603 |  | Povrchové úpravy terénu, úpravy pred výsadbou, obrobenie pôdy |  | m2 | 2740
|  |  | 0108060312 | Povrchové úpravy terénu, úpravy pred výsadbou, obrobenie pôdy hnojením |  | m2 | 2740
3 |  | 01080604 |  | Povrchové úpravy terénu, úpravy pred výsadbou chemickým odplevelením, odburinením |  | m2 | 2740
|  |  | 0108060401 | Povrchové úpravy terénu, úpravy pred výsadbou chemickým odplevelením, odburinením pred založením kultúry |  | m2 | 2740
4 |  | 01080811 |  | Povrchové úpravy terénu, sadenie, presádzanie, ošetrovanie, ochrana trávnika |  | m2 | 2740
|  |  | 0108081101 | Povrchové úpravy terénu, sadenie, presádzanie, ošetrovanie, ochrana trávnika v rovine |  | m2 | 1830
(kosenie, polievanie)
SO 01.1
v mieste zahumusovania prísypov (hr.100mm)
|  |  |  | Turbookruh: | 578
SO 01.2
zahumusovanie prísypov hr.100mm
|  |  |  | Turbookruh: | 458
|  |  |  | Areál: | 269
|  |  |  | B.Bystrica: | 196
|  |  |  | Centrum: | 71
|  |  |  | Parkovisko: | 0
|  |  |  | Stráže: | 258
1252
|  |  |  | Spolu: | 1830
|  |  | 0108081102 | Povrchové úpravy terénu, sadenie, presádzanie, ošetrovanie, ochrana trávnika na svahu |  | m2 | 910
(kosenie, polievanie)
SO 01.1
v mieste zahumusovania vsakovacích priekop (hr.300mm)
|  |  |  | B.Bystrica: | 122
|  |  |  | Stráže: | 144
266
SO 01.2
zahumusovanie svahov hr.100mm
|  |  |  | B.Bystrica: | 231
|  |  |  | Centrum: | 139
|  |  |  | Parkovisko: | 86
|  |  |  | Stráže: | 188
644
|  |  |  | Spolu: | 910