## Rekapitulácia stavby
Export Komplet | [28 empty] | 2.0 | [5 empty] | False | False | {ec0a2f71-3a6a-4aaf-93ae-c4df7ff90e6a}
[20 empty] | >> skryté stĺpce << | [13 empty] | 0,01 | 20
[34 empty] | 0,01 | 20
|  | REKAPITULÁCIA STAVBY | [18 empty] | v --- nižšie sa nachádzajú doplnkové a pomocné údaje k zostavám --- v | [11 empty] | Návod na vyplnenie | 0,001
|  | Kód: |  |  |  |  | 0055 | [25 empty] | Meniť je možné iba bunky so žltým podfarbením! 1) na prvom liste Rekapitulácie stavby vyplňte v zostave a) Rekapitulácia stavby - údaje o Zhotoviteľovi (prenesú sa do ostatných zostáv aj v iných listoch) b) Rekapitulácia objektov stavby - potrebné Ostatné náklady 2) na vybraných listoch vyplňte v zostave a) Krycí list - údaje o Zhotoviteľovi, pokiaľ sa líšia od údajov o Zhotoviteľovi na Rekapitulácii stavby (údaje se prenesú do ostatných zostav v danom liste) b) Rekapitulácia rozpočtu - potrebné Ostatné náklady c) Celkové náklady za stavbu - ceny na položkách - množstvo, pokiaľ má žlté podfarbenie - a v prípade potreby poznámku (tá je v skrytom stĺpci) | 0,01
|  | Stavba: |  |  |  |  | Chovná hala pre kury s voľným výbehom | [26 empty] | 0,01
|  | JKSO: | [13 empty] | KS: | [17 empty] | 0,01
|  | Miesto: |  |  |  |  | Dolné Trhovište 224, 920 61 Dolné Trhovište | [8 empty] | Dátum: |  | 19. 3. 2023 | [15 empty] | 0,01
0,01
|  | Objednávateľ: | [13 empty] | IČO: | [17 empty] | 0,01
|  |  | FOOD FARM s.r.o., Piešťanská 3, 917 03 Trnava | [12 empty] | IČ DPH: | [17 empty] | 0,01
0,01
|  | Zhotoviteľ: | [13 empty] | IČO: |  | Vyplň údaj | [15 empty] | 0,01
|  |  | Vyplň údaj | [12 empty] | IČ DPH: |  | Vyplň údaj | [15 empty] | 0,01
False
|  | Projektant: | [13 empty] | IČO: | [17 empty] | False
|  |  | ALLA ARCHITEKTI | [12 empty] | IČ DPH: | [17 empty] | True
0,01
|  | Spracovateľ: | [13 empty] | IČO: | [17 empty] | 0,01
|  |  | Stanislav Hlubina | [12 empty] | IČ DPH: | [17 empty] | True
Poznámka:
|  | Cena bez DPH | [13 empty] | 0
[8 empty] | Sadzba dane |  |  | Základ dane |  |  |  |  | Výška dane
|  | DPH |  | základná |  |  |  | 20% |  |  | 0 |  |  |  |  | 0
|  |  |  | znížená |  |  |  | 20% |  |  | 0 |  |  |  |  | 0
|  |  |  | zákl. prenesená |  |  |  | 20% |  |  | 0 |  |  |  |  | 0
|  |  |  | zníž. prenesená |  |  |  | 20% |  |  | 0 |  |  |  |  | 0
|  |  |  | nulová |  |  |  | 0% |  |  | 0 |  |  |  |  | 0
|  | Cena s DPH | [6 empty] | v |  |  | EUR |  |  |  | 0
|  | Projektant | [11 empty] | Spracovateľ
|  | Dátum a podpis: | [7 empty] | Pečiatka |  |  |  | Dátum a podpis: |  |  | Pečiatka
|  | Objednávateľ | [11 empty] | Zhotoviteľ
|  | Dátum a podpis: | [7 empty] | Pečiatka |  |  |  | Dátum a podpis: |  |  | Pečiatka
REKAPITULÁCIA OBJEKTOV STAVBY
| Kód: | [6 empty] | 0055
| Stavba: | [6 empty] | Chovná hala pre kury s voľným výbehom
| Miesto: | [6 empty] | Dolné Trhovište 224, 920 61 Dolné Trhovište | [6 empty] | Dátum: |  | 19. 3. 2023
| Objednávateľ: | [6 empty] | FOOD FARM s.r.o., Piešťanská 3, 917 03 Trnava | [6 empty] | Projektant: |  | ALLA ARCHITEKTI |  |  |  | Informatívne údaje z listov zákaziek
| Zhotoviteľ: | [13 empty] | Spracovateľ: |  | Stanislav Hlubina
| Kód |  |  |  | Popis | [7 empty] | Cena bez DPH [EUR] |  |  |  |  | Cena s DPH [EUR] | Typ |  | z toho Ostat. náklady [EUR] | DPH [EUR] | Normohodiny [h] | DPH základná [EUR] | DPH znížená [EUR] | DPH základná prenesená [EUR] | DPH znížená prenesená [EUR] | Základňa DPH základná | Základňa DPH znížená | Základňa DPH zákl. prenesená | Základňa DPH zníž. prenesená | Základňa DPH nulová
| Náklady z rozpočtov | [11 empty] | 0 |  |  |  |  | 0 |  |  | 0 | 0 | 0 | 0 | 0 | 0 | 0 | 0 | 0 | 0 | 0 | 0 |  | D | 0 |  | IMPORT | {ec0a2f71-3a6a-4aaf-93ae-c4df7ff90e6a} | {00000000-0000-0000-0000-000000000000}
|  | 0055 |  |  |  | Chovná hala pre kury s voľným výbehom | [6 empty] | 0 |  |  |  |  | 0 | STA |  | 0 | 0 | [12 empty] | 1 | ###NOINSERT### | IMPORT | {ec0a2f71-3a6a-4aaf-93ae-c4df7ff90e6a} | {00000000-0000-0000-0000-000000000000}
|  | SO-01 |  |  |  | Chovná hala, základ pre kŕmne silá teleso zemného násypu | [6 empty] | 0 |  |  |  |  | 0 | STA |  | 0 | 0 | 0 | 0 | 0 | 0 | 0 | 0 | 0 | 0 | 0 | 0 |  | D | 1 | ###NOIMPORT### | IMPORT | {8f9baf49-6c47-4ae0-a003-edc41d2115de} | {ec0a2f71-3a6a-4aaf-93ae-c4df7ff90e6a} | 0
/ |  |  | a |  |  |  | Stavebná časť | [5 empty] | 0 |  |  |  |  | 0 | Časť |  | 0 | 0 | 0 | 0 | 0 | 0 | 0 | 0 | 0 | 0 | 0 | 0 |  |  | 2 |  | IMPORT | {1b33c029-549b-41d3-a890-e66420f3721f} | {8f9baf49-6c47-4ae0-a003-edc41d2115de}
/ |  |  | 4 |  |  |  | Zdravotechnika - vodovod a kanalizácia | [5 empty] | 0 |  |  |  |  | 0 | Časť |  | 0 | 0 | 0 | 0 | 0 | 0 | 0 | 0 | 0 | 0 | 0 | 0 |  |  | 2 |  | IMPORT | {1b34e496-2234-4f05-b857-170892f2df13} | {8f9baf49-6c47-4ae0-a003-edc41d2115de}
/ |  |  | c |  |  |  | Filtračná technológia na úpravu vody zo studne | [5 empty] | 0 |  |  |  |  | 0 | Časť |  | 0 | 0 | 0 | 0 | 0 | 0 | 0 | 0 | 0 | 0 | 0 | 0 |  |  | 2 |  | IMPORT | {291c8b63-a7dc-467b-8f5c-03f924d11696} | {8f9baf49-6c47-4ae0-a003-edc41d2115de}
/ |  |  | d |  |  |  | Ústredné kúrenie | [5 empty] | 0 |  |  |  |  | 0 | Časť |  | 0 | 0 | 0 | 0 | 0 | 0 | 0 | 0 | 0 | 0 | 0 | 0 |  |  | 2 |  | IMPORT | {3b52071a-9322-4401-a4d7-5b09c45de3fd} | {8f9baf49-6c47-4ae0-a003-edc41d2115de}
/ |  |  | e |  |  |  | Vzduchotechnika | [5 empty] | 0 |  |  |  |  | 0 | Časť |  | 0 | 0 | 0 | 0 | 0 | 0 | 0 | 0 | 0 | 0 | 0 | 0 |  |  | 2 |  | IMPORT | {d2d9920c-1dab-41c6-90c6-6a5cd16f8346} | {8f9baf49-6c47-4ae0-a003-edc41d2115de}
/ |  | SO-02 |  |  |  | Prístrešok skladu trusu | [6 empty] | 0 |  |  |  |  | 0 | STA |  | 0 | 0 | 0 | 0 | 0 | 0 | 0 | 0 | 0 | 0 | 0 | 0 |  |  | 1 |  | IMPORT | {afd07127-2a24-4a48-8445-636c5ef55358} | {ec0a2f71-3a6a-4aaf-93ae-c4df7ff90e6a} | 0
/ |  | 1 |  |  |  | Vonkajšie rozvody vody pitná + požiarna | [6 empty] | 0 |  |  |  |  | 0 | STA |  | 0 | 0 | 0 | 0 | 0 | 0 | 0 | 0 | 0 | 0 | 0 | 0 |  |  | 1 |  | IMPORT | {c8486824-0e6f-41d0-beb0-23fc46f75e30} | {ec0a2f71-3a6a-4aaf-93ae-c4df7ff90e6a} | 0
/ |  | SO-04 |  |  |  | Prípojka NN | [6 empty] | 0 |  |  |  |  | 0 | STA |  | 0 | 0 | 0 | 0 | 0 | 0 | 0 | 0 | 0 | 0 | 0 | 0 |  |  | 1 |  | IMPORT | {1592e074-ff65-4bd4-ace8-05414ea7e166} | {ec0a2f71-3a6a-4aaf-93ae-c4df7ff90e6a} | 0
/ |  | SO-05 |  |  |  | Záložný dieselagregát | [6 empty] | 0 |  |  |  |  | 0 | STA |  | 0 | 0 | 0 | 0 | 0 | 0 | 0 | 0 | 0 | 0 | 0 | 0 |  |  | 1 |  | IMPORT | {1440e5a8-d202-4e48-a61b-b730c7d5902b} | {ec0a2f71-3a6a-4aaf-93ae-c4df7ff90e6a} | 0
/ |  | SO-06 |  |  |  | Hala - elektroinštalácia | [6 empty] | 0 |  |  |  |  | 0 | STA |  | 0 | 0 | 0 | 0 | 0 | 0 | 0 | 0 | 0 | 0 | 0 | 0 |  |  | 1 |  | IMPORT | {01d4eaa1-7ae7-4268-9998-d42343709fa5} | {ec0a2f71-3a6a-4aaf-93ae-c4df7ff90e6a} | 0
/ |  | SO-06. |  |  |  | Hala - bleskozvod | [6 empty] | 0 |  |  |  |  | 0 | STA |  | 0 | 0 | 0 | 0 | 0 | 0 | 0 | 0 | 0 | 0 | 0 | 0 |  |  | 1 |  | IMPORT | {670002bd-8708-4a9e-b142-1a04d4e1a5ea} | {ec0a2f71-3a6a-4aaf-93ae-c4df7ff90e6a} | 0
/ |  | SO-07 |  |  |  | Areálové osvetlenie | [6 empty] | 0 |  |  |  |  | 0 | STA |  | 0 | 0 | 0 | 0 | 0 | 0 | 0 | 0 | 0 | 0 | 0 | 0 |  |  | 1 |  | IMPORT | {c8a180f0-3690-4e46-a6db-2d6b17a1e20a} | {ec0a2f71-3a6a-4aaf-93ae-c4df7ff90e6a} | 0
/ |  | SO-08 |  |  |  | Spevnené plochy | [6 empty] | 0 |  |  |  |  | 0 | STA |  | 0 | 0 | 0 | 0 | 0 | 0 | 0 | 0 | 0 | 0 | 0 | 0 |  |  | 1 |  | IMPORT | {47710d71-4d5e-4acd-bb37-3d53dd26e747} | {ec0a2f71-3a6a-4aaf-93ae-c4df7ff90e6a} | 0
/ |  | SO-09 |  |  |  | Oplotenie areálu | [6 empty] | 0 |  |  |  |  | 0 | STA |  | 0 | 0 | 0 | 0 | 0 | 0 | 0 | 0 | 0 | 0 | 0 | 0 |  |  | 1 |  | IMPORT | {9d14b778-37ff-41a3-ac19-71d46fa0c9a5} | {ec0a2f71-3a6a-4aaf-93ae-c4df7ff90e6a} | 0
/ |  | SO-10 |  |  |  | Rekonštrukcia TS 0022-004 | [6 empty] | 0 |  |  |  |  | 0 | STA |  | 0 | 0 | 0 | 0 | 0 | 0 | 0 | 0 | 0 | 0 | 0 | 0 |  |  | 1 |  | IMPORT | {974c23a7-7d11-4814-978e-9c20666db2ab} | {ec0a2f71-3a6a-4aaf-93ae-c4df7ff90e6a} | 0
/ |  | 3 |  |  |  | Dažďová kanalizácia | [6 empty] | 0 |  |  |  |  | 0 | STA |  | 0 | 0 | 0 | 0 | 0 | 0 | 0 | 0 | 0 | 0 | 0 | 0 |  |  | 1 |  | IMPORT | {74e4b128-1c69-4ab4-b3d5-68d76de43a6e} | {ec0a2f71-3a6a-4aaf-93ae-c4df7ff90e6a} | 0
/ |  | 2 |  |  |  | Splašková kanalizácia | [6 empty] | 0 |  |  |  |  | 0 | STA |  | 0 | 0 | 0 | 0 | 0 | 0 | 0 | 0 | 0 | 0 | 0 | 0 |  |  | 1 |  | IMPORT | {2959e82b-ea5c-4358-9ea0-63629ece7915} | {ec0a2f71-3a6a-4aaf-93ae-c4df7ff90e6a} | 0

## a - Stavebná časť
[9 empty] | >> skryté stĺpce << | [9 empty] | {1b33c029-549b-41d3-a890-e66420f3721f}
0
| KRYCÍ LIST ROZPOČTU | [8 empty] | v --- nižšie sa nachádzajú doplnkové a pomocné údaje k zostavám --- v | [8 empty] | False
Stavba:
Chovná hala pre kury s voľným výbehom
Objekt:
SO-01 - Chovná hala, základ pre kŕmne silá teleso zemného násypu
Časť:
a - Stavebná časť
| JKSO: |  |  |  |  | KS:
| Miesto: |  | Dolné Trhovište 224, 920 61 Dolné Trhovište |  |  | Dátum: | 19. 3. 2023
| Objednávateľ: |  |  |  |  | IČO:
|  | FOOD FARM s.r.o., Piešťanská 3, 917 03 Trnava |  |  |  | IČ DPH:
| Zhotoviteľ: |  |  |  |  | IČO: | Vyplň údaj
|  | Vyplň údaj |  |  |  | IČ DPH: | Vyplň údaj
| Projektant: |  |  |  |  | IČO:
|  | ALLA ARCHITEKTI |  |  |  | IČ DPH:
| Spracovateľ: |  |  |  |  | IČO:
|  | Stanislav Hlubina |  |  |  | IČ DPH:
Poznámka:
| Cena bez DPH | [5 empty] | 0
|  |  | Základ dane |  |  | Sadzba dane | Výška dane
| DPH | základná | 0 |  |  | 20% | 0
|  | znížená | 0 |  |  | 20% | 0
|  | zákl. prenesená | 0 |  |  | 20% | 0
|  | zníž. prenesená | 0 |  |  | 20% | 0
|  | nulová | 0 |  |  | 0% | 0
| Cena s DPH |  |  | v | EUR |  | 0
| Projektant |  |  | Spracovateľ
| Dátum a podpis: |  | Pečiatka | Dátum a podpis: |  |  | Pečiatka
| Objednávateľ |  |  | Zhotoviteľ
| Dátum a podpis: |  | Pečiatka | Dátum a podpis: |  |  | Pečiatka
REKAPITULÁCIA ROZPOČTU
Stavba:
Chovná hala pre kury s voľným výbehom
Objekt:
SO-01 - Chovná hala, základ pre kŕmne silá teleso zemného násypu
Časť:
a - Stavebná časť
Miesto: |  |  | Dolné Trhovište 224, 920 61 Dolné Trhovište |  |  | Dátum: | 19. 3. 2023
Objednávateľ: |  |  | FOOD FARM s.r.o., Piešťanská 3, 917 03 Trnava |  |  | Projektant: | ALLA ARCHITEKTI
Zhotoviteľ: |  |  | Vyplň údaj |  |  | Spracovateľ: | Stanislav Hlubina
Kód dielu - Popis | [6 empty] | Cena celkom [EUR]
Náklady z rozpočtu | [6 empty] | 0 | [12 empty] | -1
| HSV - Práce a dodávky HSV | [5 empty] | 0
| 1 - Zemné práce | [5 empty] | 0
| 2 - Zakladanie | [5 empty] | 0
| 3 - Zvislé a kompletné konštrukcie | [5 empty] | 0
| 4 - Vodorovné konštrukcie | [5 empty] | 0
| 6 - Úpravy povrchov, podlahy, osadenie | [5 empty] | 0
| 9 - Ostatné konštrukcie a práce-búranie | [5 empty] | 0
| 99 - Presun hmôt HSV | [5 empty] | 0
| PSV - Práce a dodávky PSV | [5 empty] | 0
| 711 - Izolácie proti vode a vlhkosti | [5 empty] | 0
| 713 - Izolácie tepelné | [5 empty] | 0
| 721 - Zdravotechnika - vnútorná kanalizácia | [5 empty] | 0
| 762 - Konštrukcie tesárske | [5 empty] | 0
| 763 - Konštrukcie - drevostavby | [5 empty] | 0
| 764 - Konštrukcie klampiarske | [5 empty] | 0
| 766 - Konštrukcie stolárske | [5 empty] | 0
| 767 - Konštrukcie doplnkové kovové | [5 empty] | 0
| 771 - Podlahy z dlaždíc | [5 empty] | 0
| 776 - Podlahy povlakové | [5 empty] | 0
| 781 - Obklady | [5 empty] | 0
| 783 - Nátery | [5 empty] | 0
| 784 - Maľby | [5 empty] | 0
| HZS - Hodinové zúčtovacie sadzby | [5 empty] | 0
| VRN - Investičné náklady neobsiahnuté v cenách | [5 empty] | 0
ROZPOČET
Stavba:
Chovná hala pre kury s voľným výbehom
Objekt:
SO-01 - Chovná hala, základ pre kŕmne silá teleso zemného násypu
Časť:
a - Stavebná časť
Miesto: |  |  | Dolné Trhovište 224, 920 61 Dolné Trhovište |  |  | Dátum: | 19. 3. 2023
Objednávateľ: |  |  | FOOD FARM s.r.o., Piešťanská 3, 917 03 Trnava |  |  | Projektant: | ALLA ARCHITEKTI
Zhotoviteľ: |  |  | Vyplň údaj |  |  | Spracovateľ: | Stanislav Hlubina
PČ | Typ | Kód | Popis | MJ | Množstvo | J.cena [EUR] | Cena celkom [EUR] | Cenová sústava |  |  | DPH | J. Nh [h] | Nh celkom [h] | J. hmotnosť [t] | Hmotnosť celkom [t] | J. suť [t] | Suť Celkom [t]
Náklady z rozpočtu | [6 empty] | 0 | [5 empty] | 0 |  | 5925.5434 |  | 0 |  | D | -1 | [10 empty] | 0
| D | HSV | Práce a dodávky HSV |  |  |  | 0 | [5 empty] | 0 |  | 5685.8822 |  | 0 | 1 | D | 0 |  |  |  | ROZPOCET | [6 empty] | 0
| D | 1 | Zemné práce |  |  |  | 0 | [5 empty] | 0 |  | 0 |  | 0 | 1 | D | 1 |  |  |  | ROZPOCET | [6 empty] | 0
191 | K | 131201103.S | Výkop nezapaženej jamy v hornine 3, nad 1000 do 10000 m3 | m3 | 1310.892 |  | 0 |  |  |  | znížená |  | 0 | 0 | 0 | 0 | 0 | 4 | K | 2 |  |  |  | ROZPOCET | 0 | 0 | 0 | 0 | 0 | 2 | 0 | 4 | -365920411
| VV |  | odkop - vyrovnanie jestvujúceho terénu pre zemnú pláň, 50% objemu | [15 empty] | VV | 2 | 1 | True | 0 | ROZPOCET
| VV |  | (87,20+0,20*2)*(28,53+0,20*2)*0,65*0,5 |  | 823.637 | [13 empty] | VV | 2 | 2 | True | 0 | ROZPOCET
| VV |  | (7,33+0,20*2)*1,268*0,65*0,5 |  | 3.186 | [13 empty] | VV | 2 | 2 | True | 0 | ROZPOCET
| VV |  | 4,06*0,24*0,65*0,5 |  | 0.317 | [13 empty] | VV | 2 | 2 | True | 0 | ROZPOCET
| VV |  | 7,088*5,235*0,65*0,5 |  | 12.059 | [13 empty] | VV | 2 | 2 | True | 0 | ROZPOCET
| VV |  | Medzisúčet |  | 839.199 | [13 empty] | VV | 2 | 3 | True | 0 | ROZPOCET
| VV |  | odkopávka pre štrkové lôžko hr.400mm - 50% objemu | [15 empty] | VV | 2 | 1 | True | 0 | ROZPOCET
| VV |  | (87,20+0,20*2)*(28,53+0,20*2)*0,40*0,5 |  | 506.854 | [13 empty] | VV | 2 | 2 | True | 0 | ROZPOCET
| VV |  | (7,33+0,20*2)*1,268*0,40*0,5 |  | 1.96 | [13 empty] | VV | 2 | 2 | True | 0 | ROZPOCET
| VV |  | 4,06*0,24*0,40*0,5 |  | 0.195 | [13 empty] | VV | 2 | 2 | True | 0 | ROZPOCET
| VV |  | 7,088*5,235*0,40*0,5 |  | 7.421 | [13 empty] | VV | 2 | 2 | True | 0 | ROZPOCET
| VV |  | odpočet pätiek | [15 empty] | VV | 2 | 1 | True | 0 | ROZPOCET
| VV |  | "ZP1" -2,00*2,00*0,40*23*0,5 |  | -18.4 | [13 empty] | VV | 2 | 2 | True | 0 | ROZPOCET
| VV |  | "ZP2" -1,70*1,90*0,40*10*0,5 |  | -6.46 | [13 empty] | VV | 2 | 2 | True | 0 | ROZPOCET
| VV |  | "ZP3" -1,50*1,50*0,40*4*0,5 |  | -1.8 | [13 empty] | VV | 2 | 2 | True | 0 | ROZPOCET
| VV |  | "ZP4" -1,10*1,40*0,40*3*0,5 |  | -0.924 | [13 empty] | VV | 2 | 2 | True | 0 | ROZPOCET
| VV |  | "ZP5" -1,30*1,30*0,40*4*0,5 |  | -1.352 | [13 empty] | VV | 2 | 2 | True | 0 | ROZPOCET
| VV |  | "ZP6" -1,50*1,70*0,40*2*0,5 |  | -1.02 | [13 empty] | VV | 2 | 2 | True | 0 | ROZPOCET
| VV |  | "ZP7" -1,70*1,90*0,40*3*0,5-0,35*0,35*0,40*3*0,5 |  | -2.012 | [13 empty] | VV | 2 | 2 | True | 0 | ROZPOCET
| VV |  | "ZP8" -1,10*1,10*0,40*41*0,5 |  | -9.922 | [13 empty] | VV | 2 | 2 | True | 0 | ROZPOCET
| VV |  | "ZP9" -1,50*1,50*0,40*6*0,5-0,35*0,35*0,40*6*0,5 |  | -2.847 | [13 empty] | VV | 2 | 2 | True | 0 | ROZPOCET
| VV |  | Medzisúčet |  | 471.693 | [13 empty] | VV | 2 | 3 | True | 0 | ROZPOCET
| VV |  | Súčet |  | 1310.892 | [13 empty] | VV | 2 | 4 | True | 1 | ROZPOCET
2 | K | 131201109.S | Hĺbenie nezapažených jám a zárezov. Príplatok za lepivosť horniny 3 | m3 | 1310.892 |  | 0 |  |  |  | znížená |  | 0 | 0 | 0 | 0 | 0 | 4 | K | 2 |  |  |  | ROZPOCET | 0 | 0 | 0 | 0 | 0 | 2 | 0 | 4 | 906545770
3 | K | 131201201.S | Výkop zapaženej jamy v hornine 3, do 100 m3 | m3 | 247.713 |  | 0 |  |  |  | znížená |  | 0 | 0 | 0 | 0 | 0 | 4 | K | 2 |  |  |  | ROZPOCET | 0 | 0 | 0 | 0 | 0 | 2 | 0 | 4 | 988280625
| VV |  | odkop pätiek a podkladného betónu - 75% objemu betonáže | [15 empty] | VV | 2 | 1 | True | 0 | ROZPOCET
| VV |  | "ZP1" 2,00*2,00*0,80*23*0,75 |  | 55.2 | [13 empty] | VV | 2 | 2 | True | 0 | ROZPOCET
| VV |  | "ZP2" 1,70*1,90*0,80*10*0,75 |  | 19.38 | [13 empty] | VV | 2 | 2 | True | 0 | ROZPOCET
| VV |  | "ZP3" 1,50*1,50*0,80*4*0,75 |  | 5.4 | [13 empty] | VV | 2 | 2 | True | 0 | ROZPOCET
| VV |  | "ZP4" 1,10*1,40*0,80*3*0,75 |  | 2.772 | [13 empty] | VV | 2 | 2 | True | 0 | ROZPOCET
| VV |  | "ZP5" 1,30*1,30*0,80*4*0,75 |  | 4.056 | [13 empty] | VV | 2 | 2 | True | 0 | ROZPOCET
| VV |  | "ZP6" 1,50*1,70*0,80*2*0,75 |  | 3.06 | [13 empty] | VV | 2 | 2 | True | 0 | ROZPOCET
| VV |  | "ZP7" 1,70*1,90*0,80*3*0,75+0,35*0,35*0,90*3*0,75 |  | 6.062 | [13 empty] | VV | 2 | 2 | True | 0 | ROZPOCET
| VV |  | "ZP8" 1,10*1,10*0,80*41*0,75 |  | 29.766 | [13 empty] | VV | 2 | 2 | True | 0 | ROZPOCET
| VV |  | "ZP9" 1,50*1,50*0,80*6*0,75+0,35*0,35*0,90*6*0,75 |  | 8.596 | [13 empty] | VV | 2 | 2 | True | 0 | ROZPOCET
| VV |  | odkop trusného kanála - 75% objemu | [15 empty] | VV | 2 | 1 | True | 0 | ROZPOCET
| VV |  | (29,709+0,60)*(1,80+0,60*2)*(0,77+0,20+0,10+0,20)*0,75+(4,28+0,60*2)*(2,10+0,60*2)*(1,50+0,10+0,20)*0,75+(0,80+0,60*2)*(0,80+0,60*2)*0,60 |  | 113.421 | [13 empty] | VV | 2 | 2 | True | 0 | ROZPOCET
| VV |  | Súčet |  | 247.713 | [13 empty] | VV | 2 | 4 | True | 1 | ROZPOCET
4 | K | 131201209.S | Príplatok za lepivosť pri hĺbení zapažených jám a zárezov s urovnaním dna v hornine 3 | m3 | 247.713 |  | 0 |  |  |  | znížená |  | 0 | 0 | 0 | 0 | 0 | 4 | K | 2 |  |  |  | ROZPOCET | 0 | 0 | 0 | 0 | 0 | 2 | 0 | 4 | 1266614617
5 | K | 132201101.S | Výkop ryhy do šírky 600 mm v horn.3 do 100 m3 | m3 | 18.021 |  | 0 |  |  |  | znížená |  | 0 | 0 | 0 | 0 | 0 | 4 | K | 2 |  |  |  | ROZPOCET | 0 | 0 | 0 | 0 | 0 | 2 | 0 | 4 | 165503154
| VV |  | výkop - 75% objemu | [15 empty] | VV | 2 | 1 | True | 0 | ROZPOCET
| VV |  | "ZS1" 4,35*0,40*0,65*2*0,75 |  | 1.697 | [13 empty] | VV | 2 | 2 | True | 0 | ROZPOCET
| VV |  | "ZS2" 3,75*0,40*0,65*2*0,75 |  | 1.463 | [13 empty] | VV | 2 | 2 | True | 0 | ROZPOCET
| VV |  | "ZS3" 3,45*0,40*0,65*2*0,75 |  | 1.346 | [13 empty] | VV | 2 | 2 | True | 0 | ROZPOCET
| VV |  | "ZS4" 2,61*0,40*0,65*2*0,75 |  | 1.018 | [13 empty] | VV | 2 | 2 | True | 0 | ROZPOCET
| VV |  | "T2+T27+T29" (9,40+6,76+5,24)*0,165*1,15 |  | 4.061 | [13 empty] | VV | 2 | 2 | True | 0 | ROZPOCET
| VV |  | "T4+T1" (4,175+3,905+3,91)*0,25*1,15+1,20*0,25*1,15+3,00*0,42*1,15 |  | 5.241 | [13 empty] | VV | 2 | 2 | True | 0 | ROZPOCET
| VV |  | "odkop pre drenáž pri Zt27" (1,07+10,95)*0,30*0,50 |  | 1.803 | [13 empty] | VV | 2 | 2 | True | 0 | ROZPOCET
| VV |  | "exteriérové schodisko" (0,30+1,70)*0,30*0,80*2+0,90*0,30*0,80*2 |  | 1.392 | [13 empty] | VV | 2 | 2 | True | 0 | ROZPOCET
| VV |  | Súčet |  | 18.021 | [13 empty] | VV | 2 | 4 | True | 1 | ROZPOCET
6 | K | 132201109.S | Príplatok k cene za lepivosť pri hĺbení rýh šírky do 600 mm zapažených i nezapažených s urovnaním dna v hornine 3 | m3 | 18.021 |  | 0 |  |  |  | znížená |  | 0 | 0 | 0 | 0 | 0 | 4 | K | 2 |  |  |  | ROZPOCET | 0 | 0 | 0 | 0 | 0 | 2 | 0 | 4 | 612652998
194 | K | 162301181.S | Vodorovné premiestnenie výkopku po nespevnenej ceste z horniny tr.1-4, nad 10000 m3 na vzdialenosť nad 50 do 500 m | m3 | 1576.626 |  | 0 |  |  |  | znížená |  | 0 | 0 | 0 | 0 | 0 | 4 | K | 2 |  |  |  | ROZPOCET | 0 | 0 | 0 | 0 | 0 | 2 | 0 | 4 | -561553784
| VV |  | spätný násyp všetkých výkopov v areáli stavby | [15 empty] | VV | 2 | 1 | True | 0 | ROZPOCET
| VV |  | 1310,892+247,713+18,021 |  | 1576.626 | [13 empty] | VV | 2 | 2 | True | 0 | ROZPOCET
| VV |  | Súčet |  | 1576.626 | [13 empty] | VV | 2 | 4 | True | 1 | ROZPOCET
195 | K | 162501183.S | Vodorovné premiestnenie výkopku po nespevnenej ceste z horniny tr.1-4, nad 10000 m3, príplatok k cene za každých ďalšich a začatých 1000 m | m3 | 1576.626 |  | 0 |  |  |  | znížená |  | 0 | 0 | 0 | 0 | 0 | 4 | K | 2 |  |  |  | ROZPOCET | 0 | 0 | 0 | 0 | 0 | 2 | 0 | 4 | 1207322624
196 | K | 166101103.S | Prehodenie neuľahnutého výkopku z horniny 1 až 4 nad 1000 m3 | m3 | 1576.626 |  | 0 |  |  |  | znížená |  | 0 | 0 | 0 | 0 | 0 | 4 | K | 2 |  |  |  | ROZPOCET | 0 | 0 | 0 | 0 | 0 | 2 | 0 | 4 | 349299371
197 | K | 174101003.S | Zásyp sypaninou so zhutnením jám, šachiet, rýh, zárezov alebo okolo objektov nad 1000 do 10000 m3 | m3 | 1547.298 |  | 0 |  |  |  | znížená |  | 0 | 0 | 0 | 0 | 0 | 4 | K | 2 |  |  |  | ROZPOCET | 0 | 0 | 0 | 0 | 0 | 2 | 0 | 4 | 178032040
| VV |  | spätný násyp všetkých výkopov v areáli stavby | [15 empty] | VV | 2 | 1 | True | 0 | ROZPOCET
| VV |  | 1310,892+247,713+18,021 |  | 1576.626 | [13 empty] | VV | 2 | 2 | True | 0 | ROZPOCET
| VV |  | odpočet spätného násypu v uzavretých priestoroch | [15 empty] | VV | 2 | 1 | True | 0 | ROZPOCET
| VV |  | -29,328 |  | -29.328 | [13 empty] | VV | 2 | 2 | True | 0 | ROZPOCET
| VV |  | Súčet |  | 1547.298 | [13 empty] | VV | 2 | 4 | True | 1 | ROZPOCET
10 | K | 174101102.S | Zásyp sypaninou v uzavretých priestoroch s urovnaním povrchu zásypu | m3 | 29.328 |  | 0 |  |  |  | znížená |  | 0 | 0 | 0 | 0 | 0 | 4 | K | 2 |  |  |  | ROZPOCET | 0 | 0 | 0 | 0 | 0 | 2 | 0 | 4 | 668081757
| VV |  | zásyp trusného kanála | [15 empty] | VV | 2 | 1 | True | 0 | ROZPOCET
| VV |  | (29,709+0,60)*(1,80+0,60*2)*(0,77+0,20+0,10+0,20)*0,75+(4,28+0,60*2)*(2,10+0,60*2)*(1,50+0,10+0,20)*0,75+(0,80+0,60*2)*(0,80+0,60*2)*0,60 |  | 113.421 | [13 empty] | VV | 2 | 2 | True | 0 | ROZPOCET
| VV |  | -29,709*1,80*(0,77+0,20+0,10+0,20)-4,28*2,10*(1,50+0,10+0,20) |  | -84.093 | [13 empty] | VV | 2 | 2 | True | 0 | ROZPOCET
| VV |  | Súčet |  | 29.328 | [13 empty] | VV | 2 | 4 | True | 1 | ROZPOCET
12 | K | 181101102 | Úprava pláne v zárezoch v hornine 1-4 so zhutnením | m2 | 3009.66 |  | 0 |  |  |  | znížená |  | 0 | 0 | 0 | 0 | 0 | 4 | K | 2 |  |  |  | ROZPOCET | 0 | 0 | 0 | 0 | 0 | 2 | 0 | 4 | -1792399727
| VV |  | pod dosku | [15 empty] | VV | 2 | 1 | True | 0 | ROZPOCET
| VV |  | "ZD1" 8,00*4,80 |  | 38.4 | [13 empty] | VV | 2 | 2 | True | 0 | ROZPOCET
| VV |  | "pod tranformátor" 5,60*1,80 |  | 10.08 | [13 empty] | VV | 2 | 2 | True | 0 | ROZPOCET
| VV |  | skladba P1 | [15 empty] | VV | 2 | 1 | True | 0 | ROZPOCET
| VV |  | (87,20+0,20*2)*(28,53+0,20*2) |  | 2534.268 | [13 empty] | VV | 2 | 2 | True | 0 | ROZPOCET
| VV |  | (7,33+0,20*2)*1,268 |  | 9.802 | [13 empty] | VV | 2 | 2 | True | 0 | ROZPOCET
| VV |  | 4,06*0,24 |  | 0.974 | [13 empty] | VV | 2 | 2 | True | 0 | ROZPOCET
| VV |  | 7,088*5,235 |  | 37.106 | [13 empty] | VV | 2 | 2 | True | 0 | ROZPOCET
| VV |  | Medzisúčet |  | 2630.63 | [13 empty] | VV | 2 | 3 | True | 0 | ROZPOCET
| VV |  | kanál | [15 empty] | VV | 2 | 1 | True | 0 | ROZPOCET
| VV |  | 29,709*1,80 |  | 53.476 | [13 empty] | VV | 2 | 2 | True | 0 | ROZPOCET
| VV |  | 4,28*2,10-0,40*0,40 |  | 8.828 | [13 empty] | VV | 2 | 2 | True | 0 | ROZPOCET
| VV |  | 0,80*0,80 |  | 0.64 | [13 empty] | VV | 2 | 2 | True | 0 | ROZPOCET
| VV |  | Medzisúčet |  | 62.944 | [13 empty] | VV | 2 | 3 | True | 0 | ROZPOCET
| VV |  | základové pásy | [15 empty] | VV | 2 | 1 | True | 0 | ROZPOCET
| VV |  | "ZS1" 4,35*0,40*2 |  | 3.48 | [13 empty] | VV | 2 | 2 | True | 0 | ROZPOCET
| VV |  | "ZS2" 3,75*0,40*2 |  | 3 | [13 empty] | VV | 2 | 2 | True | 0 | ROZPOCET
| VV |  | "ZS3" 3,45*0,40*2 |  | 2.76 | [13 empty] | VV | 2 | 2 | True | 0 | ROZPOCET
| VV |  | "ZS4" 2,61*0,40*2 |  | 2.088 | [13 empty] | VV | 2 | 2 | True | 0 | ROZPOCET
| VV |  | Medzisúčet |  | 11.328 | [13 empty] | VV | 2 | 3 | True | 0 | ROZPOCET
| VV |  | pätky | [15 empty] | VV | 2 | 1 | True | 0 | ROZPOCET
| VV |  | "ZP1" 2,00*2,00*23 |  | 92 | [13 empty] | VV | 2 | 2 | True | 0 | ROZPOCET
| VV |  | "ZP2" 1,70*1,90*10 |  | 32.3 | [13 empty] | VV | 2 | 2 | True | 0 | ROZPOCET
| VV |  | "ZP3" 1,50*1,50*4 |  | 9 | [13 empty] | VV | 2 | 2 | True | 0 | ROZPOCET
| VV |  | "ZP4" 1,10*1,40*3 |  | 4.62 | [13 empty] | VV | 2 | 2 | True | 0 | ROZPOCET
| VV |  | "ZP5" 1,30*1,30*4 |  | 6.76 | [13 empty] | VV | 2 | 2 | True | 0 | ROZPOCET
| VV |  | "ZP6" 1,70*2,00*2 |  | 6.8 | [13 empty] | VV | 2 | 2 | True | 0 | ROZPOCET
| VV |  | "ZP7" 1,70*1,90*3 |  | 9.69 | [13 empty] | VV | 2 | 2 | True | 0 | ROZPOCET
| VV |  | "ZP8" 1,10*1,10*41 |  | 49.61 | [13 empty] | VV | 2 | 2 | True | 0 | ROZPOCET
| VV |  | "ZP9" 1,50*1,50*6 |  | 13.5 | [13 empty] | VV | 2 | 2 | True | 0 | ROZPOCET
| VV |  | Medzisúčet |  | 224.28 | [13 empty] | VV | 2 | 3 | True | 0 | ROZPOCET
| VV |  | trámy | [15 empty] | VV | 2 | 1 | True | 0 | ROZPOCET
| VV |  | "T1" 39,645*0,165 |  | 6.541 | [13 empty] | VV | 2 | 2 | True | 0 | ROZPOCET
| VV |  | "T2" 39,19*0,165 |  | 6.466 | [13 empty] | VV | 2 | 2 | True | 0 | ROZPOCET
| VV |  | "T3" 36,00*0,165 |  | 5.94 | [13 empty] | VV | 2 | 2 | True | 0 | ROZPOCET
| VV |  | "T4" 38,95*0,165 |  | 6.427 | [13 empty] | VV | 2 | 2 | True | 0 | ROZPOCET
| VV |  | "T5" 46,80*0,165 |  | 7.722 | [13 empty] | VV | 2 | 2 | True | 0 | ROZPOCET
| VV |  | "T6" 39,135*0,165 |  | 6.457 | [13 empty] | VV | 2 | 2 | True | 0 | ROZPOCET
| VV |  | "T7" 40,165*0,165 |  | 6.627 | [13 empty] | VV | 2 | 2 | True | 0 | ROZPOCET
| VV |  | "T8" 38,985*0,165 |  | 6.433 | [13 empty] | VV | 2 | 2 | True | 0 | ROZPOCET
| VV |  | "T9" 19,87*0,165 |  | 3.279 | [13 empty] | VV | 2 | 2 | True | 0 | ROZPOCET
| VV |  | "T10" 19,87*0,165 |  | 3.279 | [13 empty] | VV | 2 | 2 | True | 0 | ROZPOCET
| VV |  | "T11" 5,435*0,165 |  | 0.897 | [13 empty] | VV | 2 | 2 | True | 0 | ROZPOCET
| VV |  | "T12" 6,935*0,165 |  | 1.144 | [13 empty] | VV | 2 | 2 | True | 0 | ROZPOCET
| VV |  | "T13" 25,66*0,165 |  | 4.234 | [13 empty] | VV | 2 | 2 | True | 0 | ROZPOCET
| VV |  | "T14" 6,80*0,165 |  | 1.122 | [13 empty] | VV | 2 | 2 | True | 0 | ROZPOCET
| VV |  | "T15" 9,235*0,165 |  | 1.524 | [13 empty] | VV | 2 | 2 | True | 0 | ROZPOCET
| VV |  | "T16" 6,95*0,165 |  | 1.147 | [13 empty] | VV | 2 | 2 | True | 0 | ROZPOCET
| VV |  | "T17" 9,235*0,165 |  | 1.524 | [13 empty] | VV | 2 | 2 | True | 0 | ROZPOCET
| VV |  | "T18" 15,82*0,25 |  | 3.955 | [13 empty] | VV | 2 | 2 | True | 0 | ROZPOCET
| VV |  | "T27" (10,95+0,57)*0,50 |  | 5.76 | [13 empty] | VV | 2 | 2 | True | 0 | ROZPOCET
| VV |  | Medzisúčet |  | 80.478 | [13 empty] | VV | 2 | 3 | True | 0 | ROZPOCET
| VV |  | Súčet |  | 3009.66 | [13 empty] | VV | 2 | 4 | True | 1 | ROZPOCET
| D | 2 | Zakladanie |  |  |  | 0 | [5 empty] | 0 |  | 3815.413 |  | 0 | 1 | D | 1 |  |  |  | ROZPOCET | [6 empty] | 0
13 | K | 211971110.S | Zhotovenie opláštenia výplne z geotextílie, v ryhe alebo v záreze so stenami šikmými o skl. do 1:2,5 | m2 | 56.61 |  | 0 |  |  |  | znížená |  | 0 | 0.00018 | 0.01019 | 0 | 0 | 4 | K | 2 |  |  |  | ROZPOCET | 0 | 0 | 0 | 0 | 0 | 2 | 0 | 4 | 932636588
| VV |  | 31,45*(0,40+0,50)*2 |  | 56.61 | [13 empty] | VV | 2 | 2 | True | 0 | ROZPOCET
| VV |  | Súčet |  | 56.61 | [13 empty] | VV | 2 | 4 | True | 1 | ROZPOCET
14 | M | 693110004500.S | Geotextília polypropylénová netkaná 300 g/m2 | m2 | 62.271 |  | 0 |  |  |  | znížená |  | 0 | 0.0003 | 0.018681 | 0 | 0 | 8 | M | 2 |  |  |  | ROZPOCET | 0 | 0 | 0 | 0 | 0 | 2 | 0 | 4 | -1745887026
| VV |  | 56,61*1,1 |  | 62.271 | [13 empty] | VV | 2 | 2 | True | 1 | ROZPOCET
15 | K | 212752125.S | Trativody z flexodrenážnych rúr DN 100 (lôžko 0,2m3 bm) | m | 31.45 |  | 0 |  |  |  | znížená |  | 0 | 0.33307 | 10.4751 | 0 | 0 | 4 | K | 2 |  |  |  | ROZPOCET | 0 | 0 | 0 | 0 | 0 | 2 | 0 | 4 | -1380910653
| VV |  | 3,65+0,40*2+27,00 |  | 31.45 | [13 empty] | VV | 2 | 2 | True | 1 | ROZPOCET
16 | K | 271521112.S | Vankúše zhutnené pod základy z kameniva hrubého drveného, frakcie 16 - 125 mm | m3 | 1540.057 |  | 0 |  |  |  | znížená |  | 0 | 2.066 | 3181.7578 | 0 | 0 | 4 | K | 2 |  |  |  | ROZPOCET | 0 | 0 | 0 | 0 | 0 | 2 | 0 | 4 | 1622128957
| VV |  | pod dosku z drátkobetónu | [15 empty] | VV | 2 | 1 | True | 0 | ROZPOCET
| VV |  | "ľavá časť mimo D5" 370,927*0,20 |  | 74.185 | [13 empty] | VV | 2 | 2 | True | 0 | ROZPOCET
| VV |  | "pravá časť" 73,83*28,53*0,20 |  | 421.274 | [13 empty] | VV | 2 | 2 | True | 0 | ROZPOCET
| VV |  | doska D5 - statika v.č.02 | [15 empty] | VV | 2 | 1 | True | 0 | ROZPOCET
| VV |  | 4,06*4,405*0,20 |  | 3.577 | [13 empty] | VV | 2 | 2 | True | 0 | ROZPOCET
| VV |  | odpočet pätiek v osi B až D a v osi 3 až 17 | [15 empty] | VV | 2 | 1 | True | 0 | ROZPOCET
| VV |  | "ZP1" -2,00*2,00*0,13*20 |  | -10.4 | [13 empty] | VV | 2 | 2 | True | 0 | ROZPOCET
| VV |  | "ZP2" -1,70*1,90*0,13*10 |  | -4.199 | [13 empty] | VV | 2 | 2 | True | 0 | ROZPOCET
| VV |  | "ZP3" -1,50*1,50*0,13*2 |  | -0.585 | [13 empty] | VV | 2 | 2 | True | 0 | ROZPOCET
| VV |  | "ZP4" -1,10*1,40*0,13*1 |  | -0.2 | [13 empty] | VV | 2 | 2 | True | 0 | ROZPOCET
| VV |  | "ZP8" -1,10*1,10*0,13*4 |  | -0.629 | [13 empty] | VV | 2 | 2 | True | 0 | ROZPOCET
| VV |  | rozšírenie násypu po obvode o 20cm | [15 empty] | VV | 2 | 1 | True | 0 | ROZPOCET
| VV |  | "os 5 až 18" 73,63*0,20*0,20 |  | 2.945 | [13 empty] | VV | 2 | 2 | True | 0 | ROZPOCET
| VV |  | "os A až E" (28,53+0,20*2)*0,20*0,20 |  | 1.157 | [13 empty] | VV | 2 | 2 | True | 0 | ROZPOCET
| VV |  | "os 1 až 18" (87,20+1,28)*0,20*0,20 |  | 3.539 | [13 empty] | VV | 2 | 2 | True | 0 | ROZPOCET
| VV |  | "os A až D" (25,63+0,20)*0,20*0,20 |  | 1.033 | [13 empty] | VV | 2 | 2 | True | 0 | ROZPOCET
| VV |  | pod trusný kanál | [15 empty] | VV | 2 | 1 | True | 0 | ROZPOCET
| VV |  | 29,709*1,80*0,20 |  | 10.695 | [13 empty] | VV | 2 | 2 | True | 0 | ROZPOCET
| VV |  | 4,28*2,10*0,20 |  | 1.798 | [13 empty] | VV | 2 | 2 | True | 0 | ROZPOCET
| VV |  | rozšírenie 20cm opo obvode | [15 empty] | VV | 2 | 1 | True | 0 | ROZPOCET
| VV |  | (29,709+0,20)*0,20*0,20*2 |  | 2.393 | [13 empty] | VV | 2 | 2 | True | 0 | ROZPOCET
| VV |  | 1,80*0,20*0,20 |  | 0.072 | [13 empty] | VV | 2 | 2 | True | 0 | ROZPOCET
| VV |  | (4,28+0,20*2)*0,20*0,20*2 |  | 0.374 | [13 empty] | VV | 2 | 2 | True | 0 | ROZPOCET
| VV |  | 2,10*0,20*0,20*2 |  | 0.168 | [13 empty] | VV | 2 | 2 | True | 0 | ROZPOCET
| VV |  | Medzisúčet |  | 507.197 | [13 empty] | VV | 2 | 3 | True | 0 | ROZPOCET
| VV |  | štrkový vankúš, obrys doska - viď výkres kladačák základových trámov | [15 empty] | VV | 2 | 1 | True | 0 | ROZPOCET
| VV |  | (87,20+0,20*2)*(28,53+0,20*2)*0,40 |  | 1013.707 | [13 empty] | VV | 2 | 2 | True | 0 | ROZPOCET
| VV |  | (7,33+0,20*2)*1,268*0,40 |  | 3.921 | [13 empty] | VV | 2 | 2 | True | 0 | ROZPOCET
| VV |  | 4,06*0,24*0,40 |  | 0.39 | [13 empty] | VV | 2 | 2 | True | 0 | ROZPOCET
| VV |  | 7,088*5,235*0,40 |  | 14.842 | [13 empty] | VV | 2 | 2 | True | 0 | ROZPOCET
| VV |  | Medzisúčet |  | 1032.86 | [13 empty] | VV | 2 | 3 | True | 0 | ROZPOCET
| VV |  | Súčet |  | 1540.057 | [13 empty] | VV | 2 | 4 | True | 1 | ROZPOCET
17 | K | 273321312.S | Betón základových dosiek, železový (bez výstuže), tr. C 20/25 | m3 | 55.752 |  | 0 |  |  |  | znížená |  | 0 | 2.2151 | 123.4982 | 0 | 0 | 4 | K | 2 |  |  |  | ROZPOCET | 0 | 0 | 0 | 0 | 0 | 2 | 0 | 4 | -1130435834
| VV |  | "ZD1" 8,00*4,80*1,15 |  | 44.16 | [13 empty] | VV | 2 | 2 | True | 0 | ROZPOCET
| VV |  | "pod tranformátor" 5,60*1,80*1,15 |  | 11.592 | [13 empty] | VV | 2 | 2 | True | 0 | ROZPOCET
| VV |  | Súčet |  | 55.752 | [13 empty] | VV | 2 | 4 | True | 1 | ROZPOCET
18 | K | 273321411.S | Betón základových dosiek, železový (bez výstuže), tr. C 25/30 | m3 | 12.653 |  | 0 |  |  |  | znížená |  | 0 | 2.4157 | 30.5661 | 0 | 0 | 4 | K | 2 |  |  |  | ROZPOCET | 0 | 0 | 0 | 0 | 0 | 2 | 0 | 4 | 1303795272
| VV |  | kanál | [15 empty] | VV | 2 | 1 | True | 0 | ROZPOCET
| VV |  | 29,709*1,80*0,20 |  | 10.695 | [13 empty] | VV | 2 | 2 | True | 0 | ROZPOCET
| VV |  | 4,28*2,10*0,20-0,40*0,40*0,20 |  | 1.766 | [13 empty] | VV | 2 | 2 | True | 0 | ROZPOCET
| VV |  | 0,80*0,80*0,30 |  | 0.192 | [13 empty] | VV | 2 | 2 | True | 0 | ROZPOCET
| VV |  | Súčet |  | 12.653 | [13 empty] | VV | 2 | 4 | True | 1 | ROZPOCET
19 | K | 273351215.S | Debnenie stien základových dosiek, zhotovenie-dielce | m2 | 62.536 |  | 0 |  |  |  | znížená |  | 0 | 0.15018 | 9.3917 | 0 | 0 | 4 | K | 2 |  |  |  | ROZPOCET | 0 | 0 | 0 | 0 | 0 | 2 | 0 | 4 | -356545869
| VV |  | "ZD1" (8,00+4,80)*2*1,15 |  | 29.44 | [13 empty] | VV | 2 | 2 | True | 0 | ROZPOCET
| VV |  | "pod tranformátor" (5,60+1,80)*2*1,15 |  | 17.02 | [13 empty] | VV | 2 | 2 | True | 0 | ROZPOCET
| VV |  | kanál | [15 empty] | VV | 2 | 1 | True | 0 | ROZPOCET
| VV |  | (29,709*2+1,80)*0,20 |  | 12.244 | [13 empty] | VV | 2 | 2 | True | 0 | ROZPOCET
| VV |  | (4,28+2,10)*2*0,20 |  | 2.552 | [13 empty] | VV | 2 | 2 | True | 0 | ROZPOCET
| VV |  | (0,40+0,40)*2*0,20 |  | 0.32 | [13 empty] | VV | 2 | 2 | True | 0 | ROZPOCET
| VV |  | (0,80+0,80)*2*0,30 |  | 0.96 | [13 empty] | VV | 2 | 2 | True | 0 | ROZPOCET
| VV |  | Súčet |  | 62.536 | [13 empty] | VV | 2 | 4 | True | 1 | ROZPOCET
20 | K | 273351216.S | Debnenie stien základových dosiek, odstránenie-dielce | m2 | 62.536 |  | 0 |  |  |  | znížená |  | 0 | 0 | 0 | 0 | 0 | 4 | K | 2 |  |  |  | ROZPOCET | 0 | 0 | 0 | 0 | 0 | 2 | 0 | 4 | 628369749
21 | K | 273361821.S | Výstuž základových dosiek z ocele B500 (10505) | t | 6.907 |  | 0 |  |  |  | znížená |  | 0 | 1.019 | 7.0379 | 0 | 0 | 4 | K | 2 |  |  |  | ROZPOCET | 0 | 0 | 0 | 0 | 0 | 2 | 0 | 4 | -1050512776
| VV |  | "ZD1" 2394,38*1*0,001 |  | 2.394 | [13 empty] | VV | 2 | 2 | True | 0 | ROZPOCET
| VV |  | "pod tranformátor" 1471,09*1*0,001 |  | 1.471 | [13 empty] | VV | 2 | 2 | True | 0 | ROZPOCET
| VV |  | "kanál vrátane stien" 3041,87*0,001 |  | 3.042 | [13 empty] | VV | 2 | 2 | True | 0 | ROZPOCET
| VV |  | Súčet |  | 6.907 | [13 empty] | VV | 2 | 4 | True | 1 | ROZPOCET
22 | K | 274321312.S | Betón základových pásov, železový (bez výstuže), tr. C 20/25 | m3 | 7.731 |  | 0 |  |  |  | znížená |  | 0 | 2.2151 | 17.1252 | 0 | 0 | 4 | K | 2 |  |  |  | ROZPOCET | 0 | 0 | 0 | 0 | 0 | 2 | 0 | 4 | 811883929
| VV |  | "ZS1" 4,35*0,40*0,65*2 |  | 2.262 | [13 empty] | VV | 2 | 2 | True | 0 | ROZPOCET
| VV |  | "ZS2" 3,75*0,40*0,65*2 |  | 1.95 | [13 empty] | VV | 2 | 2 | True | 0 | ROZPOCET
| VV |  | "ZS3" 3,45*0,40*0,65*2 |  | 1.794 | [13 empty] | VV | 2 | 2 | True | 0 | ROZPOCET
| VV |  | "ZS4" 2,61*0,40*0,65*2 |  | 1.357 | [13 empty] | VV | 2 | 2 | True | 0 | ROZPOCET
| VV |  | "stratné 5%" 7,363*0,05 |  | 0.368 | [13 empty] | VV | 2 | 2 | True | 0 | ROZPOCET
| VV |  | Súčet |  | 7.731 | [13 empty] | VV | 2 | 4 | True | 1 | ROZPOCET
23 | K | 274351215 | Debnenie stien základových pásov, zhotovenie-dielce | m2 | 36.816 |  | 0 |  |  |  | znížená |  | 0 | 0.15018 | 5.5291 | 0 | 0 | 4 | K | 2 |  |  |  | ROZPOCET | 0 | 0 | 0 | 0 | 0 | 2 | 0 | 4 | 1129727370
| VV |  | "ZS1" 4,35*0,65*2*2 |  | 11.31 | [13 empty] | VV | 2 | 2 | True | 0 | ROZPOCET
| VV |  | "ZS2" 3,75*0,65*2*2 |  | 9.75 | [13 empty] | VV | 2 | 2 | True | 0 | ROZPOCET
| VV |  | "ZS3" 3,45*0,65*2*2 |  | 8.97 | [13 empty] | VV | 2 | 2 | True | 0 | ROZPOCET
| VV |  | "ZS4" 2,61*0,65*2*2 |  | 6.786 | [13 empty] | VV | 2 | 2 | True | 0 | ROZPOCET
| VV |  | Súčet |  | 36.816 | [13 empty] | VV | 2 | 4 | True | 1 | ROZPOCET
24 | K | 274351216 | Debnenie stien základových pásov, odstránenie-dielce | m2 | 36.816 |  | 0 |  |  |  | znížená |  | 0 | 0 | 0 | 0 | 0 | 4 | K | 2 |  |  |  | ROZPOCET | 0 | 0 | 0 | 0 | 0 | 2 | 0 | 4 | -322921930
25 | K | 274361821.S | Výstuž základových pásov z ocele B500 (10505) | t | 0.19 |  | 0 |  |  |  | znížená |  | 0 | 1.019 | 0.1936 | 0 | 0 | 4 | K | 2 |  |  |  | ROZPOCET | 0 | 0 | 0 | 0 | 0 | 2 | 0 | 4 | -344210524
| VV |  | "ZS1" 29,28*0,001*2 |  | 0.059 | [13 empty] | VV | 2 | 2 | True | 0 | ROZPOCET
| VV |  | "ZS2" 24,80*0,001*2 |  | 0.05 | [13 empty] | VV | 2 | 2 | True | 0 | ROZPOCET
| VV |  | "ZS3" 22,95*0,001*2 |  | 0.046 | [13 empty] | VV | 2 | 2 | True | 0 | ROZPOCET
| VV |  | "ZS4" 17,63*0,001*2 |  | 0.035 | [13 empty] | VV | 2 | 2 | True | 0 | ROZPOCET
| VV |  | Súčet |  | 0.19 | [13 empty] | VV | 2 | 4 | True | 1 | ROZPOCET
26 | K | 275321312 | Betón základových pätiek, železový (bez výstuže), tr.C 20/25 | m3 | 188.01 |  | 0 |  |  |  | znížená |  | 0 | 2.2151 | 416.4674 | 0 | 0 | 4 | K | 2 |  |  |  | ROZPOCET | 0 | 0 | 0 | 0 | 0 | 2 | 0 | 4 | -1926830391
| VV |  | "ZP1" 2,00*2,00*0,80*23 |  | 73.6 | [13 empty] | VV | 2 | 2 | True | 0 | ROZPOCET
| VV |  | "ZP2" 1,70*1,90*0,80*10 |  | 25.84 | [13 empty] | VV | 2 | 2 | True | 0 | ROZPOCET
| VV |  | "ZP3" 1,50*1,50*0,80*4 |  | 7.2 | [13 empty] | VV | 2 | 2 | True | 0 | ROZPOCET
| VV |  | "ZP4" 1,10*1,40*0,80*3 |  | 3.696 | [13 empty] | VV | 2 | 2 | True | 0 | ROZPOCET
| VV |  | "ZP5" 1,30*1,30*0,80*4 |  | 5.408 | [13 empty] | VV | 2 | 2 | True | 0 | ROZPOCET
| VV |  | "ZP6" 1,50*1,70*0,80*2 |  | 4.08 | [13 empty] | VV | 2 | 2 | True | 0 | ROZPOCET
| VV |  | "ZP7" 1,70*1,90*0,80*3+0,35*0,35*0,90*3 |  | 8.083 | [13 empty] | VV | 2 | 2 | True | 0 | ROZPOCET
| VV |  | "ZP8" 1,10*1,10*0,80*41 |  | 39.688 | [13 empty] | VV | 2 | 2 | True | 0 | ROZPOCET
| VV |  | "ZP9" 1,50*1,50*0,80*6+0,35*0,35*0,90*6 |  | 11.462 | [13 empty] | VV | 2 | 2 | True | 0 | ROZPOCET
| VV |  | "stratné 5%" 179,057*0,05 |  | 8.953 | [13 empty] | VV | 2 | 2 | True | 0 | ROZPOCET
| VV |  | Súčet |  | 188.01 | [13 empty] | VV | 2 | 4 | True | 1 | ROZPOCET
27 | K | 275351217 | Debnenie stien základových pätiek, zhotovenie-tradičné | m2 | 462.73 |  | 0 |  |  |  | znížená |  | 0 | 0.0037678 | 1.7435 | 0 | 0 | 4 | K | 2 |  |  |  | ROZPOCET | 0 | 0 | 0 | 0 | 0 | 2 | 0 | 4 | -1572101191
| VV |  | "ZP1" (2,00+2,00)*2*0,80*23 |  | 147.2 | [13 empty] | VV | 2 | 2 | True | 0 | ROZPOCET
| VV |  | "ZP2" (1,70+1,90)*2*0,80*10 |  | 57.6 | [13 empty] | VV | 2 | 2 | True | 0 | ROZPOCET
| VV |  | "ZP3" (1,50+1,50)*2*0,80*4 |  | 19.2 | [13 empty] | VV | 2 | 2 | True | 0 | ROZPOCET
| VV |  | "ZP4" (1,10+1,40)*2*0,80*3 |  | 12 | [13 empty] | VV | 2 | 2 | True | 0 | ROZPOCET
| VV |  | "ZP5" (1,30+1,30)*2*0,80*4 |  | 16.64 | [13 empty] | VV | 2 | 2 | True | 0 | ROZPOCET
| VV |  | "ZP6" (1,50+1,70)*2*0,80*2 |  | 10.24 | [13 empty] | VV | 2 | 2 | True | 0 | ROZPOCET
| VV |  | "ZP7" (1,70+1,90)*2*0,80*3+(0,35+0,35)*0,90*3 |  | 19.17 | [13 empty] | VV | 2 | 2 | True | 0 | ROZPOCET
| VV |  | "ZP8" (1,10+1,10)*2*0,80*41 |  | 144.32 | [13 empty] | VV | 2 | 2 | True | 0 | ROZPOCET
| VV |  | "ZP9" (1,50+1,50)*2*0,80*6+(0,35+0,35)*2*0,90*6 |  | 36.36 | [13 empty] | VV | 2 | 2 | True | 0 | ROZPOCET
| VV |  | Súčet |  | 462.73 | [13 empty] | VV | 2 | 4 | True | 1 | ROZPOCET
28 | K | 275351218 | Debnenie stien základových pätiek, odstránenie-tradičné | m2 | 462.73 |  | 0 |  |  |  | znížená |  | 0 | 0 | 0 | 0 | 0 | 4 | K | 2 |  |  |  | ROZPOCET | 0 | 0 | 0 | 0 | 0 | 2 | 0 | 4 | 1064163604
29 | K | 275361821 | Výstuž základových pätiek a trámov z ocele 10505 | t | 9.525 |  | 0 |  |  |  | znížená |  | 0 | 1.019 | 9.7056 | 0 | 0 | 4 | K | 2 |  |  |  | ROZPOCET | 0 | 0 | 0 | 0 | 0 | 2 | 0 | 4 | 634391600
| VV |  | "ZP1" 152,15*23*0,001 |  | 3.499 | [13 empty] | VV | 2 | 2 | True | 0 | ROZPOCET
| VV |  | "ZP2" 126,28*10*0,001 |  | 1.263 | [13 empty] | VV | 2 | 2 | True | 0 | ROZPOCET
| VV |  | "ZP3" 99,28*4*0,001 |  | 0.397 | [13 empty] | VV | 2 | 2 | True | 0 | ROZPOCET
| VV |  | "ZP4" 71,84*3*0,001 |  | 0.216 | [13 empty] | VV | 2 | 2 | True | 0 | ROZPOCET
| VV |  | "ZP5" 82,96*4*0,001 |  | 0.332 | [13 empty] | VV | 2 | 2 | True | 0 | ROZPOCET
| VV |  | "ZP6" 107,81*2*0,001 |  | 0.216 | [13 empty] | VV | 2 | 2 | True | 0 | ROZPOCET
| VV |  | "ZP7" 147,05*3*0,001 |  | 0.441 | [13 empty] | VV | 2 | 2 | True | 0 | ROZPOCET
| VV |  | "ZP8" 59,54*41*0,001 |  | 2.441 | [13 empty] | VV | 2 | 2 | True | 0 | ROZPOCET
| VV |  | "ZP9" 120,005*6*0,001 |  | 0.72 | [13 empty] | VV | 2 | 2 | True | 0 | ROZPOCET
| VV |  | Súčet |  | 9.525 | [13 empty] | VV | 2 | 4 | True | 1 | ROZPOCET
30 | K | 278311180.S | Zálievka kotevných otvorov z zálievkovou maltou Sika, objem do 0,09 m2 | m3 | 0.433 |  | 0 |  |  |  | znížená |  | 0 | 2.2674 | 0.98177 | 0 | 0 | 4 | K | 2 |  |  |  | ROZPOCET | 0 | 0 | 0 | 0 | 0 | 2 | 0 | 4 | 298267222
| VV |  | "K1" 0,40*0,40*0,03*36 |  | 0.173 | [13 empty] | VV | 2 | 2 | True | 0 | ROZPOCET
| VV |  | "K2" 0,40*0,30*0,03*22 |  | 0.079 | [13 empty] | VV | 2 | 2 | True | 0 | ROZPOCET
| VV |  | "K3" 0,30*0,40*0,03*40 |  | 0.144 | [13 empty] | VV | 2 | 2 | True | 0 | ROZPOCET
| VV |  | "K4" 0,18*0,30*0,03*23 |  | 0.037 | [13 empty] | VV | 2 | 2 | True | 0 | ROZPOCET
| VV |  | Súčet |  | 0.433 | [13 empty] | VV | 2 | 4 | True | 1 | ROZPOCET
31 | K | 289971211.S | Zhotovenie vrstvy z geotextílie na upravenom povrchu sklon do 1 : 5 , šírky od 0 do 3 m | m2 | 2430.316 |  | 0 |  |  |  | znížená |  | 0 | 3e-05 | 0.072909 | 0 | 0 | 4 | K | 2 |  |  |  | ROZPOCET | 0 | 0 | 0 | 0 | 0 | 2 | 0 | 4 | -1229002494
| VV |  | "CBIII" 302,00*1,1 |  | 332.2 | [13 empty] | VV | 2 | 2 | True | 0 | ROZPOCET
| VV |  | "betónová dlažba" 45,00*1,1 |  | 49.5 | [13 empty] | VV | 2 | 2 | True | 0 | ROZPOCET
| VV |  | "čistiaca zóna" 2048,616 |  | 2048.616 | [13 empty] | VV | 2 | 2 | True | 0 | ROZPOCET
| VV |  | Súčet |  | 2430.316 | [13 empty] | VV | 2 | 4 | True | 1 | ROZPOCET
32 | M | 693110004500.S | Geotextília polypropylénová netkaná 300 g/m2 | m2 | 2794.863 |  | 0 |  |  |  | znížená |  | 0 | 0.0003 | 0.83846 | 0 | 0 | 8 | M | 2 |  |  |  | ROZPOCET | 0 | 0 | 0 | 0 | 0 | 2 | 0 | 4 | 1042463144
| VV |  | 2430,316*1,15 |  | 2794.863 | [13 empty] | VV | 2 | 2 | True | 1 | ROZPOCET
| D | 3 | Zvislé a kompletné konštrukcie |  |  |  | 0 | [5 empty] | 0 |  | 229.2412 |  | 0 | 1 | D | 1 |  |  |  | ROZPOCET | [6 empty] | 0
33 | K | 341321315.S | Betón stien a priečok, železový (bez výstuže) tr. C 20/25 | m3 | 79.55 |  | 0 |  |  |  | znížená |  | 0 | 2.2969 | 182.7176 | 0 | 0 | 4 | K | 2 |  |  |  | ROZPOCET | 0 | 0 | 0 | 0 | 0 | 2 | 0 | 4 | -806070550
| VV |  | "T1" 39,645*0,165*1,15-1,90*0,165*0,50*9 |  | 6.112 | [13 empty] | VV | 2 | 2 | True | 0 | ROZPOCET
| VV |  | "T2" 39,19*0,165*1,15-1,90*0,165*0,50*11 |  | 5.712 | [13 empty] | VV | 2 | 2 | True | 0 | ROZPOCET
| VV |  | "T3" 36,00*0,165*1,15-1,90*0,165*0,50*10 |  | 5.264 | [13 empty] | VV | 2 | 2 | True | 0 | ROZPOCET
| VV |  | "T4" 38,95*0,165*1,15-1,90*0,165*0,50*10 |  | 5.823 | [13 empty] | VV | 2 | 2 | True | 0 | ROZPOCET
| VV |  | "T5" 46,80*0,165*1,15-1,90*0,165*0,50*9-46,80*0,065*0,112*0,5 |  | 7.299 | [13 empty] | VV | 2 | 2 | True | 0 | ROZPOCET
| VV |  | "T6" (39,135-1,10)*0,165*1,15-1,90*0,165*0,50*11-(39,135-1,10)*0,065*0,112*0,5 |  | 5.354 | [13 empty] | VV | 2 | 2 | True | 0 | ROZPOCET
| VV |  | "T7" 40,165*0,165*1,15-1,90*0,165*0,50*10-40,165*0,065*0,112*0,5 |  | 5.908 | [13 empty] | VV | 2 | 2 | True | 0 | ROZPOCET
| VV |  | "T8" (38,985-1,10)*0,165*1,15-1,90*0,165*0,50*10-(38,985-1,10)*0,065*0,112*0,5 |  | 5.483 | [13 empty] | VV | 2 | 2 | True | 0 | ROZPOCET
| VV |  | "T9" 19,87*0,165*1,15 |  | 3.77 | [13 empty] | VV | 2 | 2 | True | 0 | ROZPOCET
| VV |  | "T10" 19,87*0,165*1,15-1,00*0,165*0,90*3 |  | 3.325 | [13 empty] | VV | 2 | 2 | True | 0 | ROZPOCET
| VV |  | "T11" 5,435*0,165*1,15 |  | 1.031 | [13 empty] | VV | 2 | 2 | True | 0 | ROZPOCET
| VV |  | "T12" 6,935*0,165*1,15 |  | 1.316 | [13 empty] | VV | 2 | 2 | True | 0 | ROZPOCET
| VV |  | "T13" 25,66*0,165*1,15-(3,10+1,00)*0,165*0,90 |  | 4.26 | [13 empty] | VV | 2 | 2 | True | 0 | ROZPOCET
| VV |  | "T14" 6,80*0,165*2,05-2,50*0,165*0,90-(2,00+0,63)*0,165*0,90 |  | 1.538 | [13 empty] | VV | 2 | 2 | True | 0 | ROZPOCET
| VV |  | "T15" 9,235*0,165*2,05-2,50*0,165*0,90 |  | 2.752 | [13 empty] | VV | 2 | 2 | True | 0 | ROZPOCET
| VV |  | "T16" 6,95*0,165*2,05 |  | 2.351 | [13 empty] | VV | 2 | 2 | True | 0 | ROZPOCET
| VV |  | "T17" 9,235*0,165*2,05 |  | 3.124 | [13 empty] | VV | 2 | 2 | True | 0 | ROZPOCET
| VV |  | "T18" 15,82*0,25*0,97 |  | 3.836 | [13 empty] | VV | 2 | 2 | True | 0 | ROZPOCET
| VV |  | "T27" (10,95+0,57)*0,50*0,50+(10,80+1,26)*0,20*1,00 |  | 5.292 | [13 empty] | VV | 2 | 2 | True | 0 | ROZPOCET
| VV |  | Súčet |  | 79.55 | [13 empty] | VV | 2 | 4 | True | 1 | ROZPOCET
34 | K | 341321410.S | Betón stien a priečok, železový (bez výstuže) tr. C 25/30 | m3 | 13.985 |  | 0 |  |  |  | znížená |  | 0 | 2.4018 | 33.5888 | 0 | 0 | 4 | K | 2 |  |  |  | ROZPOCET | 0 | 0 | 0 | 0 | 0 | 2 | 0 | 4 | 585787988
| VV |  | kanál | [15 empty] | VV | 2 | 1 | True | 0 | ROZPOCET
| VV |  | 1,80*0,20*0,92-1,40*0,07*0,03 |  | 0.328 | [13 empty] | VV | 2 | 2 | True | 0 | ROZPOCET
| VV |  | 29,509*0,20*0,92*2-25,709*0,07*0,03*2 |  | 10.751 | [13 empty] | VV | 2 | 2 | True | 0 | ROZPOCET
| VV |  | 4,28*0,20*1,30*2-(3,88+1,70)*2*0,07*0,03 |  | 2.202 | [13 empty] | VV | 2 | 2 | True | 0 | ROZPOCET
| VV |  | 1,70*0,20*1,30*2-1,40*0,20*0,90-1,80*0,20*0,20 |  | 0.56 | [13 empty] | VV | 2 | 2 | True | 0 | ROZPOCET
| VV |  | (0,80+0,40)*2*0,20*0,30 |  | 0.144 | [13 empty] | VV | 2 | 2 | True | 0 | ROZPOCET
| VV |  | Súčet |  | 13.985 | [13 empty] | VV | 2 | 4 | True | 1 | ROZPOCET
35 | K | 341351105.S | Debnenie stien a priečok obojstranné zhotovenie-dielce | m2 | 1353.382 |  | 0 |  |  |  | znížená |  | 0 | 0.00229 | 3.0992 | 0 | 0 | 4 | K | 2 |  |  |  | ROZPOCET | 0 | 0 | 0 | 0 | 0 | 2 | 0 | 4 | -1400585096
| VV |  | "T1" (39,645+0,165)*2*1,15+(1,90+0,50)*2*0,165*9 |  | 98.691 | [13 empty] | VV | 2 | 2 | True | 0 | ROZPOCET
| VV |  | "T2" (39,19+0,165)*2*1,15+(1,90+0,50)*2*0,165*11 |  | 99.229 | [13 empty] | VV | 2 | 2 | True | 0 | ROZPOCET
| VV |  | "T3" (36,00+0,165)*2*1,15+(1,90+0,50)*0,165*10 |  | 87.14 | [13 empty] | VV | 2 | 2 | True | 0 | ROZPOCET
| VV |  | "T4" (38,95+0,165)*2*1,15+(1,90+0,50)*2*0,165*10 |  | 97.885 | [13 empty] | VV | 2 | 2 | True | 0 | ROZPOCET
| VV |  | "T5" (46,80+0,165)*2*1,15+(1,90+0,50)*2*0,165*9+46,80*0,161 |  | 122.682 | [13 empty] | VV | 2 | 2 | True | 0 | ROZPOCET
| VV |  | "T6" (39,135-1,10+0,165*2)*2*1,15+(1,90+0,50)*2*0,165*11+(39,135-1,10)*0,161 |  | 103.075 | [13 empty] | VV | 2 | 2 | True | 0 | ROZPOCET
| VV |  | "T7" (40,165+0,165)*2*1,15+(1,90+0,50)*2*0,165*10+40,165*0,161 |  | 107.146 | [13 empty] | VV | 2 | 2 | True | 0 | ROZPOCET
| VV |  | "T8" (38,985-1,10+0,165*2)*2*1,15+(1,90+0,50)*0,165*10+(38,985-1,10)*0,161 |  | 97.954 | [13 empty] | VV | 2 | 2 | True | 0 | ROZPOCET
| VV |  | "T9" (19,87+0,165)*2*1,15 |  | 46.081 | [13 empty] | VV | 2 | 2 | True | 0 | ROZPOCET
| VV |  | "T10" (19,87+0,165)*2*1,15+(1,00+0,90*2)*0,165*3 |  | 47.467 | [13 empty] | VV | 2 | 2 | True | 0 | ROZPOCET
| VV |  | "T11" (5,435+0,165)*2*1,15 |  | 12.88 | [13 empty] | VV | 2 | 2 | True | 0 | ROZPOCET
| VV |  | "T12" (6,935+0,165)*2*1,15 |  | 16.33 | [13 empty] | VV | 2 | 2 | True | 0 | ROZPOCET
| VV |  | "T13" (25,66+0,165)*2*1,15+(3,100+0,90*2)*0,165+(1,00+0,90*2)*0,165 |  | 60.668 | [13 empty] | VV | 2 | 2 | True | 0 | ROZPOCET
| VV |  | "T14" (6,80+0,165)*2*2,05+(2,50+0,90)*0,165+(2,00+0,90*2)*0,165+(0,63+0,90)*0,165 |  | 29.997 | [13 empty] | VV | 2 | 2 | True | 0 | ROZPOCET
| VV |  | "T15" (9,235+0,165)*2*2,05+(2,50+0,90*2)*0,165 |  | 39.25 | [13 empty] | VV | 2 | 2 | True | 0 | ROZPOCET
| VV |  | "T16" (6,95+0,165)*2*2,05 |  | 29.172 | [13 empty] | VV | 2 | 2 | True | 0 | ROZPOCET
| VV |  | "T17" (9,235+0,165)*2*2,05 |  | 38.54 | [13 empty] | VV | 2 | 2 | True | 0 | ROZPOCET
| VV |  | "T18" (15,82+0,25)*2*0,97 |  | 31.176 | [13 empty] | VV | 2 | 2 | True | 0 | ROZPOCET
| VV |  | "T27" (10,95+0,57+0,50)*2*0,50+(10,80+1,26+0,20)*2*1,00 |  | 36.54 | [13 empty] | VV | 2 | 2 | True | 0 | ROZPOCET
| VV |  | kanál | [15 empty] | VV | 2 | 1 | True | 0 | ROZPOCET
| VV |  | 1,80*0,92*2+1,40*(0,07+0,03) |  | 3.452 | [13 empty] | VV | 2 | 2 | True | 0 | ROZPOCET
| VV |  | 29,509*0,92*2*2+25,709*(0,07+0,03)*2 |  | 113.735 | [13 empty] | VV | 2 | 2 | True | 0 | ROZPOCET
| VV |  | 4,28*1,30*2*2+(3,88+1,70)*2*(0,07+0,03) |  | 23.372 | [13 empty] | VV | 2 | 2 | True | 0 | ROZPOCET
| VV |  | 1,70*1,30*2*2+(1,40+0,90*2)*0,20 |  | 9.48 | [13 empty] | VV | 2 | 2 | True | 0 | ROZPOCET
| VV |  | (0,80+0,40)*2*0,30*2 |  | 1.44 | [13 empty] | VV | 2 | 2 | True | 0 | ROZPOCET
| VV |  | Súčet |  | 1353.382 | [13 empty] | VV | 2 | 4 | True | 1 | ROZPOCET
36 | K | 341351106.S | Debnenie stien a priečok obojstranné odstránenie-dielce | m2 | 1353.382 |  | 0 |  |  |  | znížená |  | 0 | 0 | 0 | 0 | 0 | 4 | K | 2 |  |  |  | ROZPOCET | 0 | 0 | 0 | 0 | 0 | 2 | 0 | 4 | 668932443
37 | K | 341361821.S | Výstuž stien a priečok B500 (10505) | t | 9.685 |  | 0 |  |  |  | znížená |  | 0 | 1.0155 | 9.8356 | 0 | 0 | 4 | K | 2 |  |  |  | ROZPOCET | 0 | 0 | 0 | 0 | 0 | 2 | 0 | 4 | -346547220
| VV |  | "T1" 738,60*1*0,001 |  | 0.739 | [13 empty] | VV | 2 | 2 | True | 0 | ROZPOCET
| VV |  | "T2" 697,25*1*0,001 |  | 0.697 | [13 empty] | VV | 2 | 2 | True | 0 | ROZPOCET
| VV |  | "T3" 648,53*1*0,001 |  | 0.649 | [13 empty] | VV | 2 | 2 | True | 0 | ROZPOCET
| VV |  | "T4" 708,80*1*0,001 |  | 0.709 | [13 empty] | VV | 2 | 2 | True | 0 | ROZPOCET
| VV |  | "T4" 708,80*1*0,001 |  | 0.709 | [13 empty] | VV | 2 | 2 | True | 0 | ROZPOCET
| VV |  | "T5" 874,78*1*0,001 |  | 0.875 | [13 empty] | VV | 2 | 2 | True | 0 | ROZPOCET
| VV |  | "T6" 669,62*1*0,001 |  | 0.67 | [13 empty] | VV | 2 | 2 | True | 0 | ROZPOCET
| VV |  | "T7" 722,02*1*0,001 |  | 0.722 | [13 empty] | VV | 2 | 2 | True | 0 | ROZPOCET
| VV |  | "T8" 674,70*1*0,001 |  | 0.675 | [13 empty] | VV | 2 | 2 | True | 0 | ROZPOCET
| VV |  | "T9" 434,55*1*0,001 |  | 0.435 | [13 empty] | VV | 2 | 2 | True | 0 | ROZPOCET
| VV |  | "T10" 420,62*1*0,001 |  | 0.421 | [13 empty] | VV | 2 | 2 | True | 0 | ROZPOCET
| VV |  | "T11" 140,91*1*0,001 |  | 0.141 | [13 empty] | VV | 2 | 2 | True | 0 | ROZPOCET
| VV |  | "T12" 162,78*1*0,001 |  | 0.163 | [13 empty] | VV | 2 | 2 | True | 0 | ROZPOCET
| VV |  | "T13" 509,33*1*0,001 |  | 0.509 | [13 empty] | VV | 2 | 2 | True | 0 | ROZPOCET
| VV |  | "T14" 204,08*1*0,001 |  | 0.204 | [13 empty] | VV | 2 | 2 | True | 0 | ROZPOCET
| VV |  | "T15" 292,34*1*0,001 |  | 0.292 | [13 empty] | VV | 2 | 2 | True | 0 | ROZPOCET
| VV |  | "T16" 251,26*1*0,001 |  | 0.251 | [13 empty] | VV | 2 | 2 | True | 0 | ROZPOCET
| VV |  | "T17" 322,60*1*0,001 |  | 0.323 | [13 empty] | VV | 2 | 2 | True | 0 | ROZPOCET
| VV |  | "T18" 281,63*1*0,001 |  | 0.282 | [13 empty] | VV | 2 | 2 | True | 0 | ROZPOCET
| VV |  | "T27" 219,33*1*0,001 |  | 0.219 | [13 empty] | VV | 2 | 2 | True | 0 | ROZPOCET
| VV |  | Súčet |  | 9.685 | [13 empty] | VV | 2 | 4 | True | 1 | ROZPOCET
| D | 4 | Vodorovné konštrukcie |  |  |  | 0 | [5 empty] | 0 |  | 63.3463 |  | 0 | 1 | D | 1 |  |  |  | ROZPOCET | [6 empty] | 0
190 | K | 430321414.S | Schodiskové konštrukcie, betón železový tr. C 25/30 | m3 | 2.153 |  | 0 |  |  |  | znížená |  | 0 | 2.4158 | 5.2012 | 0 | 0 | 4 | K | 2 |  |  |  | ROZPOCET | 0 | 0 | 0 | 0 | 0 | 2 | 0 | 4 | 1450697678
| VV |  | exteriérové schodisko pri 1.07 | [15 empty] | VV | 2 | 1 | True | 0 | ROZPOCET
| VV |  | (0,30+1,70)*0,30*0,80*2+0,90*0,30*0,80*2 |  | 1.392 | [13 empty] | VV | 2 | 2 | True | 0 | ROZPOCET
| VV |  | (0,30+1,70)*1,50*1,2*0,15 |  | 0.54 | [13 empty] | VV | 2 | 2 | True | 0 | ROZPOCET
| VV |  | 1,50*0,28*0,15*0,5*7 |  | 0.221 | [13 empty] | VV | 2 | 2 | True | 0 | ROZPOCET
| VV |  | Súčet |  | 2.153 | [13 empty] | VV | 2 | 4 | True | 1 | ROZPOCET
38 | K | 4653111110.S | Betónový rigol na zachytávanie dažďovej vody (detail.A) | m | 111 |  | 0 |  |  |  | znížená |  | 0 | 0.52383 | 58.1451 | 0 | 0 | 4 | K | 2 |  |  |  | ROZPOCET | 0 | 0 | 0 | 0 | 0 | 2 | 0 | 4 | -1760228219
| D | 6 | Úpravy povrchov, podlahy, osadenie |  |  |  | 0 | [5 empty] | 0 |  | 1576.7957 |  | 0 | 1 | D | 1 |  |  |  | ROZPOCET | [6 empty] | 0
40 | K | 610991111.S | Zakrývanie výplní vnútorných okenných otvorov, predmetov a konštrukcií | m2 | 3.75 |  | 0 |  |  |  | znížená |  | 0 | 0.00019 | 0.0007125 | 0 | 0 | 4 | K | 2 |  |  |  | ROZPOCET | 0 | 0 | 0 | 0 | 0 | 2 | 0 | 4 | -214269601
| VV |  | ochrana okien pri montáži SDK konštrukcie | [15 empty] | VV | 2 | 1 | True | 0 | ROZPOCET
| VV |  | 1,00*1,50 |  | 1.5 | [13 empty] | VV | 2 | 2 | True | 0 | ROZPOCET
| VV |  | 1,50*1,50 |  | 2.25 | [13 empty] | VV | 2 | 2 | True | 0 | ROZPOCET
| VV |  | Súčet |  | 3.75 | [13 empty] | VV | 2 | 4 | True | 1 | ROZPOCET
41 | K | 631313711.S | Mazanina z betónu prostého (m3) tr. C 25/30 hr.nad 80 do 120 mm | m3 | 47.027 |  | 0 |  |  |  | znížená |  | 0 | 2.4157 | 113.6041 | 0 | 0 | 4 | K | 2 |  |  |  | ROZPOCET | 0 | 0 | 0 | 0 | 0 | 2 | 0 | 4 | 1434101554
| VV |  | pod dosku | [15 empty] | VV | 2 | 1 | True | 0 | ROZPOCET
| VV |  | "ZD1" 8,00*4,80*0,10 |  | 3.84 | [13 empty] | VV | 2 | 2 | True | 0 | ROZPOCET
| VV |  | "pod tranformátor" 5,60*1,80*0,10 |  | 1.008 | [13 empty] | VV | 2 | 2 | True | 0 | ROZPOCET
| VV |  | kanál | [15 empty] | VV | 2 | 1 | True | 0 | ROZPOCET
| VV |  | 29,709*1,80*0,10 |  | 5.348 | [13 empty] | VV | 2 | 2 | True | 0 | ROZPOCET
| VV |  | 4,28*2,10*0,1-0,40*0,40*0,10 |  | 0.883 | [13 empty] | VV | 2 | 2 | True | 0 | ROZPOCET
| VV |  | 0,80*0,80*0,10 |  | 0.064 | [13 empty] | VV | 2 | 2 | True | 0 | ROZPOCET
| VV |  | Medzisúčet |  | 11.143 | [13 empty] | VV | 2 | 3 | True | 0 | ROZPOCET
| VV |  | základové pásy | [15 empty] | VV | 2 | 1 | True | 0 | ROZPOCET
| VV |  | "ZS1" 4,35*0,40*0,10*2 |  | 0.348 | [13 empty] | VV | 2 | 2 | True | 0 | ROZPOCET
| VV |  | "ZS2" 3,75*0,40*0,10*2 |  | 0.3 | [13 empty] | VV | 2 | 2 | True | 0 | ROZPOCET
| VV |  | "ZS3" 3,45*0,40*0,10*2 |  | 0.276 | [13 empty] | VV | 2 | 2 | True | 0 | ROZPOCET
| VV |  | "ZS4" 2,61*0,40*0,10*2 |  | 0.209 | [13 empty] | VV | 2 | 2 | True | 0 | ROZPOCET
| VV |  | Medzisúčet |  | 1.133 | [13 empty] | VV | 2 | 3 | True | 0 | ROZPOCET
| VV |  | pätky | [15 empty] | VV | 2 | 1 | True | 0 | ROZPOCET
| VV |  | "ZP1" 2,00*2,00*0,10*23 |  | 9.2 | [13 empty] | VV | 2 | 2 | True | 0 | ROZPOCET
| VV |  | "ZP2" 1,70*1,90*0,10*10 |  | 3.23 | [13 empty] | VV | 2 | 2 | True | 0 | ROZPOCET
| VV |  | "ZP3" 1,50*1,50*0,10*4 |  | 0.9 | [13 empty] | VV | 2 | 2 | True | 0 | ROZPOCET
| VV |  | "ZP4" 1,10*1,40*0,10*3 |  | 0.462 | [13 empty] | VV | 2 | 2 | True | 0 | ROZPOCET
| VV |  | "ZP5" 1,30*1,30*0,10*4 |  | 0.676 | [13 empty] | VV | 2 | 2 | True | 0 | ROZPOCET
| VV |  | "ZP6" 1,70*2,00*0,10*2 |  | 0.68 | [13 empty] | VV | 2 | 2 | True | 0 | ROZPOCET
| VV |  | "ZP7" 1,70*1,90*0,10*3 |  | 0.969 | [13 empty] | VV | 2 | 2 | True | 0 | ROZPOCET
| VV |  | "ZP8" 1,10*1,10*0,10*41 |  | 4.961 | [13 empty] | VV | 2 | 2 | True | 0 | ROZPOCET
| VV |  | "ZP9" 1,50*1,50*0,10*6 |  | 1.35 | [13 empty] | VV | 2 | 2 | True | 0 | ROZPOCET
| VV |  | Medzisúčet |  | 22.428 | [13 empty] | VV | 2 | 3 | True | 0 | ROZPOCET
| VV |  | trámy | [15 empty] | VV | 2 | 1 | True | 0 | ROZPOCET
| VV |  | "T1" 39,645*0,165*0,10 |  | 0.654 | [13 empty] | VV | 2 | 2 | True | 0 | ROZPOCET
| VV |  | "T2" 39,19*0,165*0,10 |  | 0.647 | [13 empty] | VV | 2 | 2 | True | 0 | ROZPOCET
| VV |  | "T3" 36,00*0,165*0,10 |  | 0.594 | [13 empty] | VV | 2 | 2 | True | 0 | ROZPOCET
| VV |  | "T4" 38,95*0,165*0,10 |  | 0.643 | [13 empty] | VV | 2 | 2 | True | 0 | ROZPOCET
| VV |  | "T5" 46,80*0,165*0,10 |  | 0.772 | [13 empty] | VV | 2 | 2 | True | 0 | ROZPOCET
| VV |  | "T6" 39,135*0,165*0,10 |  | 0.646 | [13 empty] | VV | 2 | 2 | True | 0 | ROZPOCET
| VV |  | "T7" 40,165*0,165*0,10 |  | 0.663 | [13 empty] | VV | 2 | 2 | True | 0 | ROZPOCET
| VV |  | "T8" 38,985*0,165*0,10 |  | 0.643 | [13 empty] | VV | 2 | 2 | True | 0 | ROZPOCET
| VV |  | "T9" 19,87*0,165*0,10 |  | 0.328 | [13 empty] | VV | 2 | 2 | True | 0 | ROZPOCET
| VV |  | "T10" 19,87*0,165*0,10 |  | 0.328 | [13 empty] | VV | 2 | 2 | True | 0 | ROZPOCET
| VV |  | "T11" 5,435*0,165*0,10 |  | 0.09 | [13 empty] | VV | 2 | 2 | True | 0 | ROZPOCET
| VV |  | "T12" 6,935*0,165*0,10 |  | 0.114 | [13 empty] | VV | 2 | 2 | True | 0 | ROZPOCET
| VV |  | "T13" 25,66*0,165*0,10 |  | 0.423 | [13 empty] | VV | 2 | 2 | True | 0 | ROZPOCET
| VV |  | "T14" 6,80*0,165*0,10 |  | 0.112 | [13 empty] | VV | 2 | 2 | True | 0 | ROZPOCET
| VV |  | "T15" 9,235*0,165*0,10 |  | 0.152 | [13 empty] | VV | 2 | 2 | True | 0 | ROZPOCET
| VV |  | "T16" 6,95*0,165*0,10 |  | 0.115 | [13 empty] | VV | 2 | 2 | True | 0 | ROZPOCET
| VV |  | "T17" 9,235*0,165*0,10 |  | 0.152 | [13 empty] | VV | 2 | 2 | True | 0 | ROZPOCET
| VV |  | "T18" 15,82*0,25*0,10 |  | 0.396 | [13 empty] | VV | 2 | 2 | True | 0 | ROZPOCET
| VV |  | "T27" (10,95+0,57)*0,50*0,10 |  | 0.576 | [13 empty] | VV | 2 | 2 | True | 0 | ROZPOCET
| VV |  | Medzisúčet |  | 8.048 | [13 empty] | VV | 2 | 3 | True | 0 | ROZPOCET
| VV |  | "stratné 10%" 42,752*0,1 |  | 4.275 | [13 empty] | VV | 2 | 2 | True | 0 | ROZPOCET
| VV |  | Súčet |  | 47.027 | [13 empty] | VV | 2 | 4 | True | 1 | ROZPOCET
42 | K | 631315711.S | Mazanina z betónu prostého (m3) tr. C 25/30 hr.nad 120 do 240 mm | m3 | 7.903 |  | 0 |  |  |  | znížená |  | 0 | 2.4157 | 19.0914 | 0 | 0 | 4 | K | 2 |  |  |  | ROZPOCET | 0 | 0 | 0 | 0 | 0 | 2 | 0 | 4 | -404177561
| VV |  | spádový poter v trusnom kanáli hr.80 - 300mm | [15 empty] | VV | 2 | 1 | True | 0 | ROZPOCET
| VV |  | 29,709*1,40*(0,08+0,30)/2 |  | 7.903 | [13 empty] | VV | 2 | 2 | True | 0 | ROZPOCET
| VV |  | Súčet |  | 7.903 | [13 empty] | VV | 2 | 4 | True | 1 | ROZPOCET
43 | K | 631316110.S | Povrchová úprava lak, steny (použitie pre chov kúr) | m2 | 200.313 |  | 0 |  |  |  | znížená |  | 0 | 0.00316 | 0.63299 | 0 | 0 | 4 | K | 2 |  |  |  | ROZPOCET | 0 | 0 | 0 | 0 | 0 | 2 | 0 | 4 | 1649459974
| VV |  | ochrana vonkajšej steny proti klimatickým vplyvom - vonkajšia strana zimnej záhrady os E | [15 empty] | VV | 2 | 1 | True | 0 | ROZPOCET
| VV |  | (34,881+0,165)*1,15 |  | 40.303 | [13 empty] | VV | 2 | 2 | True | 0 | ROZPOCET
| VV |  | (38,525+0,165*2)*1,15 |  | 44.683 | [13 empty] | VV | 2 | 2 | True | 0 | ROZPOCET
| VV |  | os 18 | [15 empty] | VV | 2 | 1 | True | 0 | ROZPOCET
| VV |  | (21,87+0,165*2)*1,15 |  | 25.53 | [13 empty] | VV | 2 | 2 | True | 0 | ROZPOCET
| VV |  | os A | [15 empty] | VV | 2 | 1 | True | 0 | ROZPOCET
| VV |  | (0,165+0,295+38,525+0,165)*1,15 |  | 45.023 | [13 empty] | VV | 2 | 2 | True | 0 | ROZPOCET
| VV |  | (0,165+38,769)*1,15 |  | 44.774 | [13 empty] | VV | 2 | 2 | True | 0 | ROZPOCET
| VV |  | Súčet |  | 200.313 | [13 empty] | VV | 2 | 4 | True | 1 | ROZPOCET
44 | K | 631316112.S | Povrchová úprava vsypovou zmesou pre priemyselné (pancierové) podlahy, vsyp a lak | m2 | 2492.988 |  | 0 |  |  |  | znížená |  | 0 | 0.00316 | 7.8778 | 0 | 0 | 4 | K | 2 |  |  |  | ROZPOCET | 0 | 0 | 0 | 0 | 0 | 2 | 0 | 4 | 1060490929
| VV |  | skladba P1, vrátane narezania dilatačných častí s výplňou komôrky, lak ako ochrana podlahy proti vyparovaniu vody pri realzácii | [15 empty] | VV | 2 | 1 | True | 0 | ROZPOCET
| VV |  | "ľavá časť mimo D5" 370,927 |  | 370.927 | [13 empty] | VV | 2 | 2 | True | 0 | ROZPOCET
| VV |  | odpočet trámov T | [15 empty] | VV | 2 | 1 | True | 0 | ROZPOCET
| VV |  | -(5,02+0,82+4,16)*0,165 |  | -1.65 | [13 empty] | VV | 2 | 2 | True | 0 | ROZPOCET
| VV |  | -(1,317+4,70+2,285+4,33)*0,165 |  | -2.084 | [13 empty] | VV | 2 | 2 | True | 0 | ROZPOCET
| VV |  | "pravá časť" 73,83*28,53 |  | 2106.37 | [13 empty] | VV | 2 | 2 | True | 0 | ROZPOCET
| VV |  | odpočet trámov T | [15 empty] | VV | 2 | 1 | True | 0 | ROZPOCET
| VV |  | -(32,50+38,53+21,87+0,13+38,53+32,50)*0,165 |  | -27.07 | [13 empty] | VV | 2 | 2 | True | 0 | ROZPOCET
| VV |  | -(32,50+35,32+0,24)*0,165 |  | -11.23 | [13 empty] | VV | 2 | 2 | True | 0 | ROZPOCET
| VV |  | -(1,44+5,88+10,90+2,27+16,73+13,12+0,255)*0,165 |  | -8.348 | [13 empty] | VV | 2 | 2 | True | 0 | ROZPOCET
| VV |  | doska D5 - statika v.č.02 | [15 empty] | VV | 2 | 1 | True | 0 | ROZPOCET
| VV |  | 4,06*4,405 |  | 17.884 | [13 empty] | VV | 2 | 2 | True | 0 | ROZPOCET
| VV |  | podlaha trusného kanálu | [15 empty] | VV | 2 | 1 | True | 0 | ROZPOCET
| VV |  | 29,709*1,40+3,88*1,70 |  | 48.189 | [13 empty] | VV | 2 | 2 | True | 0 | ROZPOCET
| VV |  | Súčet |  | 2492.988 | [13 empty] | VV | 2 | 4 | True | 1 | ROZPOCET
45 | K | 631319153.S | Príplatok za prehlad. povrchu betónovej mazaniny min. tr.C 8/10 oceľ. hlad. hr. 80-120 mm | m3 | 47.027 |  | 0 |  |  |  | znížená |  | 0 | 0 | 0 | 0 | 0 | 4 | K | 2 |  |  |  | ROZPOCET | 0 | 0 | 0 | 0 | 0 | 2 | 0 | 4 | 188001465
46 | K | 631319155.S | Príplatok za prehlad. povrchu betónovej mazaniny min. tr.C 8/10 oceľ. hlad. hr. 120-240 mm | m3 | 7.903 |  | 0 |  |  |  | znížená |  | 0 | 0 | 0 | 0 | 0 | 4 | K | 2 |  |  |  | ROZPOCET | 0 | 0 | 0 | 0 | 0 | 2 | 0 | 4 | 899501919
47 | K | 631323711.S | Mazanina z betónu vystužená oceľovými vláknami tr.C25/30 hr. nad 80 do 120 mm | m3 | 5.551 |  | 0 |  |  |  | znížená |  | 0 | 2.4407 | 13.5484 | 0 | 0 | 4 | K | 2 |  |  |  | ROZPOCET | 0 | 0 | 0 | 0 | 0 | 2 | 0 | 4 | 953951833
| VV |  | skladba P1 | [15 empty] | VV | 2 | 1 | True | 0 | ROZPOCET
| VV |  | (7,10*6,485+1,27*0,10+0,885*0,10)*0,12 |  | 5.551 | [13 empty] | VV | 2 | 2 | True | 0 | ROZPOCET
| VV |  | Súčet |  | 5.551 | [13 empty] | VV | 2 | 4 | True | 1 | ROZPOCET
48 | K | 631325811.S | Mazanina z betónu vystužená oceľovými vláknami tr.C25/30 hr. nad 120 do 240 mm | m3 | 578.307 |  | 0 |  |  |  | znížená |  | 0 | 2.4407 | 1411.4855 | 0 | 0 | 4 | K | 2 |  |  |  | ROZPOCET | 0 | 0 | 0 | 0 | 0 | 2 | 0 | 4 | -136243162
| VV |  | skladba P2, vrátane narezania dilatačných častí s výplňou komôrky | [15 empty] | VV | 2 | 1 | True | 0 | ROZPOCET
| VV |  | "ľavá časť mimo D5" 370,927*(0,18+0,28)/2 |  | 85.313 | [13 empty] | VV | 2 | 2 | True | 0 | ROZPOCET
| VV |  | odpočet trámov T | [15 empty] | VV | 2 | 1 | True | 0 | ROZPOCET
| VV |  | -(5,02+0,82+4,16)*0,165*(0,18+0,28)/2 |  | -0.38 | [13 empty] | VV | 2 | 2 | True | 0 | ROZPOCET
| VV |  | -(1,317+4,70+2,285+4,33)*0,165*(0,18+0,28)/2 |  | -0.479 | [13 empty] | VV | 2 | 2 | True | 0 | ROZPOCET
| VV |  | odpočet skladba P1 | [15 empty] | VV | 2 | 1 | True | 0 | ROZPOCET
| VV |  | -(7,10*6,485+1,27*0,10+0,885*0,10)*(0,18+0,28)/2 |  | -10.64 | [13 empty] | VV | 2 | 2 | True | 0 | ROZPOCET
| VV |  | "pravá časť" 73,83*28,53*(0,18+0,28)/2 |  | 484.465 | [13 empty] | VV | 2 | 2 | True | 0 | ROZPOCET
| VV |  | odpočet trámov T | [15 empty] | VV | 2 | 1 | True | 0 | ROZPOCET
| VV |  | -(32,50+38,53+21,87+0,13+38,53+32,50)*0,165*(0,18+0,28)/2 |  | -6.226 | [13 empty] | VV | 2 | 2 | True | 0 | ROZPOCET
| VV |  | -(32,50+35,32+0,24)*0,165*(0,18+0,28)/2 |  | -2.583 | [13 empty] | VV | 2 | 2 | True | 0 | ROZPOCET
| VV |  | -(1,44+5,88+10,90+2,27+16,73+13,12+0,255)*0,165*(0,18+0,28)/2 |  | -1.92 | [13 empty] | VV | 2 | 2 | True | 0 | ROZPOCET
| VV |  | doska D5 - statika v.č.02 | [15 empty] | VV | 2 | 1 | True | 0 | ROZPOCET
| VV |  | 4,06*4,405*0,18 |  | 3.219 | [13 empty] | VV | 2 | 2 | True | 0 | ROZPOCET
| VV |  | "stratné 5%" 550,769*0,05 |  | 27.538 | [13 empty] | VV | 2 | 2 | True | 0 | ROZPOCET
| VV |  | Súčet |  | 578.307 | [13 empty] | VV | 2 | 4 | True | 1 | ROZPOCET
49 | K | 631351101.S | Debnenie stien, rýh a otvorov v podlahách zhotovenie | m2 | 203.013 |  | 0 |  |  |  | znížená |  | 0 | 0.045362 | 9.2091 | 0 | 0 | 4 | K | 2 |  |  |  | ROZPOCET | 0 | 0 | 0 | 0 | 0 | 2 | 0 | 4 | -834367834
| VV |  | podkladný betón | [15 empty] | VV | 2 | 1 | True | 0 | ROZPOCET
| VV |  | pod dosku | [15 empty] | VV | 2 | 1 | True | 0 | ROZPOCET
| VV |  | "ZD1" (8,00+4,80)*2*0,10 |  | 2.56 | [13 empty] | VV | 2 | 2 | True | 0 | ROZPOCET
| VV |  | "pod tranformátor" (5,60+1,80)*2*0,10 |  | 1.48 | [13 empty] | VV | 2 | 2 | True | 0 | ROZPOCET
| VV |  | kanál | [15 empty] | VV | 2 | 1 | True | 0 | ROZPOCET
| VV |  | (29,709+1,80)*2*0,10 |  | 6.302 | [13 empty] | VV | 2 | 2 | True | 0 | ROZPOCET
| VV |  | (4,28+2,10)*2*0,1+(0,40+0,40)*2*0,10 |  | 1.436 | [13 empty] | VV | 2 | 2 | True | 0 | ROZPOCET
| VV |  | (0,80+0,80)*2*0,10 |  | 0.32 | [13 empty] | VV | 2 | 2 | True | 0 | ROZPOCET
| VV |  | Medzisúčet |  | 12.098 | [13 empty] | VV | 2 | 3 | True | 0 | ROZPOCET
| VV |  | základové pásy | [15 empty] | VV | 2 | 1 | True | 0 | ROZPOCET
| VV |  | "ZS1" (4,35+0,40)*2*0,10*2 |  | 1.9 | [13 empty] | VV | 2 | 2 | True | 0 | ROZPOCET
| VV |  | "ZS2" (3,75+0,40)*2*0,10*2 |  | 1.66 | [13 empty] | VV | 2 | 2 | True | 0 | ROZPOCET
| VV |  | "ZS3" (3,45+0,40)*2*0,10*2 |  | 1.54 | [13 empty] | VV | 2 | 2 | True | 0 | ROZPOCET
| VV |  | "ZS4" (2,61+0,40)*2*0,10*2 |  | 1.204 | [13 empty] | VV | 2 | 2 | True | 0 | ROZPOCET
| VV |  | Medzisúčet |  | 6.304 | [13 empty] | VV | 2 | 3 | True | 0 | ROZPOCET
| VV |  | pätky | [15 empty] | VV | 2 | 1 | True | 0 | ROZPOCET
| VV |  | "ZP1" (2,00+2,00)*2*0,10*23 |  | 18.4 | [13 empty] | VV | 2 | 2 | True | 0 | ROZPOCET
| VV |  | "ZP2" (1,70+1,90)*2*0,10*10 |  | 7.2 | [13 empty] | VV | 2 | 2 | True | 0 | ROZPOCET
| VV |  | "ZP3" (1,50+1,50)*2*0,10*4 |  | 2.4 | [13 empty] | VV | 2 | 2 | True | 0 | ROZPOCET
| VV |  | "ZP4" (1,10+1,40)*2*0,10*3 |  | 1.5 | [13 empty] | VV | 2 | 2 | True | 0 | ROZPOCET
| VV |  | "ZP5" (1,30+1,30)*2*0,10*4 |  | 2.08 | [13 empty] | VV | 2 | 2 | True | 0 | ROZPOCET
| VV |  | "ZP6" (1,70+1,50)*2*0,10*2 |  | 1.28 | [13 empty] | VV | 2 | 2 | True | 0 | ROZPOCET
| VV |  | "ZP7" (1,70+1,90)*2*0,10*3 |  | 2.16 | [13 empty] | VV | 2 | 2 | True | 0 | ROZPOCET
| VV |  | "ZP8" (1,10+1,10)*2*0,10*41 |  | 18.04 | [13 empty] | VV | 2 | 2 | True | 0 | ROZPOCET
| VV |  | "ZP9" (1,50+1,50)*2*0,10*6 |  | 3.6 | [13 empty] | VV | 2 | 2 | True | 0 | ROZPOCET
| VV |  | Medzisúčet |  | 56.66 | [13 empty] | VV | 2 | 3 | True | 0 | ROZPOCET
| VV |  | trámy | [15 empty] | VV | 2 | 1 | True | 0 | ROZPOCET
| VV |  | "T1" (39,645+0,165)*2*0,10 |  | 7.962 | [13 empty] | VV | 2 | 2 | True | 0 | ROZPOCET
| VV |  | "T2" (39,19+0,165)*2*0,10 |  | 7.871 | [13 empty] | VV | 2 | 2 | True | 0 | ROZPOCET
| VV |  | "T3" (36,00+0,165)*2*0,10 |  | 7.233 | [13 empty] | VV | 2 | 2 | True | 0 | ROZPOCET
| VV |  | "T4" (38,95+0,165)*2*0,10 |  | 7.823 | [13 empty] | VV | 2 | 2 | True | 0 | ROZPOCET
| VV |  | "T5" (46,80+0,165)*2*0,10 |  | 9.393 | [13 empty] | VV | 2 | 2 | True | 0 | ROZPOCET
| VV |  | "T6" (39,135+0,165)*2*0,10 |  | 7.86 | [13 empty] | VV | 2 | 2 | True | 0 | ROZPOCET
| VV |  | "T7" (40,165+0,165)*2*0,10 |  | 8.066 | [13 empty] | VV | 2 | 2 | True | 0 | ROZPOCET
| VV |  | "T8" (38,985+0,165)*2*0,10 |  | 7.83 | [13 empty] | VV | 2 | 2 | True | 0 | ROZPOCET
| VV |  | "T9" (19,87+0,165)*2*0,10 |  | 4.007 | [13 empty] | VV | 2 | 2 | True | 0 | ROZPOCET
| VV |  | "T10" (19,87+0,165)*2*0,10 |  | 4.007 | [13 empty] | VV | 2 | 2 | True | 0 | ROZPOCET
| VV |  | "T11" (5,435+0,165)*2*0,10 |  | 1.12 | [13 empty] | VV | 2 | 2 | True | 0 | ROZPOCET
| VV |  | "T12" (6,935+0,165)*2*0,10 |  | 1.42 | [13 empty] | VV | 2 | 2 | True | 0 | ROZPOCET
| VV |  | "T13" (25,66+0,165)*2*0,10 |  | 5.165 | [13 empty] | VV | 2 | 2 | True | 0 | ROZPOCET
| VV |  | "T14" (6,80+0,165)*2*0,10 |  | 1.393 | [13 empty] | VV | 2 | 2 | True | 0 | ROZPOCET
| VV |  | "T15" (9,235+0,165)*2*0,10 |  | 1.88 | [13 empty] | VV | 2 | 2 | True | 0 | ROZPOCET
| VV |  | "T16" (6,95+0,165)*2*0,10 |  | 1.423 | [13 empty] | VV | 2 | 2 | True | 0 | ROZPOCET
| VV |  | "T17" (9,235+0,165)*2*0,10 |  | 1.88 | [13 empty] | VV | 2 | 2 | True | 0 | ROZPOCET
| VV |  | "T18" (15,82+0,25)*2*0,10 |  | 3.214 | [13 empty] | VV | 2 | 2 | True | 0 | ROZPOCET
| VV |  | "T27" (10,95+0,57+0,50*2)*2*0,10 |  | 2.504 | [13 empty] | VV | 2 | 2 | True | 0 | ROZPOCET
| VV |  | Medzisúčet |  | 92.051 | [13 empty] | VV | 2 | 3 | True | 0 | ROZPOCET
| VV |  | drátkobetónová doska skladba P1+P2 | [15 empty] | VV | 2 | 1 | True | 0 | ROZPOCET
| VV |  | ľavá časť os 1 - 4 | [15 empty] | VV | 2 | 1 | True | 0 | ROZPOCET
| VV |  | (1,268+7,33+30,04+4,06+5,00+7,088+5,23+28,20)*0,28 |  | 24.7 | [13 empty] | VV | 2 | 2 | True | 0 | ROZPOCET
| VV |  | pravá časť os 5 - 18 | [15 empty] | VV | 2 | 1 | True | 0 | ROZPOCET
| VV |  | (28,20+2,80*2+3,10*2)*0,28 |  | 11.2 | [13 empty] | VV | 2 | 2 | True | 0 | ROZPOCET
| VV |  | Medzisúčet |  | 35.9 | [13 empty] | VV | 2 | 3 | True | 0 | ROZPOCET
| VV |  | Súčet |  | 203.013 | [13 empty] | VV | 2 | 4 | True | 1 | ROZPOCET
50 | K | 631351102.S | Debnenie stien, rýh a otvorov v podlahách odstránenie | m2 | 203.013 |  | 0 |  |  |  | znížená |  | 0 | 0 | 0 | 0 | 0 | 4 | K | 2 |  |  |  | ROZPOCET | 0 | 0 | 0 | 0 | 0 | 2 | 0 | 4 | -1486449664
51 | K | 631362401.S | Výstuž mazanín z betónov (z kameniva) a z ľahkých betónov zo sietí KARI, priemer drôtu 4/4 mm, veľkosť oka 100x100 mm | m2 | 47.831 |  | 0 |  |  |  | znížená |  | 0 | 0.00221 | 0.10571 | 0 | 0 | 4 | K | 2 |  |  |  | ROZPOCET | 0 | 0 | 0 | 0 | 0 | 2 | 0 | 4 | 723461949
| VV |  | vystuženie spádového poteru v trusnom kanáli | [15 empty] | VV | 2 | 1 | True | 0 | ROZPOCET
| VV |  | 29,709*1,40*1,15 |  | 47.831 | [13 empty] | VV | 2 | 2 | True | 0 | ROZPOCET
| VV |  | Súčet |  | 47.831 | [13 empty] | VV | 2 | 4 | True | 1 | ROZPOCET
52 | K | 642942111.S | Osadenie oceľovej dverovej zárubne alebo rámu, plochy otvoru do 2,5 m2 | ks | 12 |  | 0 |  |  |  | znížená |  | 0 | 0.0175 | 0.21 | 0 | 0 | 4 | K | 2 |  |  |  | ROZPOCET | 0 | 0 | 0 | 0 | 0 | 2 | 0 | 4 | -221248932
53 | M | 5533100075050.S | Zárubňa oceľová CGL šxv 700x2000 mm, náter "ozn.D02" | ks | 2 |  | 0 |  |  |  | znížená |  | 0 | 0.011 | 0.022 | 0 | 0 | 8 | M | 2 |  |  |  | ROZPOCET | 0 | 0 | 0 | 0 | 0 | 2 | 0 | 4 | 1769184341
54 | M | 5533100076010.S | Zárubňa oceľová CGL šxv 800x2000 mm, náter "ozn.D01" | ks | 3 |  | 0 |  |  |  | znížená |  | 0 | 0.011 | 0.033 | 0 | 0 | 8 | M | 2 |  |  |  | ROZPOCET | 0 | 0 | 0 | 0 | 0 | 2 | 0 | 4 | 1622694952
55 | M | 5533100076015.S | Zárubňa oceľová CGL šxv 900x2000 mm, náter "ozn.D05" | ks | 2 |  | 0 |  |  |  | znížená |  | 0 | 0.011 | 0.022 | 0 | 0 | 8 | M | 2 |  |  |  | ROZPOCET | 0 | 0 | 0 | 0 | 0 | 2 | 0 | 4 | 131037298
56 | M | 5533100076040.S | Zárubňa oceľová CGAMAT šxv 900x2000 mm, náter "ozn.D03" | ks | 5 |  | 0 |  |  |  | znížená |  | 0 | 0.011 | 0.055 | 0 | 0 | 8 | M | 2 |  |  |  | ROZPOCET | 0 | 0 | 0 | 0 | 0 | 2 | 0 | 4 | -1794473195
57 | K | 642942221.S | Osadenie oceľovej dverovej zárubne alebo rámu, plochy otvoru nad 2,5 do 4,5 m2 | ks | 4 |  | 0 |  |  |  | znížená |  | 0 | 0.03477 | 0.13908 | 0 | 0 | 4 | K | 2 |  |  |  | ROZPOCET | 0 | 0 | 0 | 0 | 0 | 2 | 0 | 4 | -517021281
58 | M | 5533100094100.S | Zárubňa oceľová CGL šxv 1400x2000 mm, náter "ozn.D08" | ks | 4 |  | 0 |  |  |  | znížená |  | 0 | 0.0168 | 0.0672 | 0 | 0 | 8 | M | 2 |  |  |  | ROZPOCET | 0 | 0 | 0 | 0 | 0 | 2 | 0 | 4 | 1465249135
59 | K | 642942331.S | Osadenie oceľovej dverovej zárubne alebo rámu, plochy otvoru nad 4,5 do 10 m2 | ks | 9 |  | 0 |  |  |  | znížená |  | 0 | 0.05781 | 0.52029 | 0 | 0 | 4 | K | 2 |  |  |  | ROZPOCET | 0 | 0 | 0 | 0 | 0 | 2 | 0 | 4 | -1580120918
60 | M | 5533100094200.S | Zárubňa oceľová CGL šxv 3000x2550 mm, náter "ozn.D04" | ks | 2 |  | 0 |  |  |  | znížená |  | 0 | 0.0168 | 0.0336 | 0 | 0 | 8 | M | 2 |  |  |  | ROZPOCET | 0 | 0 | 0 | 0 | 0 | 2 | 0 | 4 | -1206551144
61 | M | 5533100094220.S | Zárubňa oceľová CGL šxv 2800x2405 mm, náter "ozn.D06+D09" | ks | 7 |  | 0 |  |  |  | znížená |  | 0 | 0.0168 | 0.1176 | 0 | 0 | 8 | M | 2 |  |  |  | ROZPOCET | 0 | 0 | 0 | 0 | 0 | 2 | 0 | 4 | 1131138850
62 | K | 775413220.S | Montáž prechodovej lišty priskrutkovaním | m | 48.1 |  | 0 |  |  |  | znížená |  | 0 | 1e-05 | 0.000481 | 0 | 0 | 16 | K | 2 |  |  |  | ROZPOCET | 0 | 0 | 0 | 0 | 0 | 2 | 0 | 16 | 1311402723
| VV |  | "D01" 0,80*3 |  | 2.4 | [13 empty] | VV | 2 | 2 | True | 0 | ROZPOCET
| VV |  | "D02" 0,70*2 |  | 1.4 | [13 empty] | VV | 2 | 2 | True | 0 | ROZPOCET
| VV |  | "D03" 0,90*5 |  | 4.5 | [13 empty] | VV | 2 | 2 | True | 0 | ROZPOCET
| VV |  | "D04" 3,00*2 |  | 6 | [13 empty] | VV | 2 | 2 | True | 0 | ROZPOCET
| VV |  | "D05" 0,90*2 |  | 1.8 | [13 empty] | VV | 2 | 2 | True | 0 | ROZPOCET
| VV |  | "D05" 0,90*2 |  | 1.8 | [13 empty] | VV | 2 | 2 | True | 0 | ROZPOCET
| VV |  | "D06" 2,80*2 |  | 5.6 | [13 empty] | VV | 2 | 2 | True | 0 | ROZPOCET
| VV |  | "D08" 1,40*4 |  | 5.6 | [13 empty] | VV | 2 | 2 | True | 0 | ROZPOCET
| VV |  | "D09" 2,80*5 |  | 14 | [13 empty] | VV | 2 | 2 | True | 0 | ROZPOCET
| VV |  | "D11" 2,50*2 |  | 5 | [13 empty] | VV | 2 | 2 | True | 0 | ROZPOCET
| VV |  | Súčet |  | 48.1 | [13 empty] | VV | 2 | 4 | True | 1 | ROZPOCET
63 | M | 6119900019500.S | Lišta prechodová skrutkovacia, šírka 50 mm | m | 50.505 |  | 0 |  |  |  | znížená |  | 0 | 0.00039 | 0.019697 | 0 | 0 | 32 | M | 2 |  |  |  | ROZPOCET | 0 | 0 | 0 | 0 | 0 | 2 | 0 | 16 | 2013108267
| VV |  | 48,10*1,05 |  | 50.505 | [13 empty] | VV | 2 | 2 | True | 1 | ROZPOCET
| D | 9 | Ostatné konštrukcie a práce-búranie |  |  |  | 0 | [5 empty] | 0 |  | 1.0859 |  | 0 | 1 | D | 1 |  |  |  | ROZPOCET | [6 empty] | 0
64 | K | 939941214.S | Tesniaci plech vo zvitku do pracovných škár betónových konštrukcií s bitúmenovým povrchom obojstranným šírky 150 mm | m | 83.347 |  | 0 |  |  |  | znížená |  | 0 | 0.0012126 | 0.10107 | 0 | 0 | 4 | K | 2 |  |  |  | ROZPOCET | 0 | 0 | 0 | 0 | 0 | 2 | 0 | 4 | -582464458
| VV |  | zhotovenie tesnenia kanálu | [15 empty] | VV | 2 | 1 | True | 0 | ROZPOCET
| VV |  | (29,909+1,80)*2*1,05 |  | 66.589 | [13 empty] | VV | 2 | 2 | True | 0 | ROZPOCET
| VV |  | (4,28+2,10)*2*1,05 |  | 13.398 | [13 empty] | VV | 2 | 2 | True | 0 | ROZPOCET
| VV |  | (0,80+0,80)*2*1,05 |  | 3.36 | [13 empty] | VV | 2 | 2 | True | 0 | ROZPOCET
| VV |  | Súčet |  | 83.347 | [13 empty] | VV | 2 | 4 | True | 1 | ROZPOCET
65 | K | 941955002.S | Lešenie ľahké pracovné pomocné s výškou lešeňovej podlahy nad 1,20 do 1,90 m | m2 | 34.72 |  | 0 |  |  |  | znížená |  | 0 | 0.00192 | 0.066662 | 0 | 0 | 4 | K | 2 |  |  |  | ROZPOCET | 0 | 0 | 0 | 0 | 0 | 2 | 0 | 4 | 1724666060
| VV |  | pre montáž SDK | [15 empty] | VV | 2 | 1 | True | 0 | ROZPOCET
| VV |  | "1.10" 6,11 |  | 6.11 | [13 empty] | VV | 2 | 2 | True | 0 | ROZPOCET
| VV |  | "1.11" 7,88 |  | 7.88 | [13 empty] | VV | 2 | 2 | True | 0 | ROZPOCET
| VV |  | "1.12" 7,18 |  | 7.18 | [13 empty] | VV | 2 | 2 | True | 0 | ROZPOCET
| VV |  | "1.13" 5,61 |  | 5.61 | [13 empty] | VV | 2 | 2 | True | 0 | ROZPOCET
| VV |  | "1.14" 3,18 |  | 3.18 | [13 empty] | VV | 2 | 2 | True | 0 | ROZPOCET
| VV |  | "1.15" 3,42 |  | 3.42 | [13 empty] | VV | 2 | 2 | True | 0 | ROZPOCET
| VV |  | "1.16" 1,34 |  | 1.34 | [13 empty] | VV | 2 | 2 | True | 0 | ROZPOCET
| VV |  | Súčet |  | 34.72 | [13 empty] | VV | 2 | 4 | True | 1 | ROZPOCET
66 | K | 949942102.S | Hydraulická zdvíhacia plošina vrátane obsluhy inštalovaná na automobilovom podvozku výšky zdvihu do 27 m | týždeň | 52 |  | 0 |  |  |  | znížená |  | 0 | 0 | 0 | 0 | 0 | 4 | K | 2 |  |  |  | ROZPOCET | 0 | 0 | 0 | 0 | 0 | 2 | 0 | 4 | -1663818844
| VV |  | odhad 6 mesiacov 2 plošiny | [15 empty] | VV | 2 | 1 | True | 0 | ROZPOCET
| VV |  | 26*2 |  | 52 | [13 empty] | VV | 2 | 2 | True | 0 | ROZPOCET
| VV |  | Súčet |  | 52 | [13 empty] | VV | 2 | 4 | True | 1 | ROZPOCET
67 | K | 952901221.S | Vyčistenie budov priemyselných objektov akejkoľvek výšky | m2 | 249.91 |  | 0 |  |  |  | znížená |  | 0 | 5e-05 | 0.012495 | 0 | 0 | 4 | K | 2 |  |  |  | ROZPOCET | 0 | 0 | 0 | 0 | 0 | 2 | 0 | 4 | -1501887582
| VV |  | "1.04" 18,00 |  | 18 | [13 empty] | VV | 2 | 2 | True | 0 | ROZPOCET
| VV |  | "1.05" 99,77 |  | 99.77 | [13 empty] | VV | 2 | 2 | True | 0 | ROZPOCET
| VV |  | "1.06" 61,66 |  | 61.66 | [13 empty] | VV | 2 | 2 | True | 0 | ROZPOCET
| VV |  | "1.07" 17,97 |  | 17.97 | [13 empty] | VV | 2 | 2 | True | 0 | ROZPOCET
| VV |  | "1.08" 4,43 |  | 4.43 | [13 empty] | VV | 2 | 2 | True | 0 | ROZPOCET
| VV |  | "1.09" 5,86 |  | 5.86 | [13 empty] | VV | 2 | 2 | True | 0 | ROZPOCET
| VV |  | "1.10" 6,11 |  | 6.11 | [13 empty] | VV | 2 | 2 | True | 0 | ROZPOCET
| VV |  | "1.11" 7,88 |  | 7.88 | [13 empty] | VV | 2 | 2 | True | 0 | ROZPOCET
| VV |  | "1.12" 7,18 |  | 7.18 | [13 empty] | VV | 2 | 2 | True | 0 | ROZPOCET
| VV |  | "1.13" 5,61 |  | 5.61 | [13 empty] | VV | 2 | 2 | True | 0 | ROZPOCET
| VV |  | "1.14" 3,18 |  | 3.18 | [13 empty] | VV | 2 | 2 | True | 0 | ROZPOCET
| VV |  | "1.15" 3,42 |  | 3.42 | [13 empty] | VV | 2 | 2 | True | 0 | ROZPOCET
| VV |  | "1.16" 1,34 |  | 1.34 | [13 empty] | VV | 2 | 2 | True | 0 | ROZPOCET
| VV |  | "1.17" 7,50 |  | 7.5 | [13 empty] | VV | 2 | 2 | True | 0 | ROZPOCET
| VV |  | Súčet |  | 249.91 | [13 empty] | VV | 2 | 4 | True | 1 | ROZPOCET
68 | K | 952901311.S | Vyčistenie budov poľnohospodárskych objektov akejkoľvek výšky | m2 | 2210.84 |  | 0 |  |  |  | znížená |  | 0 | 4e-05 | 0.088434 | 0 | 0 | 4 | K | 2 |  |  |  | ROZPOCET | 0 | 0 | 0 | 0 | 0 | 2 | 0 | 4 | 100787066
| VV |  | "1.01" 1588,10 |  | 1588.1 | [13 empty] | VV | 2 | 2 | True | 0 | ROZPOCET
| VV |  | "1.02" 319,20 |  | 319.2 | [13 empty] | VV | 2 | 2 | True | 0 | ROZPOCET
| VV |  | "1.03" 303,54 |  | 303.54 | [13 empty] | VV | 2 | 2 | True | 0 | ROZPOCET
| VV |  | Súčet |  | 2210.84 | [13 empty] | VV | 2 | 4 | True | 1 | ROZPOCET
69 | K | 953941213.S | Osadenie L profilu, bez ich dodania so zaliatím betónovou zmesou | m | 71.424 |  | 0 |  |  |  | znížená |  | 0 | 0.0042 | 0.29998 | 0 | 0 | 4 | K | 2 |  |  |  | ROZPOCET | 0 | 0 | 0 | 0 | 0 | 2 | 0 | 4 | -638750763
| VV |  | osadenie L profilu - trusný kanál | [15 empty] | VV | 2 | 1 | True | 0 | ROZPOCET
| VV |  | "B2" 1,54*1 |  | 1.54 | [13 empty] | VV | 2 | 2 | True | 0 | ROZPOCET
| VV |  | "B6" 1,416*1 |  | 1.416 | [13 empty] | VV | 2 | 2 | True | 0 | ROZPOCET
| VV |  | "B7" 4,02*2 |  | 8.04 | [13 empty] | VV | 2 | 2 | True | 0 | ROZPOCET
| VV |  | "B8" 0,264*1 |  | 0.264 | [13 empty] | VV | 2 | 2 | True | 0 | ROZPOCET
| VV |  | "B9" 1,415*1 |  | 1.415 | [13 empty] | VV | 2 | 2 | True | 0 | ROZPOCET
| VV |  | "B10" 1,84*1 |  | 1.84 | [13 empty] | VV | 2 | 2 | True | 0 | ROZPOCET
| VV |  | "B11" 0,175*1 |  | 0.175 | [13 empty] | VV | 2 | 2 | True | 0 | ROZPOCET
| VV |  | "B12" 0,165*6 |  | 0.99 | [13 empty] | VV | 2 | 2 | True | 0 | ROZPOCET
| VV |  | "B13" 4,00*4 |  | 16 | [13 empty] | VV | 2 | 2 | True | 0 | ROZPOCET
| VV |  | "B14" 9,936*4 |  | 39.744 | [13 empty] | VV | 2 | 2 | True | 0 | ROZPOCET
| VV |  | Súčet |  | 71.424 | [13 empty] | VV | 2 | 4 | True | 1 | ROZPOCET
70 | M | 1457500004000.S | Profil nerovnoramenný L z konštrukčnej ocele valcovanej za tepla, EN 10056 L70x30x5mm pozink | t | 0.309 |  | 0 |  |  |  | znížená |  | 0 | 1 | 0.309 | 0 | 0 | 8 | M | 2 |  |  |  | ROZPOCET | 0 | 0 | 0 | 0 | 0 | 2 | 0 | 4 | 1932722243
| VV |  | L70/30/5mm - 3,76kg / m´ | [15 empty] | VV | 2 | 1 | True | 0 | ROZPOCET
| VV |  | 71,424*3,76*1,15*0,001 |  | 0.309 | [13 empty] | VV | 2 | 2 | True | 0 | ROZPOCET
| VV |  | Súčet |  | 0.309 | [13 empty] | VV | 2 | 4 | True | 1 | ROZPOCET
71 | K | 959941133.S | Chemická kotva s kotevným svorníkom tesnená chemickou ampulkou do betónu, ŽB, kameňa, s vyvŕtaním otvoru M16/45/250 mm | ks | 44 |  | 0 |  |  |  | znížená |  | 0 | 0.00035 | 0.0154 | 0 | 0 | 4 | K | 2 |  |  |  | ROZPOCET | 0 | 0 | 0 | 0 | 0 | 2 | 0 | 4 | 2109291063
| VV |  | "kotvenie K2" 22*2 |  | 44 | [13 empty] | VV | 2 | 2 | True | 0 | ROZPOCET
| VV |  | Súčet |  | 44 | [13 empty] | VV | 2 | 4 | True | 1 | ROZPOCET
72 | K | 959941140.S | Chemická kotva s kotevným svorníkom tesnená chemickou ampulkou do betónu, ŽB, kameňa, s vyvŕtaním otvoru M20/60/150 mm | ks | 46 |  | 0 |  |  |  | znížená |  | 0 | 0.00085 | 0.0391 | 0 | 0 | 4 | K | 2 |  |  |  | ROZPOCET | 0 | 0 | 0 | 0 | 0 | 2 | 0 | 4 | 1749786846
| VV |  | "kotvenie K4" 23*2 |  | 46 | [13 empty] | VV | 2 | 2 | True | 0 | ROZPOCET
| VV |  | Súčet |  | 46 | [13 empty] | VV | 2 | 4 | True | 1 | ROZPOCET
73 | K | 959941142.S | Chemická kotva s kotevným svorníkom tesnená chemickou ampulkou do betónu, ŽB, kameňa, s vyvŕtaním otvoru M20/100/300 mm | ks | 80 |  | 0 |  |  |  | znížená |  | 0 | 0.00077 | 0.0616 | 0 | 0 | 4 | K | 2 |  |  |  | ROZPOCET | 0 | 0 | 0 | 0 | 0 | 2 | 0 | 4 | -685647749
| VV |  | "kotvenie K3" 40*2 |  | 80 | [13 empty] | VV | 2 | 2 | True | 0 | ROZPOCET
| VV |  | Súčet |  | 80 | [13 empty] | VV | 2 | 4 | True | 1 | ROZPOCET
74 | K | 959941153.S | Chemická kotva s kotevným svorníkom tesnená chemickou ampulkou do betónu, ŽB, kameňa, s vyvŕtaním otvoru M24/55/400 mm | ks | 72 |  | 0 |  |  |  | znížená |  | 0 | 0.00128 | 0.09216 | 0 | 0 | 4 | K | 2 |  |  |  | ROZPOCET | 0 | 0 | 0 | 0 | 0 | 2 | 0 | 4 | -1411552569
| VV |  | "kotvenie K1" 36*2 |  | 72 | [13 empty] | VV | 2 | 2 | True | 0 | ROZPOCET
| VV |  | Súčet |  | 72 | [13 empty] | VV | 2 | 4 | True | 1 | ROZPOCET
| D | 99 | Presun hmôt HSV |  |  |  | 0 | [5 empty] | 0 |  | 0 |  | 0 | 1 | D | 1 |  |  |  | ROZPOCET | [6 empty] | 0
75 | K | 998011002.S | Presun hmôt pre budovy (801, 803, 812), zvislá konštr. z tehál, tvárnic, z kovu výšky do 12 m | t | 5688.104 |  | 0 |  |  |  | znížená |  | 0 | 0 | 0 | 0 | 0 | 4 | K | 2 |  |  |  | ROZPOCET | 0 | 0 | 0 | 0 | 0 | 2 | 0 | 4 | 358495317
| D | PSV | Práce a dodávky PSV |  |  |  | 0 | [5 empty] | 0 |  | 239.6612 |  | 0 | 2 | D | 0 |  |  |  | ROZPOCET | [6 empty] | 0
| D | 711 | Izolácie proti vode a vlhkosti |  |  |  | 0 | [5 empty] | 0 |  | 11.6608 |  | 0 | 2 | D | 1 |  |  |  | ROZPOCET | [6 empty] | 0
76 | K | 711131103.S | Zhotovenie izolácie proti zemnej vlhkosti vodorovne, separačná fólia na sucho | m2 | 46.259 |  | 0 |  |  |  | znížená |  | 0 | 0 | 0 | 0 | 0 | 16 | K | 2 |  |  |  | ROZPOCET | 0 | 0 | 0 | 0 | 0 | 2 | 0 | 16 | 408648512
| VV |  | ochrana izolácie proti zatečeniu - poznámka technická správa skladba P1 | [15 empty] | VV | 2 | 1 | True | 0 | ROZPOCET
| VV |  | 7,10*6,485+1,27*0,10+0,885*0,10 |  | 46.259 | [13 empty] | VV | 2 | 2 | True | 0 | ROZPOCET
| VV |  | Súčet |  | 46.259 | [13 empty] | VV | 2 | 4 | True | 1 | ROZPOCET
77 | M | 283290003500 | Oddeľovacia fólia napr. PCI | m2 | 53.198 |  | 0 |  |  |  | znížená |  | 0 | 0.0001 | 0.0053198 | 0 | 0 | 32 | M | 2 |  |  |  | ROZPOCET | 0 | 0 | 0 | 0 | 0 | 2 | 0 | 16 | 2104424796
| VV |  | 46,259*1,15 |  | 53.198 | [13 empty] | VV | 2 | 2 | True | 1 | ROZPOCET
78 | K | 711132107.S | Zhotovenie izolácie proti zemnej vlhkosti nopovou fóloiu položenou voľne na ploche zvislej | m2 | 299.081 |  | 0 |  |  |  | znížená |  | 0 | 8e-05 | 0.023926 | 0 | 0 | 16 | K | 2 |  |  |  | ROZPOCET | 0 | 0 | 0 | 0 | 0 | 2 | 0 | 16 | -992791343
| VV |  | ochrana zvislej hydroizolácie | [15 empty] | VV | 2 | 1 | True | 0 | ROZPOCET
| VV |  | rez C-C´ / G-G´, trámy T27+T26+T29+T27 | [15 empty] | VV | 2 | 1 | True | 0 | ROZPOCET
| VV |  | (5,07+6,76+9,234)*1,62 |  | 34.124 | [13 empty] | VV | 2 | 2 | True | 0 | ROZPOCET
| VV |  | vonkajšia strana trámu T27 rez G-G´ | [15 empty] | VV | 2 | 1 | True | 0 | ROZPOCET
| VV |  | 9,40*1,62 |  | 15.228 | [13 empty] | VV | 2 | 2 | True | 0 | ROZPOCET
| VV |  | doska D5 v osi D-E a v osi 1-2, rez G-G´ | [15 empty] | VV | 2 | 1 | True | 0 | ROZPOCET
| VV |  | (4,06+4,405)*1,15 |  | 9.735 | [13 empty] | VV | 2 | 2 | True | 0 | ROZPOCET
| VV |  | zvisle pri žľabe | [15 empty] | VV | 2 | 1 | True | 0 | ROZPOCET
| VV |  | (29,709*2+1,80)*0,94 |  | 57.545 | [13 empty] | VV | 2 | 2 | True | 0 | ROZPOCET
| VV |  | (4,28+2,10)*2*1,50-1,80*0,94 |  | 17.448 | [13 empty] | VV | 2 | 2 | True | 0 | ROZPOCET
| VV |  | vytiahnutie po obvode | [15 empty] | VV | 2 | 1 | True | 0 | ROZPOCET
| VV |  | (0,62+73,63+28,53+79,87+1,27+7,33+25,63)*0,38 |  | 82.414 | [13 empty] | VV | 2 | 2 | True | 0 | ROZPOCET
| VV |  | založenie pod sendvič.panel - detail č.01 | [15 empty] | VV | 2 | 1 | True | 0 | ROZPOCET
| VV |  | (4,965+7,02+9,40+4,13+25,635+7,20+1,27)*0,10 |  | 5.962 | [13 empty] | VV | 2 | 2 | True | 0 | ROZPOCET
| VV |  | zadná časť Zt27 | [15 empty] | VV | 2 | 1 | True | 0 | ROZPOCET
| VV |  | (3,65+27,00)*2,50 |  | 76.625 | [13 empty] | VV | 2 | 2 | True | 0 | ROZPOCET
| VV |  | Súčet |  | 299.081 | [13 empty] | VV | 2 | 4 | True | 1 | ROZPOCET
79 | M | 283230002700.S | Nopová HDPE fólia hrúbky 0,5 mm, výška nopu 8 mm, proti zemnej vlhkosti s radónovou ochranou, pre spodnú stavbu | m2 | 358.897 |  | 0 |  |  |  | znížená |  | 0 | 0.002 | 0.71779 | 0 | 0 | 32 | M | 2 |  |  |  | ROZPOCET | 0 | 0 | 0 | 0 | 0 | 2 | 0 | 16 | 443440555
| VV |  | 299,081*1,2 |  | 358.897 | [13 empty] | VV | 2 | 2 | True | 1 | ROZPOCET
80 | K | 711211050.S | Jednozlož. cementová hydroizolačná hmota, stierka vodorovná | m2 | 1 |  | 0 |  |  |  | znížená |  | 0 | 0.0021 | 0.0021 | 0 | 0 | 16 | K | 2 |  |  |  | ROZPOCET | 0 | 0 | 0 | 0 | 0 | 2 | 0 | 16 | -823303629
| VV |  | "1.15 sprchovací kút" 1,00*1,00 |  | 1 | [13 empty] | VV | 2 | 2 | True | 0 | ROZPOCET
| VV |  | Súčet |  | 1 | [13 empty] | VV | 2 | 4 | True | 1 | ROZPOCET
81 | K | 711212050.S | Jednozlož. cementová hydroizolačná hmota, stierka zvislá | m2 | 4 |  | 0 |  |  |  | znížená |  | 0 | 0.0023 | 0.0092 | 0 | 0 | 16 | K | 2 |  |  |  | ROZPOCET | 0 | 0 | 0 | 0 | 0 | 2 | 0 | 16 | 1433639255
| VV |  | "1.15 sprchovací kút" (1,00+1,00)*2,00 |  | 4 | [13 empty] | VV | 2 | 2 | True | 0 | ROZPOCET
| VV |  | Súčet |  | 4 | [13 empty] | VV | 2 | 4 | True | 1 | ROZPOCET
82 | K | 711471051.S | Zhotovenie izolácie proti tlakovej vode PVC fóliou položenou voľne na vodorovnej ploche so zvarením spoju | m2 | 2546.367 |  | 0 |  |  |  | znížená |  | 0 | 3.3e-05 | 0.08403 | 0 | 0 | 16 | K | 2 |  |  |  | ROZPOCET | 0 | 0 | 0 | 0 | 0 | 2 | 0 | 16 | -884229069
| VV |  | vodorovne vrátane kanálu | [15 empty] | VV | 2 | 1 | True | 0 | ROZPOCET
| VV |  | 2535,196 |  | 2535.196 | [13 empty] | VV | 2 | 2 | True | 0 | ROZPOCET
| VV |  | kanál mimo chovnú halu | [15 empty] | VV | 2 | 1 | True | 0 | ROZPOCET
| VV |  | 1,80*1,213+2,10*4,28 |  | 11.171 | [13 empty] | VV | 2 | 2 | True | 0 | ROZPOCET
| VV |  | Súčet |  | 2546.367 | [13 empty] | VV | 2 | 4 | True | 1 | ROZPOCET
83 | K | 711472051.S | Zhotovenie izolácie proti tlakovej vode PVC fóliou položenou voľne na ploche zvislej so zvarením spoju | m2 | 224.376 |  | 0 |  |  |  | znížená |  | 0 | 3e-05 | 0.0067313 | 0 | 0 | 16 | K | 2 |  |  |  | ROZPOCET | 0 | 0 | 0 | 0 | 0 | 2 | 0 | 16 | 2060867336
| VV |  | rez C-C´ / G-G´, trámy T27+T26+T29+T27 | [15 empty] | VV | 2 | 1 | True | 0 | ROZPOCET
| VV |  | (5,07+6,76+9,234)*1,62 |  | 34.124 | [13 empty] | VV | 2 | 2 | True | 0 | ROZPOCET
| VV |  | vonkajšia strana trámu T27 rez G-G´ | [15 empty] | VV | 2 | 1 | True | 0 | ROZPOCET
| VV |  | 9,40*1,62 |  | 15.228 | [13 empty] | VV | 2 | 2 | True | 0 | ROZPOCET
| VV |  | doska D5 v osi D-E a v osi 1-2, rez G-G´ | [15 empty] | VV | 2 | 1 | True | 0 | ROZPOCET
| VV |  | (4,06+4,405)*1,15 |  | 9.735 | [13 empty] | VV | 2 | 2 | True | 0 | ROZPOCET
| VV |  | zvisle pri žľabe | [15 empty] | VV | 2 | 1 | True | 0 | ROZPOCET
| VV |  | (29,709*2+1,80)*0,94 |  | 57.545 | [13 empty] | VV | 2 | 2 | True | 0 | ROZPOCET
| VV |  | (4,28+2,10)*2*1,50-1,80*0,94 |  | 17.448 | [13 empty] | VV | 2 | 2 | True | 0 | ROZPOCET
| VV |  | (0,80+0,80)*2*0,60 |  | 1.92 | [13 empty] | VV | 2 | 2 | True | 0 | ROZPOCET
| VV |  | vytiahnutie po obvode | [15 empty] | VV | 2 | 1 | True | 0 | ROZPOCET
| VV |  | (0,62+73,63+28,53+79,87+1,27+7,33+25,63)*0,38 |  | 82.414 | [13 empty] | VV | 2 | 2 | True | 0 | ROZPOCET
| VV |  | založenie pod sendvič.panel - detail č.01 | [15 empty] | VV | 2 | 1 | True | 0 | ROZPOCET
| VV |  | (4,965+7,02+9,40+4,13+25,635+7,20+1,27)*0,10 |  | 5.962 | [13 empty] | VV | 2 | 2 | True | 0 | ROZPOCET
| VV |  | Súčet |  | 224.376 | [13 empty] | VV | 2 | 4 | True | 1 | ROZPOCET
84 | M | 283220000400.S | Hydroizolačná fólia PVC-P, hr. 2 mm, izolácia základov proti zemnej vlhkosti, tlakovej vode, radónu | m2 | 3137.671 |  | 0 |  |  |  | znížená |  | 0 | 0.00262 | 8.2207 | 0 | 0 | 32 | M | 2 |  |  |  | ROZPOCET | 0 | 0 | 0 | 0 | 0 | 2 | 0 | 16 | 862063261
| VV |  | "vodorovne" 2546,367*1,13 |  | 2877.395 | [13 empty] | VV | 2 | 2 | True | 0 | ROZPOCET
| VV |  | "zvisle" 224,376*1,16 |  | 260.276 | [13 empty] | VV | 2 | 2 | True | 0 | ROZPOCET
| VV |  | Súčet |  | 3137.671 | [13 empty] | VV | 2 | 4 | True | 1 | ROZPOCET
85 | M | 283220000350.S | Hydroizolačná fólia - montážne doplnky detailov - lišty, pásky, prestupy, kúty a rohy | súbor | 1 |  | 0 |  |  |  | znížená |  | 0 | 0 | 0 | 0 | 0 | 32 | M | 2 |  |  |  | ROZPOCET | 0 | 0 | 0 | 0 | 0 | 2 | 0 | 16 | -105236462
86 | K | 711491171.S | Zhotovenie podkladnej vrstvy izolácie z textílie na ploche vodorovnej, pre izolácie proti zemnej vlhkosti, podpovrchovej a tlakovej vode | m2 | 2546.367 |  | 0 |  |  |  | znížená |  | 0 | 0 | 0 | 0 | 0 | 16 | K | 2 |  |  |  | ROZPOCET | 0 | 0 | 0 | 0 | 0 | 2 | 0 | 16 | -9348162
87 | K | 711491172.S | Zhotovenie ochrannej vrstvy izolácie z textílie na ploche vodorovnej, pre izolácie proti zemnej vlhkosti, podpovrchovej a tlakovej vode | m2 | 2546.367 |  | 0 |  |  |  | znížená |  | 0 | 0 | 0 | 0 | 0 | 16 | K | 2 |  |  |  | ROZPOCET | 0 | 0 | 0 | 0 | 0 | 2 | 0 | 16 | 1918674294
88 | K | 711491175.S | Pripevnenie textílie na plochy vodorovné kotviacimi páskami | m | 255.809 |  | 0 |  |  |  | znížená |  | 0 | 3e-05 | 0.0076743 | 0 | 0 | 16 | K | 2 |  |  |  | ROZPOCET | 0 | 0 | 0 | 0 | 0 | 2 | 0 | 16 | -1747520093
| VV |  | rez C-C´ / G-G´, trámy T27+T26+T29+T27 | [15 empty] | VV | 2 | 1 | True | 0 | ROZPOCET
| VV |  | 5,07+6,76+9,234 |  | 21.064 | [13 empty] | VV | 2 | 2 | True | 0 | ROZPOCET
| VV |  | vonkajšia strana trámu T27 rez G-G´ | [15 empty] | VV | 2 | 1 | True | 0 | ROZPOCET
| VV |  | 9,40 |  | 9.4 | [13 empty] | VV | 2 | 2 | True | 0 | ROZPOCET
| VV |  | doska D5 v osi D-E a v osi 1-2, rez G-G´ | [15 empty] | VV | 2 | 1 | True | 0 | ROZPOCET
| VV |  | 4,06+4,405 |  | 8.465 | [13 empty] | VV | 2 | 2 | True | 0 | ROZPOCET
| VV |  | vytiahnutie po obvode | [15 empty] | VV | 2 | 1 | True | 0 | ROZPOCET
| VV |  | 0,62+73,63+28,53+79,87+1,27+7,33+25,63 |  | 216.88 | [13 empty] | VV | 2 | 2 | True | 0 | ROZPOCET
| VV |  | Súčet |  | 255.809 | [13 empty] | VV | 2 | 4 | True | 1 | ROZPOCET
89 | M | 2835500187000.S | Tesniaci profil | m | 281.39 |  | 0 |  |  |  | znížená |  | 0 | 7e-05 | 0.019697 | 0 | 0 | 32 | M | 2 |  |  |  | ROZPOCET | 0 | 0 | 0 | 0 | 0 | 2 | 0 | 16 | -532905485
| VV |  | 255,809*1,10 |  | 281.39 | [13 empty] | VV | 2 | 2 | True | 1 | ROZPOCET
90 | K | 711491271.S | Zhotovenie podkladnej vrstvy izolácie z textílie na ploche zvislej, pre izolácie proti zemnej vlhkosti, podpovrchovej a tlakovej vode | m2 | 224.376 |  | 0 |  |  |  | znížená |  | 0 | 0 | 0 | 0 | 0 | 16 | K | 2 |  |  |  | ROZPOCET | 0 | 0 | 0 | 0 | 0 | 2 | 0 | 16 | 1692479208
91 | K | 711491272.S | Zhotovenie ochrannej vrstvy izolácie z textílie na ploche zvislej, pre izolácie proti zemnej vlhkosti, podpovrchovej a tlakovej vode | m2 | 224.376 |  | 0 |  |  |  | znížená |  | 0 | 2.5e-05 | 0.0056094 | 0 | 0 | 16 | K | 2 |  |  |  | ROZPOCET | 0 | 0 | 0 | 0 | 0 | 2 | 0 | 16 | 987813996
92 | M | 693110004500.S | Geotextília polypropylénová netkaná 300 g/m2 | m2 | 3197.573 |  | 0 |  |  |  | znížená |  | 0 | 0.0003 | 0.95927 | 0 | 0 | 32 | M | 2 |  |  |  | ROZPOCET | 0 | 0 | 0 | 0 | 0 | 2 | 0 | 16 | 1983825355
| VV |  | "vodorovne" 2546,367*1,15 |  | 2928.322 | [13 empty] | VV | 2 | 2 | True | 0 | ROZPOCET
| VV |  | "zvisle" 224,376*1,20 |  | 269.251 | [13 empty] | VV | 2 | 2 | True | 0 | ROZPOCET
| VV |  | Súčet |  | 3197.573 | [13 empty] | VV | 2 | 4 | True | 1 | ROZPOCET
93 | M | 693110003200.S | Geotextília polypropylénová netkaná 500 g/m2 | m2 | 3197.573 |  | 0 |  |  |  | znížená |  | 0 | 0.0005 | 1.5988 | 0 | 0 | 32 | M | 2 |  |  |  | ROZPOCET | 0 | 0 | 0 | 0 | 0 | 2 | 0 | 16 | -1596287672
94 | K | 998711202.S | Presun hmôt pre izoláciu proti vode v objektoch výšky nad 6 do 12 m | % |  |  | 0 |  |  |  | znížená |  | 0 | 0 | 0 | 0 | 0 | 16 | K | 2 |  |  |  | ROZPOCET | 0 | 0 | 0 | 0 | 0 | 2 | 0 | 16 | 1033592126
| D | 713 | Izolácie tepelné |  |  |  | 0 | [5 empty] | 0 |  | 0.66338 |  | 0 | 2 | D | 1 |  |  |  | ROZPOCET | [6 empty] | 0
95 | K | 713111121.S | Montáž tepelnej izolácie stropov rovných minerálnou vlnou, spodkom s úpravou viazacím drôtom | m2 | 34.72 |  | 0 |  |  |  | znížená |  | 0 | 0.0003 | 0.010416 | 0 | 0 | 16 | K | 2 |  |  |  | ROZPOCET | 0 | 0 | 0 | 0 | 0 | 2 | 0 | 16 | 566225636
| VV |  | "1.10" 6,11 |  | 6.11 | [13 empty] | VV | 2 | 2 | True | 0 | ROZPOCET
| VV |  | "1.11" 7,88 |  | 7.88 | [13 empty] | VV | 2 | 2 | True | 0 | ROZPOCET
| VV |  | "1.12" 7,18 |  | 7.18 | [13 empty] | VV | 2 | 2 | True | 0 | ROZPOCET
| VV |  | "1.13" 5,61 |  | 5.61 | [13 empty] | VV | 2 | 2 | True | 0 | ROZPOCET
| VV |  | "1.14" 3,18 |  | 3.18 | [13 empty] | VV | 2 | 2 | True | 0 | ROZPOCET
| VV |  | "1.15" 3,42 |  | 3.42 | [13 empty] | VV | 2 | 2 | True | 0 | ROZPOCET
| VV |  | "1.16" 1,34 |  | 1.34 | [13 empty] | VV | 2 | 2 | True | 0 | ROZPOCET
| VV |  | Súčet |  | 34.72 | [13 empty] | VV | 2 | 4 | True | 1 | ROZPOCET
96 | M | 631440003700.S | Doska z minerálnej vlny hr. 50 mm, izolácia pre šikmé strechy, nezaťažené stropy, priečky | m2 | 36.456 |  | 0 |  |  |  | znížená |  | 0 | 0.015 | 0.54684 | 0 | 0 | 32 | M | 2 |  |  |  | ROZPOCET | 0 | 0 | 0 | 0 | 0 | 2 | 0 | 16 | -1616199661
| VV |  | 34,72*1,05 |  | 36.456 | [13 empty] | VV | 2 | 2 | True | 1 | ROZPOCET
97 | K | 713122111.S | Montáž tepelnej izolácie podláh polystyrénom, kladeným voľne v jednej vrstve | m2 | 46.259 |  | 0 |  |  |  | znížená |  | 0 | 0 | 0 | 0 | 0 | 16 | K | 2 |  |  |  | ROZPOCET | 0 | 0 | 0 | 0 | 0 | 2 | 0 | 16 | 1510375991
| VV |  | skladba P1 | [15 empty] | VV | 2 | 1 | True | 0 | ROZPOCET
| VV |  | 7,10*6,485+1,27*0,10+0,885*0,10 |  | 46.259 | [13 empty] | VV | 2 | 2 | True | 0 | ROZPOCET
| VV |  | Súčet |  | 46.259 | [13 empty] | VV | 2 | 4 | True | 1 | ROZPOCET
198 | M | 283720008800.S | Doska EPS hr. 60 mm, pevnosť v tlaku 150 kPa, na zateplenie podláh a plochých striech | m2 | 48.572 |  | 0 |  |  |  | znížená |  | 0 | 0.00147 | 0.071401 | 0 | 0 | 32 | M | 2 |  |  |  | ROZPOCET | 0 | 0 | 0 | 0 | 0 | 2 | 0 | 16 | -585272997
| VV |  | 46,259*1,05 |  | 48.572 | [13 empty] | VV | 2 | 2 | True | 1 | ROZPOCET
99 | K | 713132132.S | Montáž tepelnej izolácie stien polystyrénom, celoplošným prilepením | m2 | 4.26 |  | 0 |  |  |  | znížená |  | 0 | 0.005 | 0.0213 | 0 | 0 | 16 | K | 2 |  |  |  | ROZPOCET | 0 | 0 | 0 | 0 | 0 | 2 | 0 | 16 | 170949361
| VV |  | doteplenie steny - detail 07 | [15 empty] | VV | 2 | 1 | True | 0 | ROZPOCET
| VV |  | 4,00*(1,00+0,065) |  | 4.26 | [13 empty] | VV | 2 | 2 | True | 0 | ROZPOCET
| VV |  | Súčet |  | 4.26 | [13 empty] | VV | 2 | 4 | True | 1 | ROZPOCET
100 | M | 283750001000.S | Doska XPS hr. 100 mm, zateplenie soklov, suterénov, podláh | m2 | 4.473 |  | 0 |  |  |  | znížená |  | 0 | 0.003 | 0.013419 | 0 | 0 | 32 | M | 2 |  |  |  | ROZPOCET | 0 | 0 | 0 | 0 | 0 | 2 | 0 | 16 | 479456150
| VV |  | 4,26*1,05 |  | 4.473 | [13 empty] | VV | 2 | 2 | True | 1 | ROZPOCET
101 | K | 998713202.S | Presun hmôt pre izolácie tepelné v objektoch výšky nad 6 m do 12 m | % |  |  | 0 |  |  |  | znížená |  | 0 | 0 | 0 | 0 | 0 | 16 | K | 2 |  |  |  | ROZPOCET | 0 | 0 | 0 | 0 | 0 | 2 | 0 | 16 | -651661730
| D | 721 | Zdravotechnika - vnútorná kanalizácia |  |  |  | 0 | [5 empty] | 0 |  | 0.01254 |  | 0 | 2 | D | 1 |  |  |  | ROZPOCET | [6 empty] | 0
102 | K | 721242121.S | Lapač strešných splavenín plastový univerzálny priamy DN 125 | ks | 11 |  | 0 |  |  |  | znížená |  | 0 | 0.00114 | 0.01254 | 0 | 0 | 16 | K | 2 |  |  |  | ROZPOCET | 0 | 0 | 0 | 0 | 0 | 2 | 0 | 16 | -456508497
103 | K | 998721202.S | Presun hmôt pre vnútornú kanalizáciu v objektoch výšky nad 6 do 12 m | % |  |  | 0 |  |  |  | znížená |  | 0 | 0 | 0 | 0 | 0 | 16 | K | 2 |  |  |  | ROZPOCET | 0 | 0 | 0 | 0 | 0 | 2 | 0 | 16 | -1370543063
| D | 762 | Konštrukcie tesárske |  |  |  | 0 | [5 empty] | 0 |  | 0.057232 |  | 0 | 2 | D | 1 |  |  |  | ROZPOCET | [6 empty] | 0
104 | K | 762431306.S | Obloženie stien z dosiek OSB skrutkovaných na zraz hr. dosky 25 mm | m2 | 4.9 |  | 0 |  |  |  | znížená |  | 0 | 0.01168 | 0.057232 | 0 | 0 | 16 | K | 2 |  |  |  | ROZPOCET | 0 | 0 | 0 | 0 | 0 | 2 | 0 | 16 | -1205482303
| VV |  | kapotáž zateplenia steny - detail 07 | [15 empty] | VV | 2 | 1 | True | 0 | ROZPOCET
| VV |  | 4,00*(1,025+0,20) |  | 4.9 | [13 empty] | VV | 2 | 2 | True | 0 | ROZPOCET
| VV |  | Súčet |  | 4.9 | [13 empty] | VV | 2 | 4 | True | 1 | ROZPOCET
105 | K | 998762202.S | Presun hmôt pre konštrukcie tesárske v objektoch výšky do 12 m | % |  |  | 0 |  |  |  | znížená |  | 0 | 0 | 0 | 0 | 0 | 16 | K | 2 |  |  |  | ROZPOCET | 0 | 0 | 0 | 0 | 0 | 2 | 0 | 16 | 1072084541
| D | 763 | Konštrukcie - drevostavby |  |  |  | 0 | [5 empty] | 0 |  | 2.1197 |  | 0 | 2 | D | 1 |  |  |  | ROZPOCET | [6 empty] | 0
106 | K | 763115312.S | Priečka SDK hr. 100 mm, kca CW+UW 75, jednoducho opláštená doskou impregnovanou H2 12,5 mm, TI 75 mm | m2 | 68.318 |  | 0 |  |  |  | znížená |  | 0 | 0.02355 | 1.6089 | 0 | 0 | 16 | K | 2 |  |  |  | ROZPOCET | 0 | 0 | 0 | 0 | 0 | 2 | 0 | 16 | -1314216514
| VV |  | 1,90*4,65 |  | 8.835 | [13 empty] | VV | 2 | 2 | True | 0 | ROZPOCET
| VV |  | 7,00*3,98-(0,70+0,80*2)*2,00 |  | 23.26 | [13 empty] | VV | 2 | 2 | True | 0 | ROZPOCET
| VV |  | 1,75*(3,98+4,41)/2-0,80*2,00 |  | 5.741 | [13 empty] | VV | 2 | 2 | True | 0 | ROZPOCET
| VV |  | 3,485*(3,95+3,08)/2*2 |  | 24.5 | [13 empty] | VV | 2 | 2 | True | 0 | ROZPOCET
| VV |  | 2,10*3,515-0,70*2,00 |  | 5.982 | [13 empty] | VV | 2 | 2 | True | 0 | ROZPOCET
| VV |  | Súčet |  | 68.318 | [13 empty] | VV | 2 | 4 | True | 1 | ROZPOCET
107 | K | 763120010.S | Sadrokartónová inštalačná predstena pre sanitárne zariadenia, kca CD+UD, jednoducho opláštená doskou impregnovanou H2 12,5 mm | m2 | 3.863 |  | 0 |  |  |  | znížená |  | 0 | 0.01182 | 0.045661 | 0 | 0 | 16 | K | 2 |  |  |  | ROZPOCET | 0 | 0 | 0 | 0 | 0 | 2 | 0 | 16 | -937832873
| VV |  | "1.16" 0,85*(4,44+4,65)/2 |  | 3.863 | [13 empty] | VV | 2 | 2 | True | 0 | ROZPOCET
| VV |  | Súčet |  | 3.863 | [13 empty] | VV | 2 | 4 | True | 1 | ROZPOCET
108 | K | 763126642.S | Predsadená SDK stena hr. 90 mm, kca CW+UW 75, jednoducho opláštená doskou impregnovanou H2 12.5 mm, TI 75 mm | m2 | 13.476 |  | 0 |  |  |  | znížená |  | 0 | 0.01336 | 0.18004 | 0 | 0 | 16 | K | 2 |  |  |  | ROZPOCET | 0 | 0 | 0 | 0 | 0 | 2 | 0 | 16 | -690246454
| VV |  | "1.12" 2,24*3,105 |  | 6.955 | [13 empty] | VV | 2 | 2 | True | 0 | ROZPOCET
| VV |  | "1.15" 2,10*3,105 |  | 6.521 | [13 empty] | VV | 2 | 2 | True | 0 | ROZPOCET
| VV |  | Súčet |  | 13.476 | [13 empty] | VV | 2 | 4 | True | 1 | ROZPOCET
109 | K | 763135020.S | Kazetový podhľad 600 x 600 mm, hrana ostrá, konštrukcia viditeľná, doska sadrokartónová biela hr. 8 mm | m2 | 34.72 |  | 0 |  |  |  | znížená |  | 0 | 0.00812 | 0.28193 | 0 | 0 | 16 | K | 2 |  |  |  | ROZPOCET | 0 | 0 | 0 | 0 | 0 | 2 | 0 | 16 | 778072826
| VV |  | "1.10" 6,11 |  | 6.11 | [13 empty] | VV | 2 | 2 | True | 0 | ROZPOCET
| VV |  | "1.11" 7,88 |  | 7.88 | [13 empty] | VV | 2 | 2 | True | 0 | ROZPOCET
| VV |  | "1.12" 7,18 |  | 7.18 | [13 empty] | VV | 2 | 2 | True | 0 | ROZPOCET
| VV |  | "1.13" 5,61 |  | 5.61 | [13 empty] | VV | 2 | 2 | True | 0 | ROZPOCET
| VV |  | "1.14" 3,18 |  | 3.18 | [13 empty] | VV | 2 | 2 | True | 0 | ROZPOCET
| VV |  | "1.15" 3,42 |  | 3.42 | [13 empty] | VV | 2 | 2 | True | 0 | ROZPOCET
| VV |  | "1.16" 1,34 |  | 1.34 | [13 empty] | VV | 2 | 2 | True | 0 | ROZPOCET
| VV |  | Súčet |  | 34.72 | [13 empty] | VV | 2 | 4 | True | 1 | ROZPOCET
110 | K | 763190010.S | Úprava spojov medzi SDK konštrukciou a murivom, betónovou konštrukciou prepáskovaním a pretmelením | m | 63.47 |  | 0 |  |  |  | znížená |  | 0 | 5e-05 | 0.0031735 | 0 | 0 | 16 | K | 2 |  |  |  | ROZPOCET | 0 | 0 | 0 | 0 | 0 | 2 | 0 | 16 | 602390157
| VV |  | "1.10" (3,61+1,75)*2 |  | 10.72 | [13 empty] | VV | 2 | 2 | True | 0 | ROZPOCET
| VV |  | "1.11" (2,36+3,485)*2 |  | 11.69 | [13 empty] | VV | 2 | 2 | True | 0 | ROZPOCET
| VV |  | "1.12" (2,24+3,385)*2 |  | 11.25 | [13 empty] | VV | 2 | 2 | True | 0 | ROZPOCET
| VV |  | "1.13" (3,19+1,75)*2 |  | 9.88 | [13 empty] | VV | 2 | 2 | True | 0 | ROZPOCET
| VV |  | "1.14" (2,10+1,585)*2 |  | 7.37 | [13 empty] | VV | 2 | 2 | True | 0 | ROZPOCET
| VV |  | "1.15" (2,10+1,70)*2 |  | 7.6 | [13 empty] | VV | 2 | 2 | True | 0 | ROZPOCET
| VV |  | "1.16" (1,63+0,85)*2 |  | 4.96 | [13 empty] | VV | 2 | 2 | True | 0 | ROZPOCET
| VV |  | Súčet |  | 63.47 | [13 empty] | VV | 2 | 4 | True | 1 | ROZPOCET
111 | K | 998763403.S | Presun hmôt pre sádrokartónové konštrukcie v stavbách (objektoch) výšky od 7 do 24 m | % |  |  | 0 |  |  |  | znížená |  | 0 | 0 | 0 | 0 | 0 | 16 | K | 2 |  |  |  | ROZPOCET | 0 | 0 | 0 | 0 | 0 | 2 | 0 | 16 | 1072621272
| D | 764 | Konštrukcie klampiarske |  |  |  | 0 | [5 empty] | 0 |  | 3.7339 |  | 0 | 2 | D | 1 |  |  |  | ROZPOCET | [6 empty] | 0
112 | K | 764323233.S | Oplechovanie PUR panelu z pozinkovaného PZ plechu, pri styku so žb stenou r.š. 236 mm "ozn. KP08" | m | 87.2 |  | 0 |  |  |  | znížená |  | 0 | 0.0018 | 0.15696 | 0 | 0 | 16 | K | 2 |  |  |  | ROZPOCET | 0 | 0 | 0 | 0 | 0 | 2 | 0 | 16 | -929176714
113 | K | 764323234.S | Oplechovanie otvorov z pozinkovaného PZ plechu, r.š. 261 mm "ozn. KP09" | m | 225.08 |  | 0 |  |  |  | znížená |  | 0 | 0.0018 | 0.40514 | 0 | 0 | 16 | K | 2 |  |  |  | ROZPOCET | 0 | 0 | 0 | 0 | 0 | 2 | 0 | 16 | 592902266
114 | K | 764323235.S | Oplechovanie PUR panelu z pozinkovaného PZ plechu, pri styku so žb stenou r.š. 286 mm "ozn. KP07" | m | 87.2 |  | 0 |  |  |  | znížená |  | 0 | 0.0018 | 0.15696 | 0 | 0 | 16 | K | 2 |  |  |  | ROZPOCET | 0 | 0 | 0 | 0 | 0 | 2 | 0 | 16 | -1110034240
115 | K | 764323445.S | Oplechovanie z pozinkovaného farbeného PZf plechu | m | 193.3 |  | 0 |  |  |  | znížená |  | 0 | 0.00333 | 0.64369 | 0 | 0 | 16 | K | 2 |  |  |  | ROZPOCET | 0 | 0 | 0 | 0 | 0 | 2 | 0 | 16 | -847916826
| VV |  | "oplechovanie zvislé pri okape, detail pri okraji strechy 04" 193,30 |  | 193.3 | [13 empty] | VV | 2 | 2 | True | 1 | ROZPOCET
116 | K | 764323610.S | Oplechovanie z pozinkovaného farbeného PZf plechu, oplechovanie PUR panelu pri styku so žb stenou r.š.105 mm "ozn.KP02" | m | 165.275 |  | 0 |  |  |  | znížená |  | 0 | 0.00209 | 0.34542 | 0 | 0 | 16 | K | 2 |  |  |  | ROZPOCET | 0 | 0 | 0 | 0 | 0 | 2 | 0 | 16 | -1677610625
117 | K | 764323611.S | Oplechovanie z pozinkovaného farbeného PZf plechu, oplechovanie PUR panelu pri styku so žb stenou r.š.136 mm "ozn.KP01" | m | 165.275 |  | 0 |  |  |  | znížená |  | 0 | 0.00209 | 0.34542 | 0 | 0 | 16 | K | 2 |  |  |  | ROZPOCET | 0 | 0 | 0 | 0 | 0 | 2 | 0 | 16 | -1669628003
118 | K | 764339410.1 | Lemovanie a úprava pre inštaláciu laminátovej manžety | súprava | 3 |  | 0 |  |  |  | znížená |  | 0 | 0.00702 | 0.02106 | 0 | 0 | 16 | K | 2 |  |  |  | ROZPOCET | 0 | 0 | 0 | 0 | 0 | 2 | 0 | 16 | 658113923
| VV |  | "pre osadenie prvku KP12 s tesnením penou - viď detail pri strešnom plášti a výpis klampiarskych prvok" 3 |  | 3 | [13 empty] | VV | 2 | 2 | True | 1 | ROZPOCET
119 | K | 764352429.S | Žľaby z pozinkovaného farbeného PZf plechu, pododkvapové polkruhové do r.š. 400 mm "ozn.KP11" | m | 193.3 |  | 0 |  |  |  | znížená |  | 0 | 0.00271 | 0.52384 | 0 | 0 | 16 | K | 2 |  |  |  | ROZPOCET | 0 | 0 | 0 | 0 | 0 | 2 | 0 | 16 | 349378426
120 | K | 764359412.S | Kotlík kónický z pozinkovaného farbeného PZf plechu, pre rúry s priemerom od 100 do 125 mm | ks | 11 |  | 0 |  |  |  | znížená |  | 0 | 0.00158 | 0.01738 | 0 | 0 | 16 | K | 2 |  |  |  | ROZPOCET | 0 | 0 | 0 | 0 | 0 | 2 | 0 | 16 | 604097228
121 | K | 764391435.S | Záveterná lišta z pozinkovaného farbeného PZf plechu, r.š. 378 mm "ozn.KP10" | m | 73.35 |  | 0 |  |  |  | znížená |  | 0 | 0.00341 | 0.25012 | 0 | 0 | 16 | K | 2 |  |  |  | ROZPOCET | 0 | 0 | 0 | 0 | 0 | 2 | 0 | 16 | -1778174423
122 | K | 764393425.S | Hrebeň strechy z pozinkovaného farbeného PZf plechu, r.š. 276 mm "ozn.KP06" | m | 87 |  | 0 |  |  |  | znížená |  | 0 | 0.00285 | 0.24795 | 0 | 0 | 16 | K | 2 |  |  |  | ROZPOCET | 0 | 0 | 0 | 0 | 0 | 2 | 0 | 16 | -1565143686
| VV |  | "oplechovanie trapézového plechu na hrebeni strechy - interiér" 87,00 |  | 87 | [13 empty] | VV | 2 | 2 | True | 0 | ROZPOCET
| VV |  | Súčet |  | 87 | [13 empty] | VV | 2 | 4 | True | 1 | ROZPOCET
123 | K | 764393450.1 | Hrebeň strechy z pozinkovaného farbeného PZf plechu, r.š. 606 mm "ozn.KP05" | m | 88.12 |  | 0 |  |  |  | znížená |  | 0 | 0.00555 | 0.48907 | 0 | 0 | 16 | K | 2 |  |  |  | ROZPOCET | 0 | 0 | 0 | 0 | 0 | 2 | 0 | 16 | 1138731852
124 | K | 764454454.S | Zvodové rúry z pozinkovaného farbeného PZf plechu, kruhové priemer do 120 mm "ozn.KP12" | m | 46.75 |  | 0 |  |  |  | znížená |  | 0 | 0.0028 | 0.1309 | 0 | 0 | 16 | K | 2 |  |  |  | ROZPOCET | 0 | 0 | 0 | 0 | 0 | 2 | 0 | 16 | -599284148
| VV |  | 4,25*11 |  | 46.75 | [13 empty] | VV | 2 | 2 | True | 0 | ROZPOCET
| VV |  | Súčet |  | 46.75 | [13 empty] | VV | 2 | 4 | True | 1 | ROZPOCET
125 | K | 998764202.S | Presun hmôt pre konštrukcie klampiarske v objektoch výšky nad 6 do 12 m | % |  |  | 0 |  |  |  | znížená |  | 0 | 0 | 0 | 0 | 0 | 16 | K | 2 |  |  |  | ROZPOCET | 0 | 0 | 0 | 0 | 0 | 2 | 0 | 16 | -2050257892
| D | 766 | Konštrukcie stolárske |  |  |  | 0 | [5 empty] | 0 |  | 0.168 |  | 0 | 2 | D | 1 |  |  |  | ROZPOCET | [6 empty] | 0
126 | K | 766621400.S | Montáž okien plastových s hydroizolačnými ISO páskami (exteriérová a interiérová) | m | 11 |  | 0 |  |  |  | znížená |  | 0 | 0 | 0 | 0 | 0 | 16 | K | 2 |  |  |  | ROZPOCET | 0 | 0 | 0 | 0 | 0 | 2 | 0 | 16 | 1511344084
| VV |  | "O01" (1,50+1,50)*2*1 |  | 6 | [13 empty] | VV | 2 | 2 | True | 0 | ROZPOCET
| VV |  | "O02" (1,00+1,50)*2*1 |  | 5 | [13 empty] | VV | 2 | 2 | True | 0 | ROZPOCET
| VV |  | Súčet |  | 11 | [13 empty] | VV | 2 | 4 | True | 1 | ROZPOCET
127 | M | 283290006100.S | Tesniaca paropriepustná fólia polymér-flísová, š. 290 mm, dĺ. 30 m, pre tesnenie pripájacej škáry okenného rámu a muriva z exteriéru | m | 11.55 |  | 0 |  |  |  | znížená |  | 0 | 0 | 0 | 0 | 0 | 32 | M | 2 |  |  |  | ROZPOCET | 0 | 0 | 0 | 0 | 0 | 2 | 0 | 16 | 1860327402
| VV |  | 11,00*1,05 |  | 11.55 | [13 empty] | VV | 2 | 2 | True | 1 | ROZPOCET
128 | M | 283290006200.S | Tesniaca paronepriepustná fólia polymér-flísová, š. 70 mm, dĺ. 30 m, pre tesnenie pripájacej škáry okenného rámu a muriva z interiéru | m | 11.55 |  | 0 |  |  |  | znížená |  | 0 | 0 | 0 | 0 | 0 | 32 | M | 2 |  |  |  | ROZPOCET | 0 | 0 | 0 | 0 | 0 | 2 | 0 | 16 | 195005979
129 | M | 611410007505.S | Plastové okno jednokrídlové OS, vxš 1500x1500 mm, izolačné trojsklo, 7 komorový profil "ozn.O01" | ks | 1 |  | 0 |  |  |  | znížená |  | 0 | 0.092 | 0.092 | 0 | 0 | 32 | M | 2 |  |  |  | ROZPOCET | 0 | 0 | 0 | 0 | 0 | 2 | 0 | 16 | -374605121
130 | M | 611410007300.S | Plastové okno jednokrídlové OS, vxš 1500x1000 mm, izolačné trojsklo, 7 komorový profil "ozn.O01" | ks | 1 |  | 0 |  |  |  | znížená |  | 0 | 0.076 | 0.076 | 0 | 0 | 32 | M | 2 |  |  |  | ROZPOCET | 0 | 0 | 0 | 0 | 0 | 2 | 0 | 16 | -457780789
131 | K | 998766202.S | Presun hmot pre konštrukcie stolárske v objektoch výšky nad 6 do 12 m | % |  |  | 0 |  |  |  | znížená |  | 0 | 0 | 0 | 0 | 0 | 16 | K | 2 |  |  |  | ROZPOCET | 0 | 0 | 0 | 0 | 0 | 2 | 0 | 16 | -625346725
| D | 767 | Konštrukcie doplnkové kovové |  |  |  | 0 | [5 empty] | 0 |  | 218.1317 |  | 0 | 2 | D | 1 |  |  |  | ROZPOCET | [6 empty] | 0
132 | K | 767211110.S | Montáž a dodávka oceľových zábradlie schodov "ozn.Z15" | m | 3.682 |  | 0 |  |  |  | znížená |  | 0 | 5e-05 | 0.0001841 | 0 | 0 | 16 | K | 2 |  |  |  | ROZPOCET | 0 | 0 | 0 | 0 | 0 | 2 | 0 | 16 | -1793581005
| VV |  | exteriérové schodisko | [15 empty] | VV | 2 | 1 | True | 0 | ROZPOCET
| VV |  | (0,257+1,584)*2 |  | 3.682 | [13 empty] | VV | 2 | 2 | True | 1 | ROZPOCET
133 | K | 767392112.S | Montáž krytiny stien plechom tvarovaným skrutkovaním | m2 | 2755.217 |  | 0 |  |  |  | znížená |  | 0 | 0.00143 | 3.94 | 0 | 0 | 16 | K | 2 |  |  |  | ROZPOCET | 0 | 0 | 0 | 0 | 0 | 2 | 0 | 16 | -1733803621
| VV |  | oplechovanie OSB dosky - detail 07 | [15 empty] | VV | 2 | 1 | True | 0 | ROZPOCET
| VV |  | 4,00*(1,025+0,20) |  | 4.9 | [13 empty] | VV | 2 | 2 | True | 0 | ROZPOCET
| VV |  | strecha | [15 empty] | VV | 2 | 1 | True | 0 | ROZPOCET
| VV |  | 88,12*(15,22+0,08)*2+8,14*1,305+7,65*(5,57+0,08) |  | 2750.317 | [13 empty] | VV | 2 | 2 | True | 0 | ROZPOCET
| VV |  | Súčet |  | 2755.217 | [13 empty] | VV | 2 | 4 | True | 1 | ROZPOCET
134 | M | 138210001100.S | Plech hladký pozinkovaný farbený v RAL, hr. 0,55 mm | m2 | 5.39 |  | 0 |  |  |  | znížená |  | 0 | 0.00665 | 0.035843 | 0 | 0 | 32 | M | 2 |  |  |  | ROZPOCET | 0 | 0 | 0 | 0 | 0 | 2 | 0 | 16 | 1957427235
| VV |  | 4,90*1,10 |  | 5.39 | [13 empty] | VV | 2 | 2 | True | 1 | ROZPOCET
135 | M | 1383100099000 | Plech trapézový pozinkovaný CB 150/280 hr.0,80mm šír.840 mm, antikondenzačná úprava podhľadu | m2 | 3025.349 |  | 0 |  |  |  | znížená |  | 0 | 0.01052 | 31.8267 | 0 | 0 | 32 | M | 2 |  |  |  | ROZPOCET | 0 | 0 | 0 | 0 | 0 | 2 | 0 | 16 | 103858987
| VV |  | 2750,317*1,1 |  | 3025.349 | [13 empty] | VV | 2 | 2 | True | 1 | ROZPOCET
136 | K | 767411101.S | Montáž opláštenia sendvičovými stenovými panelmi s viditeľným spojom na OK, hrúbky do 100 mm | m2 | 3199.506 |  | 0 |  |  |  | znížená |  | 0 | 0.0004 | 1.2798 | 0 | 0 | 16 | K | 2 |  |  |  | ROZPOCET | 0 | 0 | 0 | 0 | 0 | 2 | 0 | 16 | 213222024
| VV |  | steny | [15 empty] | VV | 2 | 1 | True | 0 | ROZPOCET
| VV |  | os A | [15 empty] | VV | 2 | 1 | True | 0 | ROZPOCET
| VV |  | 7,20*3,16 |  | 22.752 | [13 empty] | VV | 2 | 2 | True | 0 | ROZPOCET
| VV |  | os C | [15 empty] | VV | 2 | 1 | True | 0 | ROZPOCET
| VV |  | 7,00*4,435 |  | 31.045 | [13 empty] | VV | 2 | 2 | True | 0 | ROZPOCET
| VV |  | os E | [15 empty] | VV | 2 | 1 | True | 0 | ROZPOCET
| VV |  | 7,00*4,514-2,50*3,00 |  | 24.098 | [13 empty] | VV | 2 | 2 | True | 0 | ROZPOCET
| VV |  | os G | [15 empty] | VV | 2 | 1 | True | 0 | ROZPOCET
| VV |  | 7,02*3,55 |  | 24.921 | [13 empty] | VV | 2 | 2 | True | 0 | ROZPOCET
| VV |  | "1.04+1.17" 3,00*5,08+3,00*6,60+8,70*(6,60+4,437)/2 |  | 83.051 | [13 empty] | VV | 2 | 2 | True | 0 | ROZPOCET
| VV |  | "1.08+1.09" 1,90*5,53+1,90*6,05+8,70*(4,435+6,605)/2 |  | 70.026 | [13 empty] | VV | 2 | 2 | True | 0 | ROZPOCET
| VV |  | "predstena 1.06" 4,535*(4,514+3,32)/2+0,39*3,32 |  | 19.058 | [13 empty] | VV | 2 | 2 | True | 0 | ROZPOCET
| VV |  | "os 1 - po spodnú časť strešnej krytiny" 15,533*(3,60+7,50)/2+10,102*(7,50+4,99)/2 |  | 149.295 | [13 empty] | VV | 2 | 2 | True | 0 | ROZPOCET
| VV |  | "os 2 pravá časť - po spodnú časť strešnej krytiny" 4,00*(4,99+3,89)/2+5,40*(3,89+3,25)/2 |  | 37.038 | [13 empty] | VV | 2 | 2 | True | 0 | ROZPOCET
| VV |  | "os 4 pravá časť - po spodnú časť strešnej krytiny" 4,00*(4,99+3,89)/2+5,40*(3,89+3,25)/2-4,34*0,90 |  | 33.132 | [13 empty] | VV | 2 | 2 | True | 0 | ROZPOCET
| VV |  | "os 3" 15,533*(3,60+7,50)/2+10,102*(7,50+4,99)/2-4,33*0,90 |  | 145.398 | [13 empty] | VV | 2 | 2 | True | 0 | ROZPOCET
| VV |  | "os 18 po spodnú časť strešnej krytiny" 28,53*(4,09+6,61)/2 |  | 152.636 | [13 empty] | VV | 2 | 2 | True | 0 | ROZPOCET
| VV |  | 75,95*3,614*2 |  | 548.967 | [13 empty] | VV | 2 | 2 | True | 0 | ROZPOCET
| VV |  | Medzisúčet |  | 1341.417 | [13 empty] | VV | 2 | 3 | True | 0 | ROZPOCET
| VV |  | strop | [15 empty] | VV | 2 | 1 | True | 0 | ROZPOCET
| VV |  | "os 1 až 3" 7,00*(16,01+10,41) |  | 184.94 | [13 empty] | VV | 2 | 2 | True | 0 | ROZPOCET
| VV |  | "os 2 až 4" 6,82*(4,53+5,18) |  | 66.222 | [13 empty] | VV | 2 | 2 | True | 0 | ROZPOCET
| VV |  | "os 3 až 18" 75,95*10,409*2 |  | 1581.127 | [13 empty] | VV | 2 | 2 | True | 0 | ROZPOCET
| VV |  | "1.04 a 1.17" 3,00*8,60 |  | 25.8 | [13 empty] | VV | 2 | 2 | True | 0 | ROZPOCET
| VV |  | Súčet |  | 3199.506 | [13 empty] | VV | 2 | 4 | True | 1 | ROZPOCET
137 | M | 553250552520.S | Panel sendvičový PUR stenový štandardný oceľový plášť š. 1100 mm hr. jadra 100 mm | m2 | 3519.457 |  | 0 |  |  |  | znížená |  | 0 | 0.0126 | 44.3452 | 0 | 0 | 32 | M | 2 |  |  |  | ROZPOCET | 0 | 0 | 0 | 0 | 0 | 2 | 0 | 16 | 799481584
| VV |  | 3199,506*1,1 |  | 3519.457 | [13 empty] | VV | 2 | 2 | True | 1 | ROZPOCET
138 | M | 5535869800 | Opláštenie - príslušenstvo k montáži | m2 | 3199.506 |  | 0 |  |  |  | znížená |  | 0 | 0 | 0 | 0 | 0 | 32 | M | 2 |  |  |  | ROZPOCET | 0 | 0 | 0 | 0 | 0 | 2 | 0 | 16 | 1279068634
| VV |  | vrátane detailov oplechovaní KP03, KP04 | [15 empty] | VV | 2 | 1 | True | 0 | ROZPOCET
| VV |  | "úprava spojov, oplechovanie otvorov, výplň spojov panelov - v zmysle detailov" 3199,506 |  | 3199.506 | [13 empty] | VV | 2 | 2 | True | 1 | ROZPOCET
139 | K | 767510111.S | Montáž kanálových krytov osadenie krytov | kg | 1909.973 |  | 0 |  |  |  | znížená |  | 0 | 5e-05 | 0.095499 | 0 | 0 | 4 | K | 2 |  |  |  | ROZPOCET | 0 | 0 | 0 | 0 | 0 | 2 | 0 | 4 | -1992436406
| VV |  | Al plech | [15 empty] | VV | 2 | 1 | True | 0 | ROZPOCET
| VV |  | "HP01" 6,48*4 |  | 25.92 | [13 empty] | VV | 2 | 2 | True | 0 | ROZPOCET
| VV |  | "HP02" 3,24*2 |  | 6.48 | [13 empty] | VV | 2 | 2 | True | 0 | ROZPOCET
| VV |  | Medzisúčet |  | 32.4 | [13 empty] | VV | 2 | 3 | True | 0 | ROZPOCET
| VV |  | Fe plech | [15 empty] | VV | 2 | 1 | True | 0 | ROZPOCET
| VV |  | "SP01" 28,09*14 |  | 393.26 | [13 empty] | VV | 2 | 2 | True | 0 | ROZPOCET
| VV |  | "SP01" 38,31*2 |  | 76.62 | [13 empty] | VV | 2 | 2 | True | 0 | ROZPOCET
| VV |  | "SP02" 19,15*4 |  | 76.6 | [13 empty] | VV | 2 | 2 | True | 0 | ROZPOCET
| VV |  | "SP03" 24,92*4 |  | 99.68 | [13 empty] | VV | 2 | 2 | True | 0 | ROZPOCET
| VV |  | "SP04" 49,26*1 |  | 49.26 | [13 empty] | VV | 2 | 2 | True | 0 | ROZPOCET
| VV |  | "SP05" 31,81*1 |  | 31.81 | [13 empty] | VV | 2 | 2 | True | 0 | ROZPOCET
| VV |  | "SP06" 39,47*3 |  | 118.41 | [13 empty] | VV | 2 | 2 | True | 0 | ROZPOCET
| VV |  | "SP07" 38,31*6 |  | 229.86 | [13 empty] | VV | 2 | 2 | True | 0 | ROZPOCET
| VV |  | "SP08" 14,10*1 |  | 14.1 | [13 empty] | VV | 2 | 2 | True | 0 | ROZPOCET
| VV |  | "SP09" 14,05*2 |  | 28.1 | [13 empty] | VV | 2 | 2 | True | 0 | ROZPOCET
| VV |  | "SP10" 15,32*2 |  | 30.64 | [13 empty] | VV | 2 | 2 | True | 0 | ROZPOCET
| VV |  | Medzisúčet |  | 1148.34 | [13 empty] | VV | 2 | 3 | True | 0 | ROZPOCET
| VV |  | priečny štvorhran 25x25mm | [15 empty] | VV | 2 | 1 | True | 0 | ROZPOCET
| VV |  | 1,50*66*4,91 |  | 486.09 | [13 empty] | VV | 2 | 2 | True | 0 | ROZPOCET
| VV |  | 1,84*8*4,91 |  | 72.275 | [13 empty] | VV | 2 | 2 | True | 0 | ROZPOCET
| VV |  | 1,20*4*4,91 |  | 23.568 | [13 empty] | VV | 2 | 2 | True | 0 | ROZPOCET
| VV |  | 3,00*8*4,91 |  | 117.84 | [13 empty] | VV | 2 | 2 | True | 0 | ROZPOCET
| VV |  | 1,50*4*4,91 |  | 29.46 | [13 empty] | VV | 2 | 2 | True | 0 | ROZPOCET
| VV |  | Medzisúčet |  | 729.233 | [13 empty] | VV | 2 | 3 | True | 0 | ROZPOCET
| VV |  | Súčet |  | 1909.973 | [13 empty] | VV | 2 | 4 | True | 1 | ROZPOCET
140 | M | 136410800100.S | Plech hliníkový povrch slza hrúbka 2mm | kg | 37.26 |  | 0 |  |  |  | znížená |  | 0 | 0.001 | 0.03726 | 0 | 0 | 8 | M | 2 |  |  |  | ROZPOCET | 0 | 0 | 0 | 0 | 0 | 2 | 0 | 4 | 1771931464
| VV |  | 32,40*1,15 |  | 37.26 | [13 empty] | VV | 2 | 2 | True | 0 | ROZPOCET
| VV |  | Súčet |  | 37.26 | [13 empty] | VV | 2 | 4 | True | 1 | ROZPOCET
141 | M | 137100183200.S | Plech oceľový povrch slza hrúbka 3mm | kg | 1263.174 |  | 0 |  |  |  | znížená |  | 0 | 0.001 | 1.2632 | 0 | 0 | 8 | M | 2 |  |  |  | ROZPOCET | 0 | 0 | 0 | 0 | 0 | 2 | 0 | 4 | 101525431
| VV |  | 1148,34*1,1 |  | 1263.174 | [13 empty] | VV | 2 | 2 | True | 0 | ROZPOCET
| VV |  | Súčet |  | 1263.174 | [13 empty] | VV | 2 | 4 | True | 1 | ROZPOCET
142 | M | 133210006000.S | Tyč oceľová plochá šxhr 25x25 mm, ozn. 11 373, podľa EN ISO S235JRG1 | kg | 838.618 |  | 0 |  |  |  | znížená |  | 0 | 0.001 | 0.83862 | 0 | 0 | 8 | M | 2 |  |  |  | ROZPOCET | 0 | 0 | 0 | 0 | 0 | 2 | 0 | 4 | 187564120
| VV |  | 729,233*1,15 |  | 838.618 | [13 empty] | VV | 2 | 2 | True | 0 | ROZPOCET
| VV |  | Súčet |  | 838.618 | [13 empty] | VV | 2 | 4 | True | 1 | ROZPOCET
143 | K | 767641110.R | Montáž dverového krídla otočného jednokrídlového, do existujúcej zárubne, vrátane kovania | ks | 12 |  | 0 |  |  |  | znížená |  | 0 | 0 | 0 | 0 | 0 | 16 | K | 2 |  |  |  | ROZPOCET | 0 | 0 | 0 | 0 | 0 | 2 | 0 | 16 | -1883022470
144 | M | 549150000600.S | Kľučka dverová a rozeta 2x, nehrdzavejúca oceľ, povrch nerez brúsený | ks | 12 |  | 0 |  |  |  | znížená |  | 0 | 0.001 | 0.012 | 0 | 0 | 32 | M | 2 |  |  |  | ROZPOCET | 0 | 0 | 0 | 0 | 0 | 2 | 0 | 16 | -293199270
145 | M | 6116100003800.S | Dvere vnútorné jednokrídlové, šírka 700 výška 2000 mm, výplň papierová voština, povrch kompozitným drevom "ozn.D02" | ks | 2 |  | 0 |  |  |  | znížená |  | 0 | 0.025 | 0.05 | 0 | 0 | 32 | M | 2 |  |  |  | ROZPOCET | 0 | 0 | 0 | 0 | 0 | 2 | 0 | 16 | -1339090761
146 | M | 6116100004000.S | Dvere vnútorné jednokrídlové, šírka 800 výška 2000 mm, výplň papierová voština, povrch kompozitným drevom "ozn.D01" | ks | 3 |  | 0 |  |  |  | znížená |  | 0 | 0.025 | 0.075 | 0 | 0 | 32 | M | 2 |  |  |  | ROZPOCET | 0 | 0 | 0 | 0 | 0 | 2 | 0 | 16 | -1387487618
147 | M | 6116100004400.S | Dvere chodové jednokrídlové, šírka 900 výška 2000 mm, výplň z polystyrénu, povrch oceľové opláštenie "ozn.D03" | ks | 5 |  | 0 |  |  |  | znížená |  | 0 | 0.025 | 0.125 | 0 | 0 | 32 | M | 2 |  |  |  | ROZPOCET | 0 | 0 | 0 | 0 | 0 | 2 | 0 | 16 | -1526003744
148 | M | 6116100004800.S | Dvere vnútorné jednokrídlové, šírka 900 výška 2000 mm, výplň komorový kartón, povrch oceľové opláštenie, bezpečnostné kovanie a vložka "ozn.D05" | ks | 2 |  | 0 |  |  |  | znížená |  | 0 | 0.025 | 0.05 | 0 | 0 | 32 | M | 2 |  |  |  | ROZPOCET | 0 | 0 | 0 | 0 | 0 | 2 | 0 | 16 | 1954691170
149 | K | 767641120.R | Montáž dverového krídla otočného dvojkrídlového, do existujúcej zárubne, vrátane kovania | ks | 9 |  | 0 |  |  |  | znížená |  | 0 | 0 | 0 | 0 | 0 | 16 | K | 2 |  |  |  | ROZPOCET | 0 | 0 | 0 | 0 | 0 | 2 | 0 | 16 | 175061136
150 | M | 5534100411580.S | Dvere dvojkrídlové, šírka 2700 výška 2405 mm, výplň papierová voština, povrch opláštenie plechom "ozn.D06" | ks | 2 |  | 0 |  |  |  | znížená |  | 0 | 0.13 | 0.26 | 0 | 0 | 32 | M | 2 |  |  |  | ROZPOCET | 0 | 0 | 0 | 0 | 0 | 2 | 0 | 16 | 864576531
151 | M | 5534100411590.S | Dvere dvojkrídlové, šírka 2700 výška 2405 mm, výplň komorový kartón, povrch opláštenie plechom "ozn.D09" | ks | 5 |  | 0 |  |  |  | znížená |  | 0 | 0.13 | 0.65 | 0 | 0 | 32 | M | 2 |  |  |  | ROZPOCET | 0 | 0 | 0 | 0 | 0 | 2 | 0 | 16 | -1851831614
152 | M | 5534100411600.S | Dvere dvojkrídlové, šírka 3000 výška 2500 mm, výplň papierová voština, povrch opláštenie plechom "ozn.D04" | ks | 2 |  | 0 |  |  |  | znížená |  | 0 | 0.13 | 0.26 | 0 | 0 | 32 | M | 2 |  |  |  | ROZPOCET | 0 | 0 | 0 | 0 | 0 | 2 | 0 | 16 | -197781519
153 | K | 767642120.R | Montáž dverí posuvných dvojkrídlových, posun s mechanizmom | ks | 4 |  | 0 |  |  |  | znížená |  | 0 | 0 | 0 | 0 | 0 | 16 | K | 2 |  |  |  | ROZPOCET | 0 | 0 | 0 | 0 | 0 | 2 | 0 | 16 | -1311940627
154 | M | 553410014860.S | Dvere dvojkrídlové posuvné, šírka 1400 výška 2050 mm, výplň polystyrén, oceľové opláštenie "ozn.D08" | ks | 4 |  | 0 |  |  |  | znížená |  | 0 | 0.0427 | 0.1708 | 0 | 0 | 32 | M | 2 |  |  |  | ROZPOCET | 0 | 0 | 0 | 0 | 0 | 2 | 0 | 16 | 115304096
155 | M | 611610006300.S | Montážny materiál pre posuvné dvere | eur | 460 |  | 0 |  |  |  | znížená |  | 0 | 0 | 0 | 0 | 0 | 32 | M | 2 |  |  |  | ROZPOCET | 0 | 0 | 0 | 0 | 0 | 2 | 0 | 16 | -612057444
156 | K | 767658353.S | Montáž sekcionálnej brány s integrovanými dverami pozink farebný plochy nad 6 do 9 m2 | ks | 2 |  | 0 |  |  |  | znížená |  | 0 | 0 | 0 | 0 | 0 | 16 | K | 2 |  |  |  | ROZPOCET | 0 | 0 | 0 | 0 | 0 | 2 | 0 | 16 | -1934539360
157 | M | 5534100619250.S | Brána sekcionálna zateplená pozink farebný s elektrickým pohonom a integrovanými dverami, vxš 3000x2500 mm "ozn.D11" | ks | 2 |  | 0 |  |  |  | znížená |  | 0 | 0.253 | 0.506 | 0 | 0 | 32 | M | 2 |  |  |  | ROZPOCET | 0 | 0 | 0 | 0 | 0 | 2 | 0 | 16 | -1049720119
158 | K | 767660004.S | Montáž a dodávka protivetrová plachta, kotvenie (špecifikácia podľa technológie výrobcu) | m2 | 469.05 |  | 0 |  |  |  | znížená |  | 0 | 0 | 0 | 0 | 0 | 16 | K | 2 |  |  |  | ROZPOCET | 0 | 0 | 0 | 0 | 0 | 2 | 0 | 16 | 746118277
| VV |  | systémová protivetrová plachta (ochrana nosníc proti poveternostným vplyvom) | [15 empty] | VV | 2 | 1 | True | 0 | ROZPOCET
| VV |  | 469,05 |  | 469.05 | [13 empty] | VV | 2 | 2 | True | 0 | ROZPOCET
| VV |  | Súčet |  | 469.05 | [13 empty] | VV | 2 | 4 | True | 1 | ROZPOCET
159 | K | 767995101.S | Montáž ostatných atypických kovových stavebných doplnkových konštrukcií do 5 kg | kg | 8824.095 |  | 0 |  |  |  | znížená |  | 0 | 8e-05 | 0.70593 | 0 | 0 | 16 | K | 2 |  |  |  | ROZPOCET | 0 | 0 | 0 | 0 | 0 | 2 | 0 | 16 | 1592844142
| VV |  | "M1" 391,40 |  | 391.4 | [13 empty] | VV | 2 | 2 | True | 0 | ROZPOCET
| VV |  | "M2" 12,00 |  | 12 | [13 empty] | VV | 2 | 2 | True | 0 | ROZPOCET
| VV |  | "M3" 67,80 |  | 67.8 | [13 empty] | VV | 2 | 2 | True | 0 | ROZPOCET
| VV |  | "M4" 345,70 |  | 345.7 | [13 empty] | VV | 2 | 2 | True | 0 | ROZPOCET
| VV |  | "M7" 228,80 |  | 228.8 | [13 empty] | VV | 2 | 2 | True | 0 | ROZPOCET
| VV |  | "M8" 56,50 |  | 56.5 | [13 empty] | VV | 2 | 2 | True | 0 | ROZPOCET
| VV |  | "M9" 281,40 |  | 281.4 | [13 empty] | VV | 2 | 2 | True | 0 | ROZPOCET
| VV |  | "M10" 301,70 |  | 301.7 | [13 empty] | VV | 2 | 2 | True | 0 | ROZPOCET
| VV |  | "M11" 5561,60 |  | 5561.6 | [13 empty] | VV | 2 | 2 | True | 0 | ROZPOCET
| VV |  | "M5" 266,10 |  | 266.1 | [13 empty] | VV | 2 | 2 | True | 0 | ROZPOCET
| VV |  | "M6" 325,80 |  | 325.8 | [13 empty] | VV | 2 | 2 | True | 0 | ROZPOCET
| VV |  | "M12" 245,40 |  | 245.4 | [13 empty] | VV | 2 | 2 | True | 0 | ROZPOCET
| VV |  | "B8" 0,70 |  | 0.7 | [13 empty] | VV | 2 | 2 | True | 0 | ROZPOCET
| VV |  | "B11" 0,40 |  | 0.4 | [13 empty] | VV | 2 | 2 | True | 0 | ROZPOCET
| VV |  | "B12" 3,70 |  | 3.7 | [13 empty] | VV | 2 | 2 | True | 0 | ROZPOCET
| VV |  | "H1" 152,20 |  | 152.2 | [13 empty] | VV | 2 | 2 | True | 0 | ROZPOCET
| VV |  | "N22" 15,20 |  | 15.2 | [13 empty] | VV | 2 | 2 | True | 0 | ROZPOCET
| VV |  | "N43" 6,90 |  | 6.9 | [13 empty] | VV | 2 | 2 | True | 0 | ROZPOCET
| VV |  | "P1" 0,50 |  | 0.5 | [13 empty] | VV | 2 | 2 | True | 0 | ROZPOCET
| VV |  | "S14" 9,40 |  | 9.4 | [13 empty] | VV | 2 | 2 | True | 0 | ROZPOCET
| VV |  | "S15" 15,60 |  | 15.6 | [13 empty] | VV | 2 | 2 | True | 0 | ROZPOCET
| VV |  | "S16" 29,20 |  | 29.2 | [13 empty] | VV | 2 | 2 | True | 0 | ROZPOCET
| VV |  | "S17" 21,60 |  | 21.6 | [13 empty] | VV | 2 | 2 | True | 0 | ROZPOCET
| VV |  | "S35" 22,40 |  | 22.4 | [13 empty] | VV | 2 | 2 | True | 0 | ROZPOCET
| VV |  | "S36" 37,20 |  | 37.2 | [13 empty] | VV | 2 | 2 | True | 0 | ROZPOCET
| VV |  | "S39" 4,70 |  | 4.7 | [13 empty] | VV | 2 | 2 | True | 0 | ROZPOCET
| VV |  | "5% pomocné konštrukcie" 8403,90*0,05 |  | 420.195 | [13 empty] | VV | 2 | 2 | True | 0 | ROZPOCET
| VV |  | Súčet |  | 8824.095 | [13 empty] | VV | 2 | 4 | True | 1 | ROZPOCET
160 | K | 767995102.S | Montáž ostatných atypických kovových stavebných doplnkových konštrukcií nad 5 do 10 kg | kg | 1090.74 |  | 0 |  |  |  | znížená |  | 0 | 6e-05 | 0.065444 | 0 | 0 | 16 | K | 2 |  |  |  | ROZPOCET | 0 | 0 | 0 | 0 | 0 | 2 | 0 | 16 | -1336112628
| VV |  | "B2" 5,70 |  | 5.7 | [13 empty] | VV | 2 | 2 | True | 0 | ROZPOCET
| VV |  | "B6" 5,10 |  | 5.1 | [13 empty] | VV | 2 | 2 | True | 0 | ROZPOCET
| VV |  | "B9" 5,10 |  | 5.1 | [13 empty] | VV | 2 | 2 | True | 0 | ROZPOCET
| VV |  | "B10" 6,70 |  | 6.7 | [13 empty] | VV | 2 | 2 | True | 0 | ROZPOCET
| VV |  | "N23" 31,70 |  | 31.7 | [13 empty] | VV | 2 | 2 | True | 0 | ROZPOCET
| VV |  | "N38" 12,30 |  | 12.3 | [13 empty] | VV | 2 | 2 | True | 0 | ROZPOCET
| VV |  | "S29" 908,90 |  | 908.9 | [13 empty] | VV | 2 | 2 | True | 0 | ROZPOCET
| VV |  | "S34" 63,30 |  | 63.3 | [13 empty] | VV | 2 | 2 | True | 0 | ROZPOCET
| VV |  | "5% pomocné konštrukcie" 1038,80*0,05 |  | 51.94 | [13 empty] | VV | 2 | 2 | True | 0 | ROZPOCET
| VV |  | Súčet |  | 1090.74 | [13 empty] | VV | 2 | 4 | True | 1 | ROZPOCET
161 | K | 767995103.S | Montáž ostatných atypických kovových stavebných doplnkových konštrukcií nad 10 do 20 kg | kg | 195.615 |  | 0 |  |  |  | znížená |  | 0 | 6e-05 | 0.011737 | 0 | 0 | 16 | K | 2 |  |  |  | ROZPOCET | 0 | 0 | 0 | 0 | 0 | 2 | 0 | 16 | -1931149335
| VV |  | "B7" 29,60 |  | 29.6 | [13 empty] | VV | 2 | 2 | True | 0 | ROZPOCET
| VV |  | "B13" 59,70 |  | 59.7 | [13 empty] | VV | 2 | 2 | True | 0 | ROZPOCET
| VV |  | "N27" 15,40 |  | 15.4 | [13 empty] | VV | 2 | 2 | True | 0 | ROZPOCET
| VV |  | "N41" 35,30 |  | 35.3 | [13 empty] | VV | 2 | 2 | True | 0 | ROZPOCET
| VV |  | "S40" 14,00 |  | 14 | [13 empty] | VV | 2 | 2 | True | 0 | ROZPOCET
| VV |  | "S42" 32,30 |  | 32.3 | [13 empty] | VV | 2 | 2 | True | 0 | ROZPOCET
| VV |  | "5% pomocné konštrukcie" 186,30*0,05 |  | 9.315 | [13 empty] | VV | 2 | 2 | True | 0 | ROZPOCET
| VV |  | Súčet |  | 195.615 | [13 empty] | VV | 2 | 4 | True | 1 | ROZPOCET
162 | K | 767995104.S | Montáž ostatných atypických kovových stavebných doplnkových konštrukcií nad 20 do 50 kg | kg | 12663.42 |  | 0 |  |  |  | znížená |  | 0 | 5e-05 | 0.63317 | 0 | 0 | 16 | K | 2 |  |  |  | ROZPOCET | 0 | 0 | 0 | 0 | 0 | 2 | 0 | 16 | -729982813
| VV |  | "B14" 148,20 |  | 148.2 | [13 empty] | VV | 2 | 2 | True | 0 | ROZPOCET
| VV |  | "N16" 30,60 |  | 30.6 | [13 empty] | VV | 2 | 2 | True | 0 | ROZPOCET
| VV |  | "N17" 92,00 |  | 92 | [13 empty] | VV | 2 | 2 | True | 0 | ROZPOCET
| VV |  | "N18" 109,90 |  | 109.9 | [13 empty] | VV | 2 | 2 | True | 0 | ROZPOCET
| VV |  | "N30" 46,10 |  | 46.1 | [13 empty] | VV | 2 | 2 | True | 0 | ROZPOCET
| VV |  | "N31" 35,50 |  | 35.5 | [13 empty] | VV | 2 | 2 | True | 0 | ROZPOCET
| VV |  | "N32" 43,00 |  | 43 | [13 empty] | VV | 2 | 2 | True | 0 | ROZPOCET
| VV |  | "N35" 85,10 |  | 85.1 | [13 empty] | VV | 2 | 2 | True | 0 | ROZPOCET
| VV |  | "N36" 140,70 |  | 140.7 | [13 empty] | VV | 2 | 2 | True | 0 | ROZPOCET
| VV |  | "N37" 171,20 |  | 171.2 | [13 empty] | VV | 2 | 2 | True | 0 | ROZPOCET
| VV |  | "N39" 89,10 |  | 89.1 | [13 empty] | VV | 2 | 2 | True | 0 | ROZPOCET
| VV |  | "N40" 79,90 |  | 79.9 | [13 empty] | VV | 2 | 2 | True | 0 | ROZPOCET
| VV |  | "N42" 82,70 |  | 82.7 | [13 empty] | VV | 2 | 2 | True | 0 | ROZPOCET
| VV |  | "N44" 33,40 |  | 33.4 | [13 empty] | VV | 2 | 2 | True | 0 | ROZPOCET
| VV |  | "N45" 50,50 |  | 50.5 | [13 empty] | VV | 2 | 2 | True | 0 | ROZPOCET
| VV |  | "S18" 218,80 |  | 218.8 | [13 empty] | VV | 2 | 2 | True | 0 | ROZPOCET
| VV |  | "S25" 425,00 |  | 425 | [13 empty] | VV | 2 | 2 | True | 0 | ROZPOCET
| VV |  | "S26" 148,50 |  | 148.5 | [13 empty] | VV | 2 | 2 | True | 0 | ROZPOCET
| VV |  | "S27" 77,70 |  | 77.7 | [13 empty] | VV | 2 | 2 | True | 0 | ROZPOCET
| VV |  | "S31" 339,80 |  | 339.8 | [13 empty] | VV | 2 | 2 | True | 0 | ROZPOCET
| VV |  | "S32" 36,90 |  | 36.9 | [13 empty] | VV | 2 | 2 | True | 0 | ROZPOCET
| VV |  | "S33" 183,40 |  | 183.4 | [13 empty] | VV | 2 | 2 | True | 0 | ROZPOCET
| VV |  | "S37" 107,90 |  | 107.9 | [13 empty] | VV | 2 | 2 | True | 0 | ROZPOCET
| VV |  | "S38" 61,00 |  | 61 | [13 empty] | VV | 2 | 2 | True | 0 | ROZPOCET
| VV |  | "S41" 67,30 |  | 67.3 | [13 empty] | VV | 2 | 2 | True | 0 | ROZPOCET
| VV |  | "St2" 29,00 |  | 29 | [13 empty] | VV | 2 | 2 | True | 0 | ROZPOCET
| VV |  | "St3" 288,10 |  | 288.1 | [13 empty] | VV | 2 | 2 | True | 0 | ROZPOCET
| VV |  | "St4" 25,90 |  | 25.9 | [13 empty] | VV | 2 | 2 | True | 0 | ROZPOCET
| VV |  | "St5" 286,40 |  | 286.4 | [13 empty] | VV | 2 | 2 | True | 0 | ROZPOCET
| VV |  | "St6" 4190,30 |  | 4190.3 | [13 empty] | VV | 2 | 2 | True | 0 | ROZPOCET
| VV |  | "St7" 2053,70 |  | 2053.7 | [13 empty] | VV | 2 | 2 | True | 0 | ROZPOCET
| VV |  | "St8" 124,80 |  | 124.8 | [13 empty] | VV | 2 | 2 | True | 0 | ROZPOCET
| VV |  | "St9" 327,90 |  | 327.9 | [13 empty] | VV | 2 | 2 | True | 0 | ROZPOCET
| VV |  | "St10" 320,30 |  | 320.3 | [13 empty] | VV | 2 | 2 | True | 0 | ROZPOCET
| VV |  | "St11" 242,00 |  | 242 | [13 empty] | VV | 2 | 2 | True | 0 | ROZPOCET
| VV |  | "St12" 161,20 |  | 161.2 | [13 empty] | VV | 2 | 2 | True | 0 | ROZPOCET
| VV |  | "St13" 88,50 |  | 88.5 | [13 empty] | VV | 2 | 2 | True | 0 | ROZPOCET
| VV |  | "Zt1" 132,80 |  | 132.8 | [13 empty] | VV | 2 | 2 | True | 0 | ROZPOCET
| VV |  | "Zt2" 132,50 |  | 132.5 | [13 empty] | VV | 2 | 2 | True | 0 | ROZPOCET
| VV |  | "Zt3" 118,90 |  | 118.9 | [13 empty] | VV | 2 | 2 | True | 0 | ROZPOCET
| VV |  | "Zt5" 155,20 |  | 155.2 | [13 empty] | VV | 2 | 2 | True | 0 | ROZPOCET
| VV |  | "Zt6" 125,60 |  | 125.6 | [13 empty] | VV | 2 | 2 | True | 0 | ROZPOCET
| VV |  | "Zt16" 82,10 |  | 82.1 | [13 empty] | VV | 2 | 2 | True | 0 | ROZPOCET
| VV |  | "Zt17" 89,10 |  | 89.1 | [13 empty] | VV | 2 | 2 | True | 0 | ROZPOCET
| VV |  | "Zt21" 181,90 |  | 181.9 | [13 empty] | VV | 2 | 2 | True | 0 | ROZPOCET
| VV |  | "5% pomocné konštrukcie" 12060,40*0,05 |  | 603.02 | [13 empty] | VV | 2 | 2 | True | 0 | ROZPOCET
| VV |  | Súčet |  | 12663.42 | [13 empty] | VV | 2 | 4 | True | 1 | ROZPOCET
163 | K | 767995105.S | Montáž ostatných atypických kovových stavebných doplnkových konštrukcií nad 50 do 100 kg | kg | 27177.045 |  | 0 |  |  |  | znížená |  | 0 | 5e-05 | 1.3589 | 0 | 0 | 16 | K | 2 |  |  |  | ROZPOCET | 0 | 0 | 0 | 0 | 0 | 2 | 0 | 16 | 1934232218
| VV |  | "N4" 59,30 |  | 59.3 | [13 empty] | VV | 2 | 2 | True | 0 | ROZPOCET
| VV |  | "N6" 97,80 |  | 97.8 | [13 empty] | VV | 2 | 2 | True | 0 | ROZPOCET
| VV |  | "N7" 436,20 |  | 436.2 | [13 empty] | VV | 2 | 2 | True | 0 | ROZPOCET
| VV |  | "N11" 199,90 |  | 199.9 | [13 empty] | VV | 2 | 2 | True | 0 | ROZPOCET
| VV |  | "N12" 5290,50 |  | 5290.5 | [13 empty] | VV | 2 | 2 | True | 0 | ROZPOCET
| VV |  | "N13" 568,30 |  | 568.3 | [13 empty] | VV | 2 | 2 | True | 0 | ROZPOCET
| VV |  | "N14" 211,10 |  | 211.1 | [13 empty] | VV | 2 | 2 | True | 0 | ROZPOCET
| VV |  | "N15" 64,20 |  | 64.2 | [13 empty] | VV | 2 | 2 | True | 0 | ROZPOCET
| VV |  | "N19" 93,20 |  | 93.2 | [13 empty] | VV | 2 | 2 | True | 0 | ROZPOCET
| VV |  | "N20" 61,30 |  | 61.3 | [13 empty] | VV | 2 | 2 | True | 0 | ROZPOCET
| VV |  | "N21" 119,70 |  | 119.7 | [13 empty] | VV | 2 | 2 | True | 0 | ROZPOCET
| VV |  | "N24" 1938,40 |  | 1938.4 | [13 empty] | VV | 2 | 2 | True | 0 | ROZPOCET
| VV |  | "N25" 5016,50 |  | 5016.5 | [13 empty] | VV | 2 | 2 | True | 0 | ROZPOCET
| VV |  | "N26" 53,80 |  | 53.8 | [13 empty] | VV | 2 | 2 | True | 0 | ROZPOCET
| VV |  | "N28" 489,70 |  | 489.7 | [13 empty] | VV | 2 | 2 | True | 0 | ROZPOCET
| VV |  | "N29" 148,30 |  | 148.3 | [13 empty] | VV | 2 | 2 | True | 0 | ROZPOCET
| VV |  | "N33" 66,50 |  | 66.5 | [13 empty] | VV | 2 | 2 | True | 0 | ROZPOCET
| VV |  | "N34" 189,30 |  | 189.3 | [13 empty] | VV | 2 | 2 | True | 0 | ROZPOCET
| VV |  | "S13" 617,50 |  | 617.5 | [13 empty] | VV | 2 | 2 | True | 0 | ROZPOCET
| VV |  | "S28" 270,70 |  | 270.7 | [13 empty] | VV | 2 | 2 | True | 0 | ROZPOCET
| VV |  | "S30" 53,90 |  | 53.9 | [13 empty] | VV | 2 | 2 | True | 0 | ROZPOCET
| VV |  | "Zt4" 103,00 |  | 103 | [13 empty] | VV | 2 | 2 | True | 0 | ROZPOCET
| VV |  | "Zt7" 967,10 |  | 967.1 | [13 empty] | VV | 2 | 2 | True | 0 | ROZPOCET
| VV |  | "Zt8" 966,20 |  | 966.2 | [13 empty] | VV | 2 | 2 | True | 0 | ROZPOCET
| VV |  | "Zt9" 2405,60 |  | 2405.6 | [13 empty] | VV | 2 | 2 | True | 0 | ROZPOCET
| VV |  | "Zt10" 1488,50 |  | 1488.5 | [13 empty] | VV | 2 | 2 | True | 0 | ROZPOCET
| VV |  | "Zt11" 1810,20 |  | 1810.2 | [13 empty] | VV | 2 | 2 | True | 0 | ROZPOCET
| VV |  | "Zt12" 138,10 |  | 138.1 | [13 empty] | VV | 2 | 2 | True | 0 | ROZPOCET
| VV |  | "Zt13" 691,40 |  | 691.4 | [13 empty] | VV | 2 | 2 | True | 0 | ROZPOCET
| VV |  | "Zt14" 691,20 |  | 691.2 | [13 empty] | VV | 2 | 2 | True | 0 | ROZPOCET
| VV |  | "Zt15" 116,20 |  | 116.2 | [13 empty] | VV | 2 | 2 | True | 0 | ROZPOCET
| VV |  | "Zt18" 115,80 |  | 115.8 | [13 empty] | VV | 2 | 2 | True | 0 | ROZPOCET
| VV |  | "Zt19" 110,60 |  | 110.6 | [13 empty] | VV | 2 | 2 | True | 0 | ROZPOCET
| VV |  | "Zt20" 232,90 |  | 232.9 | [13 empty] | VV | 2 | 2 | True | 0 | ROZPOCET
| VV |  | "5% pomocné konštrukcie" 25882,90*0,05 |  | 1294.145 | [13 empty] | VV | 2 | 2 | True | 0 | ROZPOCET
| VV |  | Súčet |  | 27177.045 | [13 empty] | VV | 2 | 4 | True | 1 | ROZPOCET
164 | K | 767995106.S | Montáž ostatných atypických kovových stavebných doplnkových konštrukcií nad 100 do 250 kg | kg | 14222.46 |  | 0 |  |  |  | znížená |  | 0 | 5e-05 | 0.71112 | 0 | 0 | 16 | K | 2 |  |  |  | ROZPOCET | 0 | 0 | 0 | 0 | 0 | 2 | 0 | 16 | -395766964
| VV |  | "N2" 3431,30 |  | 3431.3 | [13 empty] | VV | 2 | 2 | True | 0 | ROZPOCET
| VV |  | "N3" 424,60 |  | 424.6 | [13 empty] | VV | 2 | 2 | True | 0 | ROZPOCET
| VV |  | "N5" 225,40 |  | 225.4 | [13 empty] | VV | 2 | 2 | True | 0 | ROZPOCET
| VV |  | "N8" 109,00 |  | 109 | [13 empty] | VV | 2 | 2 | True | 0 | ROZPOCET
| VV |  | "N9" 114,20 |  | 114.2 | [13 empty] | VV | 2 | 2 | True | 0 | ROZPOCET
| VV |  | "S2" 3979,90 |  | 3979.9 | [13 empty] | VV | 2 | 2 | True | 0 | ROZPOCET
| VV |  | "S3" 265,30 |  | 265.3 | [13 empty] | VV | 2 | 2 | True | 0 | ROZPOCET
| VV |  | "S4" 368,80 |  | 368.8 | [13 empty] | VV | 2 | 2 | True | 0 | ROZPOCET
| VV |  | "S5" 226,90 |  | 226.9 | [13 empty] | VV | 2 | 2 | True | 0 | ROZPOCET
| VV |  | "S6" 456,80 |  | 456.8 | [13 empty] | VV | 2 | 2 | True | 0 | ROZPOCET
| VV |  | "S7" 771,70 |  | 771.7 | [13 empty] | VV | 2 | 2 | True | 0 | ROZPOCET
| VV |  | "S8" 884,10 |  | 884.1 | [13 empty] | VV | 2 | 2 | True | 0 | ROZPOCET
| VV |  | "S9" 948,00 |  | 948 | [13 empty] | VV | 2 | 2 | True | 0 | ROZPOCET
| VV |  | "S10" 719,70 |  | 719.7 | [13 empty] | VV | 2 | 2 | True | 0 | ROZPOCET
| VV |  | "S19" 132,50 |  | 132.5 | [13 empty] | VV | 2 | 2 | True | 0 | ROZPOCET
| VV |  | "S22" 143,00 |  | 143 | [13 empty] | VV | 2 | 2 | True | 0 | ROZPOCET
| VV |  | "S23" 174,10 |  | 174.1 | [13 empty] | VV | 2 | 2 | True | 0 | ROZPOCET
| VV |  | "S24" 169,90 |  | 169.9 | [13 empty] | VV | 2 | 2 | True | 0 | ROZPOCET
| VV |  | "5% pomocné konštrukcie" 13545,20*0,05 |  | 677.26 | [13 empty] | VV | 2 | 2 | True | 0 | ROZPOCET
| VV |  | Súčet |  | 14222.46 | [13 empty] | VV | 2 | 4 | True | 1 | ROZPOCET
165 | K | 767995107.S | Montáž ostatných atypických kovových stavebných doplnkových konštrukcií nad 250 do 500 kg | kg | 18447.345 |  | 0 |  |  |  | znížená |  | 0 | 5e-05 | 0.92237 | 0 | 0 | 16 | K | 2 |  |  |  | ROZPOCET | 0 | 0 | 0 | 0 | 0 | 2 | 0 | 16 | -1410824521
| VV |  | "S1" 735,00 |  | 735 | [13 empty] | VV | 2 | 2 | True | 0 | ROZPOCET
| VV |  | "S11" 5553,60 |  | 5553.6 | [13 empty] | VV | 2 | 2 | True | 0 | ROZPOCET
| VV |  | "S12" 5553,60 |  | 5553.6 | [13 empty] | VV | 2 | 2 | True | 0 | ROZPOCET
| VV |  | "S20" 1469,90 |  | 1469.9 | [13 empty] | VV | 2 | 2 | True | 0 | ROZPOCET
| VV |  | "St1" 291,40 |  | 291.4 | [13 empty] | VV | 2 | 2 | True | 0 | ROZPOCET
| VV |  | "Th1" 3965,40 |  | 3965.4 | [13 empty] | VV | 2 | 2 | True | 0 | ROZPOCET
| VV |  | "5% pomocné konštrukcie" 17568,90*0,05 |  | 878.445 | [13 empty] | VV | 2 | 2 | True | 0 | ROZPOCET
| VV |  | Súčet |  | 18447.345 | [13 empty] | VV | 2 | 4 | True | 1 | ROZPOCET
166 | K | 767995108.S | Montáž ostatných atypických kovových stavebných doplnkových konštrukcií nad 500 kg | kg | 37041.585 |  | 0 |  |  |  | znížená |  | 0 | 5e-05 | 1.8521 | 0 | 0 | 16 | K | 2 |  |  |  | ROZPOCET | 0 | 0 | 0 | 0 | 0 | 2 | 0 | 16 | -1965582574
| VV |  | "N1" 31358,00 |  | 31358 | [13 empty] | VV | 2 | 2 | True | 0 | ROZPOCET
| VV |  | "N10" 3919,70 |  | 3919.7 | [13 empty] | VV | 2 | 2 | True | 0 | ROZPOCET
| VV |  | "5% pomocné konštrukcie" 35277,70*0,05 |  | 1763.885 | [13 empty] | VV | 2 | 2 | True | 0 | ROZPOCET
| VV |  | Súčet |  | 37041.585 | [13 empty] | VV | 2 | 4 | True | 1 | ROZPOCET
167 | M | 553850000000.S | Oceľová konštrukcia - stĺpy, nosníky, tiahla, stužidlá, zavetrenie | t | 117.562 |  | 0 |  |  |  | znížená |  | 0 | 1 | 117.562 | 0 | 0 | 128 | M | 2 |  |  |  | ROZPOCET | 0 | 0 | 0 | 0 | 0 | 2 | 0 | 128 | 1043057881
| VV |  | výmera položky platí pre objekt SO-01 aj SO-02 | [15 empty] | VV | 2 | 1 | True | 0 | ROZPOCET
| VV |  | presná špecifikácia vr.antikoróznej úpravy - PD statika (tabuľka) | [15 empty] | VV | 2 | 1 | True | 0 | ROZPOCET
| VV |  | 8824,095*0,001*1,05 |  | 9.265 | [13 empty] | VV | 2 | 2 | True | 0 | ROZPOCET
| VV |  | 1090,74*0,001*1,05 |  | 1.145 | [13 empty] | VV | 2 | 2 | True | 0 | ROZPOCET
| VV |  | 195,615*0,001*1,05 |  | 0.205 | [13 empty] | VV | 2 | 2 | True | 0 | ROZPOCET
| VV |  | 12663,42*0,001*1,05 |  | 13.297 | [13 empty] | VV | 2 | 2 | True | 0 | ROZPOCET
| VV |  | 27177,045*0,001*1,05 |  | 28.536 | [13 empty] | VV | 2 | 2 | True | 0 | ROZPOCET
| VV |  | 14222,46*0,001*1,05 |  | 14.934 | [13 empty] | VV | 2 | 2 | True | 0 | ROZPOCET
| VV |  | 18447,345*0,001*1,05 |  | 19.37 | [13 empty] | VV | 2 | 2 | True | 0 | ROZPOCET
| VV |  | 37041,585*0,001*1,05 |  | 38.894 | [13 empty] | VV | 2 | 2 | True | 0 | ROZPOCET
| VV |  | -8084,20*0,001 |  | -8.084 | [13 empty] | VV | 2 | 2 | True | 0 | ROZPOCET
| VV |  | Súčet |  | 117.562 | [13 empty] | VV | 2 | 4 | True | 1 | ROZPOCET
168 | M | 553850000150.S | Metsec MET-2-172Z13 S450GD | t | 8.488 |  | 0 |  |  |  | znížená |  | 0 | 1 | 8.488 | 0 | 0 | 128 | M | 2 |  |  |  | ROZPOCET | 0 | 0 | 0 | 0 | 0 | 2 | 0 | 128 | -1708393844
| VV |  | výmera položky platí pre objekt SO-01 aj SO-02 | [15 empty] | VV | 2 | 1 | True | 0 | ROZPOCET
| VV |  | presná špecifikácia vr.antikoróznej úpravy - PD statika (tabuľka) | [15 empty] | VV | 2 | 1 | True | 0 | ROZPOCET
| VV |  | 8084,20*0,001*1,05 |  | 8.488 | [13 empty] | VV | 2 | 2 | True | 1 | ROZPOCET
169 | K | 998767202.S | Presun hmôt pre kovové stavebné doplnkové konštrukcie v objektoch výšky nad 6 do 12 m | % |  |  | 0 |  |  |  | znížená |  | 0 | 0 | 0 | 0 | 0 | 16 | K | 2 |  |  |  | ROZPOCET | 0 | 0 | 0 | 0 | 0 | 2 | 0 | 16 | 2127564586
| D | 771 | Podlahy z dlaždíc |  |  |  | 0 | [5 empty] | 0 |  | 0.61346 |  | 0 | 2 | D | 1 |  |  |  | ROZPOCET | [6 empty] | 0
170 | K | 771415016.S | Montáž soklíkov z obkladačiek do tmelu veľ. 300 x 150 mm | m | 26.73 |  | 0 |  |  |  | znížená |  | 0 | 0.0009 | 0.024057 | 0 | 0 | 16 | K | 2 |  |  |  | ROZPOCET | 0 | 0 | 0 | 0 | 0 | 2 | 0 | 16 | 1145394241
| VV |  | "1.10" (3,61+1,75)2-0,80*3 | [15 empty] | VV | 2 | 1 | True | 0 | ROZPOCET
| VV |  | "1.11" (2,36+3,485)*2-0,80 |  | 10.89 | [13 empty] | VV | 2 | 2 | True | 0 | ROZPOCET
| VV |  | "1.12" (2,24+3,485)*2-0,80 |  | 10.65 | [13 empty] | VV | 2 | 2 | True | 0 | ROZPOCET
| VV |  | "1.13" (3,19+1,75*2)-0,70-0,80 |  | 5.19 | [13 empty] | VV | 2 | 2 | True | 0 | ROZPOCET
| VV |  | Súčet |  | 26.73 | [13 empty] | VV | 2 | 4 | True | 1 | ROZPOCET
171 | M | 5976400006100.S | Keramický sokel výška 130mm | m2 | 28.067 |  | 0 |  |  |  | znížená |  | 0 | 0.021 | 0.58941 | 0 | 0 | 32 | M | 2 |  |  |  | ROZPOCET | 0 | 0 | 0 | 0 | 0 | 2 | 0 | 16 | -1353963076
| VV |  | 26,73*1,05 |  | 28.067 | [13 empty] | VV | 2 | 2 | True | 1 | ROZPOCET
172 | K | 998771202.S | Presun hmôt pre podlahy z dlaždíc v objektoch výšky nad 6 do 12 m | % |  |  | 0 |  |  |  | znížená |  | 0 | 0 | 0 | 0 | 0 | 16 | K | 2 |  |  |  | ROZPOCET | 0 | 0 | 0 | 0 | 0 | 2 | 0 | 16 | 50991286
| D | 776 | Podlahy povlakové |  |  |  | 0 | [5 empty] | 0 |  | 0.28243 |  | 0 | 2 | D | 1 |  |  |  | ROZPOCET | [6 empty] | 0
173 | K | 776411000.S | Lepenie podlahových líšt soklových | m | 161.25 |  | 0 |  |  |  | znížená |  | 0 | 4e-05 | 0.00645 | 0 | 0 | 16 | K | 2 |  |  |  | ROZPOCET | 0 | 0 | 0 | 0 | 0 | 2 | 0 | 16 | -1831960807
| VV |  | "1.01 ľavá časť" 19,87-1,00*2-1,40 |  | 16.47 | [13 empty] | VV | 2 | 2 | True | 0 | ROZPOCET
| VV |  | "1.04" (3,00+6,00)*2-1,40 |  | 16.6 | [13 empty] | VV | 2 | 2 | True | 0 | ROZPOCET
| VV |  | "1.05" (7,00+19,87)*2-0,90-1,00*3-1,10-1,40-2,50-2,70 |  | 42.14 | [13 empty] | VV | 2 | 2 | True | 0 | ROZPOCET
| VV |  | "1.06" (6,82+9,30)*2-2,50*2-3,71 |  | 23.53 | [13 empty] | VV | 2 | 2 | True | 0 | ROZPOCET
| VV |  | "1.08" (1,90+2,33)*2-1,10+0,10*2 |  | 7.56 | [13 empty] | VV | 2 | 2 | True | 0 | ROZPOCET
| VV |  | "1.09" (1,90+3,115)*2-1,40 |  | 8.63 | [13 empty] | VV | 2 | 2 | True | 0 | ROZPOCET
| VV |  | "1.10" (3,61+1,75)*2-0,60-0,80*3-0,90-1,00 |  | 5.82 | [13 empty] | VV | 2 | 2 | True | 0 | ROZPOCET
| VV |  | "1.11" (2,36+3,485)*2-0,80 |  | 10.89 | [13 empty] | VV | 2 | 2 | True | 0 | ROZPOCET
| VV |  | "1.12" (2,24+3,485)*2-0,80 |  | 10.65 | [13 empty] | VV | 2 | 2 | True | 0 | ROZPOCET
| VV |  | "1.13" (3,19+1,75)*2-0,70-0,80 |  | 8.38 | [13 empty] | VV | 2 | 2 | True | 0 | ROZPOCET
| VV |  | "1.16" 1,63+0,85-0,60 |  | 1.88 | [13 empty] | VV | 2 | 2 | True | 0 | ROZPOCET
| VV |  | "1.17" (3,00+2,50)*2-0,90-1,40 |  | 8.7 | [13 empty] | VV | 2 | 2 | True | 0 | ROZPOCET
| VV |  | Súčet |  | 161.25 | [13 empty] | VV | 2 | 4 | True | 1 | ROZPOCET
174 | M | 2834100179100.S | Fabión výška 100mm "viď detail 02 detail steny" | m | 169.313 |  | 0 |  |  |  | znížená |  | 0 | 0.00163 | 0.27598 | 0 | 0 | 32 | M | 2 |  |  |  | ROZPOCET | 0 | 0 | 0 | 0 | 0 | 2 | 0 | 16 | -1539607647
| VV |  | 161,25*1,05 |  | 169.313 | [13 empty] | VV | 2 | 2 | True | 1 | ROZPOCET
175 | K | 998776202.S | Presun hmôt pre podlahy povlakové v objektoch výšky nad 6 do 12 m | % |  |  | 0 |  |  |  | znížená |  | 0 | 0 | 0 | 0 | 0 | 16 | K | 2 |  |  |  | ROZPOCET | 0 | 0 | 0 | 0 | 0 | 2 | 0 | 16 | 574798405
| D | 781 | Obklady |  |  |  | 0 | [5 empty] | 0 |  | 0.84038 |  | 0 | 2 | D | 1 |  |  |  | ROZPOCET | [6 empty] | 0
176 | K | 612460121.S | Príprava vnútorného podkladu pod keramické obklady stien penetráciou základnou | m2 | 32.776 |  | 0 |  |  |  | znížená |  | 0 | 0.00023 | 0.0075385 | 0 | 0 | 4 | K | 2 |  |  |  | ROZPOCET | 0 | 0 | 0 | 0 | 0 | 2 | 0 | 4 | -237167730
177 | K | 781445017.S | Montáž obkladov vnútor. stien z obkladačiek kladených do tmelu veľ. 300x200 mm | m2 | 32.776 |  | 0 |  |  |  | znížená |  | 0 | 0.00336 | 0.11013 | 0 | 0 | 16 | K | 2 |  |  |  | ROZPOCET | 0 | 0 | 0 | 0 | 0 | 2 | 0 | 16 | -1751272917
| VV |  | "1.12" (2,86+0,60)*0,60 |  | 2.076 | [13 empty] | VV | 2 | 2 | True | 0 | ROZPOCET
| VV |  | "1.14" (2,10+1,585)*2*2,00-0,70*2,00*2 |  | 11.94 | [13 empty] | VV | 2 | 2 | True | 0 | ROZPOCET
| VV |  | "1.15" (2,10+1,70)*2*2,00-0,70*2,00 |  | 13.8 | [13 empty] | VV | 2 | 2 | True | 0 | ROZPOCET
| VV |  | "1.16" (1,63+0,85)*2,00 |  | 4.96 | [13 empty] | VV | 2 | 2 | True | 0 | ROZPOCET
| VV |  | Súčet |  | 32.776 | [13 empty] | VV | 2 | 4 | True | 1 | ROZPOCET
178 | M | 597640000700.S | Obkladačky keramické glazované jednofarebné hladké lxv 300x200x14 mm | m2 | 34.415 |  | 0 |  |  |  | znížená |  | 0 | 0.021 | 0.72271 | 0 | 0 | 32 | M | 2 |  |  |  | ROZPOCET | 0 | 0 | 0 | 0 | 0 | 2 | 0 | 16 | 1811185730
| VV |  | 32,776*1,05 |  | 34.415 | [13 empty] | VV | 2 | 2 | True | 1 | ROZPOCET
179 | K | 998781202.S | Presun hmôt pre obklady keramické v objektoch výšky nad 6 do 12 m | % |  |  | 0 |  |  |  | znížená |  | 0 | 0 | 0 | 0 | 0 | 16 | K | 2 |  |  |  | ROZPOCET | 0 | 0 | 0 | 0 | 0 | 2 | 0 | 16 | -1193041708
| D | 783 | Nátery |  |  |  | 0 | [5 empty] | 0 |  | 1.3252 |  | 0 | 2 | D | 1 |  |  |  | ROZPOCET | [6 empty] | 0
180 | K | 783225600.S | Nátery kov.stav.doplnk.konštr. syntetické na vzduchu schnúce 2x emailovaním - 70µm | m2 | 4507.432 |  | 0 |  |  |  | znížená |  | 0 | 0.00021 | 0.94656 | 0 | 0 | 16 | K | 2 |  |  |  | ROZPOCET | 0 | 0 | 0 | 0 | 0 | 2 | 0 | 16 | -1125234442
| VV |  | presná špecifikácia vr.antikoróznej úpravy - PD statika (tabuľka) | [15 empty] | VV | 2 | 1 | True | 0 | ROZPOCET
| VV |  | "náterové plochy OK - statika výpis" 4378,06 |  | 4378.06 | [13 empty] | VV | 2 | 2 | True | 0 | ROZPOCET
| VV |  | "náter L profilu trusného kanála" 71,424*0,20 |  | 14.285 | [13 empty] | VV | 2 | 2 | True | 0 | ROZPOCET
| VV |  | "náter slzičkové plechu" 51,974*2 |  | 103.948 | [13 empty] | VV | 2 | 2 | True | 0 | ROZPOCET
| VV |  | "náter konštrukcie slzičkového plechu" 729,233/4,91*0,075 |  | 11.139 | [13 empty] | VV | 2 | 2 | True | 0 | ROZPOCET
| VV |  | Súčet |  | 4507.432 | [13 empty] | VV | 2 | 4 | True | 1 | ROZPOCET
181 | K | 783226100.S | Nátery kov.stav.doplnk.konštr. syntetické na vzduchu schnúce základný - 35µm | m2 | 4507.432 |  | 0 |  |  |  | znížená |  | 0 | 8e-05 | 0.36059 | 0 | 0 | 16 | K | 2 |  |  |  | ROZPOCET | 0 | 0 | 0 | 0 | 0 | 2 | 0 | 16 | -1339662502
182 | K | 783894112.S | Náter farbami ekologickými riediteľnými vodou latexovými umývateľnými stropov dvojnásobný | m2 | 45.13 |  | 0 |  |  |  | znížená |  | 0 | 0.0004 | 0.018052 | 0 | 0 | 16 | K | 2 |  |  |  | ROZPOCET | 0 | 0 | 0 | 0 | 0 | 2 | 0 | 16 | -1950532271
| VV |  | "1.11" (2,36+3,485)*2,00-0,80*2,00 |  | 10.09 | [13 empty] | VV | 2 | 2 | True | 0 | ROZPOCET
| VV |  | "1.12" (2,24+3,385)*2*2,00-0,80*2,00 |  | 20.9 | [13 empty] | VV | 2 | 2 | True | 0 | ROZPOCET
| VV |  | "1.13" (3,19+1,75*2)*2,00-(0,70+0,80)*2,00 |  | 10.38 | [13 empty] | VV | 2 | 2 | True | 0 | ROZPOCET
| VV |  | "1.16" (1,63+0,85)*2,00-0,60*2,00 |  | 3.76 | [13 empty] | VV | 2 | 2 | True | 0 | ROZPOCET
| VV |  | Súčet |  | 45.13 | [13 empty] | VV | 2 | 4 | True | 1 | ROZPOCET
| D | 784 | Maľby |  |  |  | 0 | [5 empty] | 0 |  | 0.052471 |  | 0 | 2 | D | 1 |  |  |  | ROZPOCET | [6 empty] | 0
183 | K | 784410100.S | Penetrovanie jednonásobné jemnozrnných podkladov výšky do 3,80 m | m2 | 99.953 |  | 0 |  |  |  | znížená |  | 0 | 0.00013 | 0.012994 | 0 | 0 | 16 | K | 2 |  |  |  | ROZPOCET | 0 | 0 | 0 | 0 | 0 | 2 | 0 | 16 | 111469789
184 | K | 784418011.S | Zakrývanie otvorov, podláh a zariadení fóliou v miestnostiach alebo na schodisku | m2 | 36.62 |  | 0 |  |  |  | znížená |  | 0 | 0.00015 | 0.005493 | 0 | 0 | 16 | K | 2 |  |  |  | ROZPOCET | 0 | 0 | 0 | 0 | 0 | 2 | 0 | 16 | 411378049
| VV |  | pri maľbách | [15 empty] | VV | 2 | 1 | True | 0 | ROZPOCET
| VV |  | "1.09" 1,90*1,00 |  | 1.9 | [13 empty] | VV | 2 | 2 | True | 0 | ROZPOCET
| VV |  | "1.10" 6,11 |  | 6.11 | [13 empty] | VV | 2 | 2 | True | 0 | ROZPOCET
| VV |  | "1.11" 7,88 |  | 7.88 | [13 empty] | VV | 2 | 2 | True | 0 | ROZPOCET
| VV |  | "1.12" 7,18 |  | 7.18 | [13 empty] | VV | 2 | 2 | True | 0 | ROZPOCET
| VV |  | "1.13" 5,61 |  | 5.61 | [13 empty] | VV | 2 | 2 | True | 0 | ROZPOCET
| VV |  | "1.14" 3,18 |  | 3.18 | [13 empty] | VV | 2 | 2 | True | 0 | ROZPOCET
| VV |  | "1.15" 3,42 |  | 3.42 | [13 empty] | VV | 2 | 2 | True | 0 | ROZPOCET
| VV |  | "1.16" 1,34 |  | 1.34 | [13 empty] | VV | 2 | 2 | True | 0 | ROZPOCET
| VV |  | Súčet |  | 36.62 | [13 empty] | VV | 2 | 4 | True | 1 | ROZPOCET
185 | K | 784452371.S | Maľby z maliarskych zmesí na vodnej báze, ručne nanášané tónované dvojnásobné na jemnozrnný podklad výšky do 3,80 m | m2 | 99.953 |  | 0 |  |  |  | znížená |  | 0 | 0.00034 | 0.033984 | 0 | 0 | 16 | K | 2 |  |  |  | ROZPOCET | 0 | 0 | 0 | 0 | 0 | 2 | 0 | 16 | 172238663
| VV |  | maľba stien | [15 empty] | VV | 2 | 1 | True | 0 | ROZPOCET
| VV |  | "1.09" 1,90*4,55 |  | 8.645 | [13 empty] | VV | 2 | 2 | True | 0 | ROZPOCET
| VV |  | "1.10" (3,61+1,75)*2,50 |  | 13.4 | [13 empty] | VV | 2 | 2 | True | 0 | ROZPOCET
| VV |  | "1.11" (2,36+3,485)*2,50 |  | 14.613 | [13 empty] | VV | 2 | 2 | True | 0 | ROZPOCET
| VV |  | "1.12" (2,24+3,385)*2*2,50 |  | 28.125 | [13 empty] | VV | 2 | 2 | True | 0 | ROZPOCET
| VV |  | "1.13" (3,19+1,75)*2*2,50 |  | 24.7 | [13 empty] | VV | 2 | 2 | True | 0 | ROZPOCET
| VV |  | "1.14" (2,10+1,585)*2*0,60 |  | 4.422 | [13 empty] | VV | 2 | 2 | True | 0 | ROZPOCET
| VV |  | "1.15" (2,10+1,70)*2*0,60 |  | 4.56 | [13 empty] | VV | 2 | 2 | True | 0 | ROZPOCET
| VV |  | "1.16" (1,63+0,85)*0,60 |  | 1.488 | [13 empty] | VV | 2 | 2 | True | 0 | ROZPOCET
| VV |  | Súčet |  | 99.953 | [13 empty] | VV | 2 | 4 | True | 1 | ROZPOCET
| D | HZS | Hodinové zúčtovacie sadzby |  |  |  | 0 | [5 empty] | 0 |  | 0 |  | 0 | 4 | D | 0 |  |  |  | ROZPOCET | [6 empty] | 0
186 | K | HZS000112.S | Stavebno montážne práce náročnejšie, ucelené, obtiažne, rutinné (Tr. 2) v rozsahu viac ako 8 hodín náročnejšie | hod | 1000 |  | 0 |  |  |  | znížená |  | 0 | 0 | 0 | 0 | 0 | 512 | K | 1 |  |  |  | ROZPOCET | 0 | 0 | 0 | 0 | 0 | 2 | 0 | 512 | -1928603378
| D | VRN | Investičné náklady neobsiahnuté v cenách |  |  |  | 0 | [5 empty] | 0 |  | 0 |  | 0 | 5 | D | 0 |  |  |  | ROZPOCET | [6 empty] | 0
187 | K | 000300020.S | Geodetické práce | eur | 1 |  | 0 |  |  |  | znížená |  | 0 | 0 | 0 | 0 | 0 | 1024 | K | 1 |  |  |  | ROZPOCET | 0 | 0 | 0 | 0 | 0 | 2 | 0 | 1024 | -2092074919
188 | K | 000600011.S | Zariadenie staveniska | eur | 1 |  | 0 |  |  |  | znížená |  | 0 | 0 | 0 | 0 | 0 | 1024 | K | 1 |  |  |  | ROZPOCET | 0 | 0 | 0 | 0 | 0 | 2 | 0 | 1024 | 243743396

## 4 - Zdravotechnika - vodo...
[9 empty] | >> skryté stĺpce << | [9 empty] | {1b34e496-2234-4f05-b857-170892f2df13}
0
| KRYCÍ LIST ROZPOČTU | [8 empty] | v --- nižšie sa nachádzajú doplnkové a pomocné údaje k zostavám --- v | [8 empty] | False
Stavba:
Chovná hala pre kury s voľným výbehom
Objekt:
SO-01 - Chovná hala, základ pre kŕmne silá teleso zemného násypu
Časť:
4 - Zdravotechnika - vodovod a kanalizácia
| JKSO: |  |  |  |  | KS:
| Miesto: |  | Dolné Trhovište 224, 920 61 Dolné Trhovište |  |  | Dátum: | 19. 3. 2023
| Objednávateľ: |  |  |  |  | IČO:
|  | FOOD FARM s.r.o., Piešťanská 3, 917 03 Trnava |  |  |  | IČ DPH:
| Zhotoviteľ: |  |  |  |  | IČO: | Vyplň údaj
|  | Vyplň údaj |  |  |  | IČ DPH: | Vyplň údaj
| Projektant: |  |  |  |  | IČO:
|  | ALLA ARCHITEKTI |  |  |  | IČ DPH:
| Spracovateľ: |  |  |  |  | IČO:
|  | Stanislav Hlubina |  |  |  | IČ DPH:
Poznámka:
| Cena bez DPH | [5 empty] | 0
|  |  | Základ dane |  |  | Sadzba dane | Výška dane
| DPH | základná | 0 |  |  | 20% | 0
|  | znížená | 0 |  |  | 20% | 0
|  | zákl. prenesená | 0 |  |  | 20% | 0
|  | zníž. prenesená | 0 |  |  | 20% | 0
|  | nulová | 0 |  |  | 0% | 0
| Cena s DPH |  |  | v | EUR |  | 0
| Projektant |  |  | Spracovateľ
| Dátum a podpis: |  | Pečiatka | Dátum a podpis: |  |  | Pečiatka
| Objednávateľ |  |  | Zhotoviteľ
| Dátum a podpis: |  | Pečiatka | Dátum a podpis: |  |  | Pečiatka
REKAPITULÁCIA ROZPOČTU
Stavba:
Chovná hala pre kury s voľným výbehom
Objekt:
SO-01 - Chovná hala, základ pre kŕmne silá teleso zemného násypu
Časť:
4 - Zdravotechnika - vodovod a kanalizácia
Miesto: |  |  | Dolné Trhovište 224, 920 61 Dolné Trhovište |  |  | Dátum: | 19. 3. 2023
Objednávateľ: |  |  | FOOD FARM s.r.o., Piešťanská 3, 917 03 Trnava |  |  | Projektant: | ALLA ARCHITEKTI
Zhotoviteľ: |  |  | Vyplň údaj |  |  | Spracovateľ: | Stanislav Hlubina
Kód dielu - Popis | [6 empty] | Cena celkom [EUR]
Náklady z rozpočtu | [6 empty] | 0 | [12 empty] | -1
| PSV - Práce a dodávky PSV | [5 empty] | 0
ROZPOČET
Stavba:
Chovná hala pre kury s voľným výbehom
Objekt:
SO-01 - Chovná hala, základ pre kŕmne silá teleso zemného násypu
Časť:
4 - Zdravotechnika - vodovod a kanalizácia
Miesto: |  |  | Dolné Trhovište 224, 920 61 Dolné Trhovište |  |  | Dátum: | 19. 3. 2023
Objednávateľ: |  |  | FOOD FARM s.r.o., Piešťanská 3, 917 03 Trnava |  |  | Projektant: | ALLA ARCHITEKTI
Zhotoviteľ: |  |  | Vyplň údaj |  |  | Spracovateľ: | Stanislav Hlubina
PČ | Typ | Kód | Popis | MJ | Množstvo | J.cena [EUR] | Cena celkom [EUR] | Cenová sústava |  |  | DPH | J. Nh [h] | Nh celkom [h] | J. hmotnosť [t] | Hmotnosť celkom [t] | J. suť [t] | Suť Celkom [t]
Náklady z rozpočtu | [6 empty] | 0 | [5 empty] | 0 |  | 0 |  | 0 |  | D | -1 | [7 empty] | 0
| D | PSV | Práce a dodávky PSV |  |  |  | 0 | [5 empty] | 0 |  | 0 |  | 0 | 2 | D | 0 | ROZPOCET | [6 empty] | 0
1 | K | 713482111.S | Montáž trubíc, hr. 10 - 15 mm,vnút.priemer do 38 mm | m | 57.5 |  | 0 |  |  |  | znížená |  | 0 | 0 | 0 | 0 | 0 | 16 | K | 1 | ROZPOCET | 0 | 0 | 0 | 0 | 0 | 2 | 0 | 16 | 2
2 | M | 01 | Izolačná trubica 18x13 mm (d x hr. izolácie) | m | 3 |  | 0 |  |  |  | znížená |  | 0 | 0 | 0 | 0 | 0 | 32 | M | 1 | ROZPOCET | 0 | 0 | 0 | 0 | 0 | 2 | 0 | 16 | 4
3 | M | 283310026900 | Izolačná trubica 22x13 mm (d x hr. izolácie) | m | 26 |  | 0 |  |  |  | znížená |  | 0 | 0 | 0 | 0 | 0 | 32 | M | 1 | ROZPOCET | 0 | 0 | 0 | 0 | 0 | 2 | 0 | 16 | 6
4 | M | 283310027000 | Izolačná trubica 28x13 mm (d x hr. izolácie), | m | 4 |  | 0 |  |  |  | znížená |  | 0 | 0 | 0 | 0 | 0 | 32 | M | 1 | ROZPOCET | 0 | 0 | 0 | 0 | 0 | 2 | 0 | 16 | 8
5 | M | 283310027100 | Izolačná trubica 35x13 mm (d x hr. izolácie) | m | 24.5 |  | 0 |  |  |  | znížená |  | 0 | 0 | 0 | 0 | 0 | 32 | M | 1 | ROZPOCET | 0 | 0 | 0 | 0 | 0 | 2 | 0 | 16 | 10
6 | K | 713482112.S | Montáž trubíc, hr.do 10 -15 mm,vnút.priemer 39-70 mm | m | 11 |  | 0 |  |  |  | znížená |  | 0 | 0 | 0 | 0 | 0 | 16 | K | 1 | ROZPOCET | 0 | 0 | 0 | 0 | 0 | 2 | 0 | 16 | 12
7 | M | 283310027400 | Izolačná trubica 54x13 mm (d x hr. izolácie) | m | 11 |  | 0 |  |  |  | znížená |  | 0 | 0 | 0 | 0 | 0 | 32 | M | 1 | ROZPOCET | 0 | 0 | 0 | 0 | 0 | 2 | 0 | 16 | 14
8 | K | 713482121.S | Montáž trubíc z PE, hr.15-20 mm,vnút.priemer do 38 mm | m | 94.5 |  | 0 |  |  |  | znížená |  | 0 | 0 | 0 | 0 | 0 | 16 | K | 1 | ROZPOCET | 0 | 0 | 0 | 0 | 0 | 2 | 0 | 16 | 16
9 | M | 283310004700 | Izolačná PE trubica 22x20 mm (d potrubia x hr. izolácie), nadrezaná | m | 87.5 |  | 0 |  |  |  | znížená |  | 0 | 0 | 0 | 0 | 0 | 32 | M | 1 | ROZPOCET | 0 | 0 | 0 | 0 | 0 | 2 | 0 | 16 | 18
10 | M | 283310004800 | Izolačná PE trubica 28x20 mm (d potrubia x hr. izolácie), nadrezaná | m | 3 |  | 0 |  |  |  | znížená |  | 0 | 0 | 0 | 0 | 0 | 32 | M | 1 | ROZPOCET | 0 | 0 | 0 | 0 | 0 | 2 | 0 | 16 | 20
11 | K | 713482131.S | Montáž trubíc z PE, hr.30 mm,vnút.priemer do 38 mm | m | 2 |  | 0 |  |  |  | znížená |  | 0 | 0 | 0 | 0 | 0 | 16 | K | 1 | ROZPOCET | 0 | 0 | 0 | 0 | 0 | 2 | 0 | 16 | 22
12 | M | 283310006400 | Izolačná PE trubica 35x30 mm (d potrubia x hr. izolácie), rozrezaná | m | 2 |  | 0 |  |  |  | znížená |  | 0 | 0 | 0 | 0 | 0 | 32 | M | 1 | ROZPOCET | 0 | 0 | 0 | 0 | 0 | 2 | 0 | 16 | 24
13 | K | 998713203.S | Presun hmôt pre izolácie tepelné v objektoch výšky nad 12 m do 24 m | % |  |  | 0 |  |  |  | znížená |  | 0 | 0 | 0 | 0 | 0 | 16 | K | 1 | ROZPOCET | 0 | 0 | 0 | 0 | 0 | 2 | 0 | 16 | 26
14 | K | 721171109.S | Potrubie z PVC - U odpadové ležaté hrdlové D 110 mm | m | 69 |  | 0 |  |  |  | znížená |  | 0 | 0 | 0 | 0 | 0 | 16 | K | 1 | ROZPOCET | 0 | 0 | 0 | 0 | 0 | 2 | 0 | 16 | 28
15 | K | 721171110.S | Potrubie z PVC - U odpadové ležaté hrdlové D 125 mm | m | 8 |  | 0 |  |  |  | znížená |  | 0 | 0 | 0 | 0 | 0 | 16 | K | 1 | ROZPOCET | 0 | 0 | 0 | 0 | 0 | 2 | 0 | 16 | 30
16 | K | 721171112.S | Potrubie z PVC - U odpadové ležaté hrdlové D 160 mm | m | 156 |  | 0 |  |  |  | znížená |  | 0 | 0 | 0 | 0 | 0 | 16 | K | 1 | ROZPOCET | 0 | 0 | 0 | 0 | 0 | 2 | 0 | 16 | 32
17 | K | 02 | Potrubie odpadové HT z PP, pripojovacie D32 | m | 23.5 |  | 0 |  |  |  | znížená |  | 0 | 0 | 0 | 0 | 0 | 16 | K | 1 | ROZPOCET | 0 | 0 | 0 | 0 | 0 | 2 | 0 | 16 | 34
18 | K | 721172022.S | Potrubie odpadové HT z PP, pripojovacie D40 | m | 2.5 |  | 0 |  |  |  | znížená |  | 0 | 0 | 0 | 0 | 0 | 16 | K | 1 | ROZPOCET | 0 | 0 | 0 | 0 | 0 | 2 | 0 | 16 | 36
19 | K | 721172023.S | Potrubie odpadové HT z PP, pripojovacie D50 | m | 7.5 |  | 0 |  |  |  | znížená |  | 0 | 0 | 0 | 0 | 0 | 16 | K | 1 | ROZPOCET | 0 | 0 | 0 | 0 | 0 | 2 | 0 | 16 | 38
20 | K | 03 | Potrubie odpadové HT z PP, pripojovacie D75 | m | 21.5 |  | 0 |  |  |  | znížená |  | 0 | 0 | 0 | 0 | 0 | 16 | K | 1 | ROZPOCET | 0 | 0 | 0 | 0 | 0 | 2 | 0 | 16 | 40
21 | K | 04 | Montáž tvaroviek - odbočiek | ks | 247 |  | 0 |  |  |  | znížená |  | 0 | 0 | 0 | 0 | 0 | 16 | K | 1 | ROZPOCET | 0 | 0 | 0 | 0 | 0 | 2 | 0 | 16 | 42
22 | M | 05 | Koleno 110 - 45° | ks | 157 |  | 0 |  |  |  | znížená |  | 0 | 0 | 0 | 0 | 0 | 32 | M | 1 | ROZPOCET | 0 | 0 | 0 | 0 | 0 | 2 | 0 | 16 | 44
23 | M | 06 | Koleno 160 - 45° | ks | 9 |  | 0 |  |  |  | znížená |  | 0 | 0 | 0 | 0 | 0 | 32 | M | 1 | ROZPOCET | 0 | 0 | 0 | 0 | 0 | 2 | 0 | 16 | 46
24 | M | 07 | Koleno 110/110 - 45° | ks | 2 |  | 0 |  |  |  | znížená |  | 0 | 0 | 0 | 0 | 0 | 32 | M | 1 | ROZPOCET | 0 | 0 | 0 | 0 | 0 | 2 | 0 | 16 | 48
25 | M | 08 | Koleno 125/110 - 45° | ks | 4 |  | 0 |  |  |  | znížená |  | 0 | 0 | 0 | 0 | 0 | 32 | M | 1 | ROZPOCET | 0 | 0 | 0 | 0 | 0 | 2 | 0 | 16 | 50
26 | M | 09 | Koleno 160/110 - 45° | ks | 17 |  | 0 |  |  |  | znížená |  | 0 | 0 | 0 | 0 | 0 | 32 | M | 1 | ROZPOCET | 0 | 0 | 0 | 0 | 0 | 2 | 0 | 16 | 52
27 | M | 10 | Koleno 160/160 - 45° | ks | 3 |  | 0 |  |  |  | znížená |  | 0 | 0 | 0 | 0 | 0 | 32 | M | 1 | ROZPOCET | 0 | 0 | 0 | 0 | 0 | 2 | 0 | 16 | 54
28 | M | 11 | Redukcia 110/125 | ks | 6 |  | 0 |  |  |  | znížená |  | 0 | 0 | 0 | 0 | 0 | 32 | M | 1 | ROZPOCET | 0 | 0 | 0 | 0 | 0 | 2 | 0 | 16 | 56
29 | M | 12 | Redukcia 110/160 | ks | 5 |  | 0 |  |  |  | znížená |  | 0 | 0 | 0 | 0 | 0 | 32 | M | 1 | ROZPOCET | 0 | 0 | 0 | 0 | 0 | 2 | 0 | 16 | 58
30 | M | 13 | Redukcia 50/110 | ks | 8 |  | 0 |  |  |  | znížená |  | 0 | 0 | 0 | 0 | 0 | 32 | M | 1 | ROZPOCET | 0 | 0 | 0 | 0 | 0 | 2 | 0 | 16 | 60
31 | M | 14 | Koleno 75/50 - 45° | ks | 20 |  | 0 |  |  |  | znížená |  | 0 | 0 | 0 | 0 | 0 | 32 | M | 1 | ROZPOCET | 0 | 0 | 0 | 0 | 0 | 2 | 0 | 16 | 62
32 | M | 15 | Záslepka DN75 | ks | 1 |  | 0 |  |  |  | znížená |  | 0 | 0 | 0 | 0 | 0 | 32 | M | 1 | ROZPOCET | 0 | 0 | 0 | 0 | 0 | 2 | 0 | 16 | 64
33 | M | 16 | Koleno 50/50 - 45° | ks | 3 |  | 0 |  |  |  | znížená |  | 0 | 0 | 0 | 0 | 0 | 32 | M | 1 | ROZPOCET | 0 | 0 | 0 | 0 | 0 | 2 | 0 | 16 | 66
34 | M | 17 | Redukcia 40/50 | ks | 4 |  | 0 |  |  |  | znížená |  | 0 | 0 | 0 | 0 | 0 | 32 | M | 1 | ROZPOCET | 0 | 0 | 0 | 0 | 0 | 2 | 0 | 16 | 68
35 | M | 18 | Redukcia 75/110 | ks | 1 |  | 0 |  |  |  | znížená |  | 0 | 0 | 0 | 0 | 0 | 32 | M | 1 | ROZPOCET | 0 | 0 | 0 | 0 | 0 | 2 | 0 | 16 | 70
36 | M | 19 | Redukcia 32/50 | ks | 3 |  | 0 |  |  |  | znížená |  | 0 | 0 | 0 | 0 | 0 | 32 | M | 1 | ROZPOCET | 0 | 0 | 0 | 0 | 0 | 2 | 0 | 16 | 72
37 | M | 20 | Koleno 75 - 45° | ks | 4 |  | 0 |  |  |  | znížená |  | 0 | 0 | 0 | 0 | 0 | 32 | M | 1 | ROZPOCET | 0 | 0 | 0 | 0 | 0 | 2 | 0 | 16 | 74
38 | M | 21 | Kolienka - 15°, 30°, 45° - rezerva vplyvom posunu na stavbe | súbor | 1 |  | 0 |  |  |  | znížená |  | 0 | 0 | 0 | 0 | 0 | 32 | M | 1 | ROZPOCET | 0 | 0 | 0 | 0 | 0 | 2 | 0 | 16 | 76
39 | K | 22 | Montáž podlahového vpustu DN 110 | ks | 39 |  | 0 |  |  |  | znížená |  | 0 | 0 | 0 | 0 | 0 | 16 | K | 1 | ROZPOCET | 0 | 0 | 0 | 0 | 0 | 2 | 0 | 16 | 78
40 | M | 23 | Antikorový vpust DN100 s tesneným roštom R50 - napr. ACO Vpust 142 DN100 napr. ACO vpust 142,DN100,zvislý,PU,V2A ACO | ks | 39 |  | 0 |  |  |  | znížená |  | 0 | 0 | 0 | 0 | 0 | 32 | M | 1 | ROZPOCET | 0 | 0 | 0 | 0 | 0 | 2 | 0 | 16 | 80
41 | M | 24 | Odkalovač napr. ACO 142 nízky,objem 0,3l, V2A | ks | 39 |  | 0 |  |  |  | znížená |  | 0 | 0 | 0 | 0 | 0 | 32 | M | 1 | ROZPOCET | 0 | 0 | 0 | 0 | 0 | 2 | 0 | 16 | 82
42 | M | 25 | Hyg. rošt příčkový 168x168mm, M125, protiskl.R11, napr. ACO | ks | 4 |  | 0 |  |  |  | znížená |  | 0 | 0 | 0 | 0 | 0 | 32 | M | 1 | ROZPOCET | 0 | 0 | 0 | 0 | 0 | 2 | 0 | 16 | 84
43 | M | 26 | Vakuová manipulační přísavka, Al | ks | 4 |  | 0 |  |  |  | znížená |  | 0 | 0 | 0 | 0 | 0 | 32 | M | 1 | ROZPOCET | 0 | 0 | 0 | 0 | 0 | 2 | 0 | 16 | 86
44 | K | 721230087.S | Montáž lapača splavenín | ks | 16 |  | 0 |  |  |  | znížená |  | 0 | 0 | 0 | 0 | 0 | 16 | K | 1 | ROZPOCET | 0 | 0 | 0 | 0 | 0 | 2 | 0 | 16 | 88
45 | M | 2866300033001 | Lapač splavenín HL600N | ks | 16 |  | 0 |  |  |  | znížená |  | 0 | 0 | 0 | 0 | 0 | 32 | M | 1 | ROZPOCET | 0 | 0 | 0 | 0 | 0 | 2 | 0 | 16 | 90
46 | K | 29 | Montáž privzdušňovacieho ventilu | ks | 1 |  | 0 |  |  |  | znížená |  | 0 | 0 | 0 | 0 | 0 | 16 | K | 1 | ROZPOCET | 0 | 0 | 0 | 0 | 0 | 2 | 0 | 16 | 92
47 | M | 30 | Privzdušňovací ventil HL900N | ks | 1 |  | 0 |  |  |  | znížená |  | 0 | 0 | 0 | 0 | 0 | 32 | M | 1 | ROZPOCET | 0 | 0 | 0 | 0 | 0 | 2 | 0 | 16 | 94
48 | K | 721274113.S | Montáž zápachovej uzávierky | ks | 1 |  | 0 |  |  |  | znížená |  | 0 | 0 | 0 | 0 | 0 | 16 | K | 1 | ROZPOCET | 0 | 0 | 0 | 0 | 0 | 2 | 0 | 16 | 96
49 | M | 429720001400.S | Lievik so zápachovou uzávierkou HL21 | ks | 1 |  | 0 |  |  |  | znížená |  | 0 | 0 | 0 | 0 | 0 | 32 | M | 1 | ROZPOCET | 0 | 0 | 0 | 0 | 0 | 2 | 0 | 16 | 98
50 | K | 31 | Montáž záchitného košíka | ks | 1 |  | 0 |  |  |  | znížená |  | 0 | 0 | 0 | 0 | 0 | 16 | K | 1 | ROZPOCET | 0 | 0 | 0 | 0 | 0 | 2 | 0 | 16 | 100
51 | M | 32 | HL068.1E - Záchytný košík | ks | 1 |  | 0 |  |  |  | znížená |  | 0 | 0 | 0 | 0 | 0 | 32 | M | 1 | ROZPOCET | 0 | 0 | 0 | 0 | 0 | 2 | 0 | 16 | 102
52 | K | 722221465.S | Montáž hadice G 3/4 | ks | 1 |  | 0 |  |  |  | znížená |  | 0 | 0 | 0 | 0 | 0 | 16 | K | 1 | ROZPOCET | 0 | 0 | 0 | 0 | 0 | 2 | 0 | 16 | 104
53 | M | 286120015800.S | Hadica 3/4" | ks | 1 |  | 0 |  |  |  | znížená |  | 0 | 0 | 0 | 0 | 0 | 32 | M | 1 | ROZPOCET | 0 | 0 | 0 | 0 | 0 | 2 | 0 | 16 | 106
54 | K | 33 | Montáž - koncovka na pripojenie hadice | ks | 4 |  | 0 |  |  |  | znížená |  | 0 | 0 | 0 | 0 | 0 | 16 | K | 1 | ROZPOCET | 0 | 0 | 0 | 0 | 0 | 2 | 0 | 16 | 108
55 | M | 34 | Koncovka na pripojenie hadice | ks | 4 |  | 0 |  |  |  | znížená |  | 0 | 0 | 0 | 0 | 0 | 32 | M | 1 | ROZPOCET | 0 | 0 | 0 | 0 | 0 | 2 | 0 | 16 | 110
56 | K | 721290111.S | Ostatné - skúška tesnosti kanalizácie v objektoch vodou do DN 150 | m | 126.5 |  | 0 |  |  |  | znížená |  | 0 | 0 | 0 | 0 | 0 | 16 | K | 1 | ROZPOCET | 0 | 0 | 0 | 0 | 0 | 2 | 0 | 16 | 112
57 | K | 721290112.S | Ostatné - skúška tesnosti kanalizácie v objektoch vodou DN 150 | m | 150 |  | 0 |  |  |  | znížená |  | 0 | 0 | 0 | 0 | 0 | 16 | K | 1 | ROZPOCET | 0 | 0 | 0 | 0 | 0 | 2 | 0 | 16 | 114
58 | K | 998721203.S | Presun hmôt pre vnútornú kanalizáciu v objektoch výšky nad 12 do 24 m | % |  |  | 0 |  |  |  | znížená |  | 0 | 0 | 0 | 0 | 0 | 16 | K | 1 | ROZPOCET | 0 | 0 | 0 | 0 | 0 | 2 | 0 | 16 | 116
59 | K | 35 | Lôžko pod potrubie, stoky a drobné objekty, v objekte z piesku a štrkopiesku do 16 mm | m3 | 62.01 |  | 0 |  |  |  | znížená |  | 0 | 0 | 0 | 0 | 0 | 16 | K | 1 | ROZPOCET | 0 | 0 | 0 | 0 | 0 | 2 | 0 | 16 | 118
60 | K | 36 | Nizko uhliková oceľ - napr. Viega Prestabo upravená zvonaka aj zvnútra 18x1,50 mm (DN15) | m | 30 |  | 0 |  |  |  | znížená |  | 0 | 0 | 0 | 0 | 0 | 16 | K | 1 | ROZPOCET | 0 | 0 | 0 | 0 | 0 | 2 | 0 | 16 | 120
61 | K | 37 | Nizko uhliková oceľ - napr. Viega Prestabo upravená zvonaka aj zvnútra 22x1,50 mm (DN20) | m | 66.5 |  | 0 |  |  |  | znížená |  | 0 | 0 | 0 | 0 | 0 | 16 | K | 1 | ROZPOCET | 0 | 0 | 0 | 0 | 0 | 2 | 0 | 16 | 122
62 | K | 38 | Nizko uhliková oceľ - napr. Viega Prestabo upravená zvonaka aj zvnútra 28x1,50 mm (DN25) | m | 170.5 |  | 0 |  |  |  | znížená |  | 0 | 0 | 0 | 0 | 0 | 16 | K | 1 | ROZPOCET | 0 | 0 | 0 | 0 | 0 | 2 | 0 | 16 | 124
63 | K | 39 | Nizko uhliková oceľ - napr. Viega - napr. Viega 35x1,50 mm (DN32) | m | 115 |  | 0 |  |  |  | znížená |  | 0 | 0 | 0 | 0 | 0 | 16 | K | 1 | ROZPOCET | 0 | 0 | 0 | 0 | 0 | 2 | 0 | 16 | 126
64 | K | 40 | Nizko uhliková oceľ - napr. Viega - napr. Viega 42x1,50 mm (DN40) | m | 5 |  | 0 |  |  |  | znížená |  | 0 | 0 | 0 | 0 | 0 | 16 | K | 1 | ROZPOCET | 0 | 0 | 0 | 0 | 0 | 2 | 0 | 16 | 128
65 | K | 41 | Nizko uhliková oceľ - napr. Viega - napr. Viega 54x1,50 mm (DN50) | m | 115.5 |  | 0 |  |  |  | znížená |  | 0 | 0 | 0 | 0 | 0 | 16 | K | 1 | ROZPOCET | 0 | 0 | 0 | 0 | 0 | 2 | 0 | 16 | 130
66 | K | 42 | Montáž nizko uhliková oceľ za bm | m | 502.5 |  | 0 |  |  |  | znížená |  | 0 | 0 | 0 | 0 | 0 | 16 | K | 1 | ROZPOCET | 0 | 0 | 0 | 0 | 0 | 2 | 0 | 16 | 132
67 | M | 43 | Kolienka - 15°, 30°, 45°, T-kusy , spojovacie armatúry , prechody , kríženia atď. priemeru od DN15 do DN50 | súbor | 1 |  | 0 |  |  |  | znížená |  | 0 | 0 | 0 | 0 | 0 | 32 | M | 1 | ROZPOCET | 0 | 0 | 0 | 0 | 0 | 2 | 0 | 16 | 134
68 | K | 871221118.S | Montáž vodovodného potrubia z dvojvsrtvového PE 100 SDR11, SDR17 zváraných elektrotvarovkami D 63x5,8 mm | m | 5 |  | 0 |  |  |  | znížená |  | 0 | 0 | 0 | 0 | 0 | 16 | K | 1 | ROZPOCET | 0 | 0 | 0 | 0 | 0 | 2 | 0 | 16 | 136
69 | M | 286130033700.S | Rúra HDPE na vodu PE100 PN16 SDR11 63x5,80x100 m | m | 5 |  | 0 |  |  |  | znížená |  | 0 | 0 | 0 | 0 | 0 | 32 | M | 1 | ROZPOCET | 0 | 0 | 0 | 0 | 0 | 2 | 0 | 16 | 138
70 | K | 722172627 | Plasthliníkové potrubie napr.Rehau RAUTITAN flex v tyčiach spájané lisovaním dxt 16x2,2 mm | m | 46 |  | 0 |  |  |  | znížená |  | 0 | 0 | 0 | 0 | 0 | 16 | K | 1 | ROZPOCET | 0 | 0 | 0 | 0 | 0 | 2 | 0 | 16 | 140
71 | K | 722172628 | Plasthliníkové potrubie Rehau RAUTITAN flex v tyčiach spájané lisovaním dxt 20x2,8 mm | m | 70.5 |  | 0 |  |  |  | znížená |  | 0 | 0 | 0 | 0 | 0 | 16 | K | 1 | ROZPOCET | 0 | 0 | 0 | 0 | 0 | 2 | 0 | 16 | 142
72 | K | 722172629 | Plasthliníkové potrubie napr.Rehau RAUTITAN flex v tyčiach spájané lisovaním dxt 25x3,5 mm | m | 7 |  | 0 |  |  |  | znížená |  | 0 | 0 | 0 | 0 | 0 | 16 | K | 1 | ROZPOCET | 0 | 0 | 0 | 0 | 0 | 2 | 0 | 16 | 144
73 | K | 722172630 | Plasthliníkové potrubie napr.Rehau RAUTITAN flex v tyčiach spájané lisovaním dxt 32x4,4 mm | m | 24.5 |  | 0 |  |  |  | znížená |  | 0 | 0 | 0 | 0 | 0 | 16 | K | 1 | ROZPOCET | 0 | 0 | 0 | 0 | 0 | 2 | 0 | 16 | 146
74 | K | 722172632 | Plasthliníkové potrubie napr. Rehau RAUTITAN flex v tyčiach spájané lisovaním dxt 50x6,9 mm | m | 11 |  | 0 |  |  |  | znížená |  | 0 | 0 | 0 | 0 | 0 | 16 | K | 1 | ROZPOCET | 0 | 0 | 0 | 0 | 0 | 2 | 0 | 16 | 148
75 | K | 722172763.S | Montáž prechodu plasthlinik/kov pre vodu D32 | ks | 1 |  | 0 |  |  |  | znížená |  | 0 | 0 | 0 | 0 | 0 | 16 | K | 1 | ROZPOCET | 0 | 0 | 0 | 0 | 0 | 2 | 0 | 16 | 150
76 | M | 286540035600.S | Prechodka plasthliníku / HDPE | ks | 1 |  | 0 |  |  |  | znížená |  | 0 | 0 | 0 | 0 | 0 | 32 | M | 1 | ROZPOCET | 0 | 0 | 0 | 0 | 0 | 2 | 0 | 16 | 152
77 | K | 44 | Montáž prechodu plasthlinik pre vodu D50 na nizkouhlikovú oceľ | ks | 1 |  | 0 |  |  |  | znížená |  | 0 | 0 | 0 | 0 | 0 | 16 | K | 1 | ROZPOCET | 0 | 0 | 0 | 0 | 0 | 2 | 0 | 16 | 154
78 | M | 45 | Prechodka plasthliníku / oceľ | ks | 1 |  | 0 |  |  |  | znížená |  | 0 | 0 | 0 | 0 | 0 | 32 | M | 1 | ROZPOCET | 0 | 0 | 0 | 0 | 0 | 2 | 0 | 16 | 156
79 | K | 230203565.S | Montáž prechodka PE/oceľ PE 100 SDR11 D 63/DN50 mm | ks | 1 |  | 0 |  |  |  | znížená |  | 0 | 0 | 0 | 0 | 0 | 16 | K | 1 | ROZPOCET | 0 | 0 | 0 | 0 | 0 | 2 | 0 | 16 | 158
80 | M | 286220031300.S | Prechodka PE/oceľ PE 100 SDR 11 D/DN 63/50 | ks | 1 |  | 0 |  |  |  | znížená |  | 0 | 0 | 0 | 0 | 0 | 32 | M | 1 | ROZPOCET | 0 | 0 | 0 | 0 | 0 | 2 | 0 | 16 | 160
81 | K | 722221030.S | Montáž guľového kohúta závitového priameho pre vodu G 6/4 | ks | 5 |  | 0 |  |  |  | znížená |  | 0 | 0 | 0 | 0 | 0 | 16 | K | 1 | ROZPOCET | 0 | 0 | 0 | 0 | 0 | 2 | 0 | 16 | 162
82 | M | 551110005900.S | Guľový uzáver pre vodu 6/4", niklovaná mosadz | ks | 5 |  | 0 |  |  |  | znížená |  | 0 | 0 | 0 | 0 | 0 | 32 | M | 1 | ROZPOCET | 0 | 0 | 0 | 0 | 0 | 2 | 0 | 16 | 164
83 | K | 724141000.S | Montáž čerpadla | ks | 1 |  | 0 |  |  |  | znížená |  | 0 | 0 | 0 | 0 | 0 | 16 | K | 1 | ROZPOCET | 0 | 0 | 0 | 0 | 0 | 2 | 0 | 16 | 166
84 | M | 42611003920011 | Elektronické cirkulačné čerpadlo Grundfos typ. = Grundfos UPA 15-90 N | ks | 1 |  | 0 |  |  |  | znížená |  | 0 | 0 | 0 | 0 | 0 | 32 | M | 1 | ROZPOCET | 0 | 0 | 0 | 0 | 0 | 2 | 0 | 16 | 168
85 | K | 722221035.S | Montáž guľového kohúta závitového priameho pre vodu G 2 | ks | 1 |  | 0 |  |  |  | znížená |  | 0 | 0 | 0 | 0 | 0 | 16 | K | 1 | ROZPOCET | 0 | 0 | 0 | 0 | 0 | 2 | 0 | 16 | 170
86 | M | 551110006000.S | Guľový uzáver pre vodu 2", niklovaná mosadz | ks | 1 |  | 0 |  |  |  | znížená |  | 0 | 0 | 0 | 0 | 0 | 32 | M | 1 | ROZPOCET | 0 | 0 | 0 | 0 | 0 | 2 | 0 | 16 | 172
87 | K | 722221035.S.1 | Montáž guľového kohúta závitového priameho pre vodu G 1" | ks | 15 |  | 0 |  |  |  | znížená |  | 0 | 0 | 0 | 0 | 0 | 16 | K | 1 | ROZPOCET | 0 | 0 | 0 | 0 | 0 | 2 | 0 | 16 | 174
88 | M | 551110006000.S.1 | Guľový uzáver pre vodu 1", niklovaná mosadz | ks | 15 |  | 0 |  |  |  | znížená |  | 0 | 0 | 0 | 0 | 0 | 32 | M | 1 | ROZPOCET | 0 | 0 | 0 | 0 | 0 | 2 | 0 | 16 | 176
89 | K | 722250005.S | Montáž hydrantového systému s tvarovo stálou hadicou D 25 | súb. | 11 |  | 0 |  |  |  | znížená |  | 0 | 0 | 0 | 0 | 0 | 16 | K | 1 | ROZPOCET | 0 | 0 | 0 | 0 | 0 | 2 | 0 | 16 | 178
90 | M | 449150003000 | Hydrantový systém s tvarovo stálou hadicou D 25, hadica 30 m, skriňa 650x650x285 mm, plné dvierka | ks | 11 |  | 0 |  |  |  | znížená |  | 0 | 0 | 0 | 0 | 0 | 32 | M | 1 | ROZPOCET | 0 | 0 | 0 | 0 | 0 | 2 | 0 | 16 | 180
91 | K | 46 | Montáž - Ventil uzatvárací pre vodu G 3/4 | ks | 14 |  | 0 |  |  |  | znížená |  | 0 | 0 | 0 | 0 | 0 | 16 | K | 1 | ROZPOCET | 0 | 0 | 0 | 0 | 0 | 2 | 0 | 16 | 182
92 | M | 47 | Ventil uzatvárací pre vodu G 3/4 | ks | 14 |  | 0 |  |  |  | znížená |  | 0 | 0 | 0 | 0 | 0 | 32 | M | 1 | ROZPOCET | 0 | 0 | 0 | 0 | 0 | 2 | 0 | 16 | 184
93 | K | 48 | Montáž -spojka + hadicová vsuvka | ks | 14 |  | 0 |  |  |  | znížená |  | 0 | 0 | 0 | 0 | 0 | 16 | K | 1 | ROZPOCET | 0 | 0 | 0 | 0 | 0 | 2 | 0 | 16 | 186
94 | M | 49 | Spojka + hadicová vsuvka G 3/4 | ks | 14 |  | 0 |  |  |  | znížená |  | 0 | 0 | 0 | 0 | 0 | 32 | M | 1 | ROZPOCET | 0 | 0 | 0 | 0 | 0 | 2 | 0 | 16 | 188
95 | K | 722221315.S | Montáž spätnej klapky závitovej pre vodu G 1 | ks | 1 |  | 0 |  |  |  | znížená |  | 0 | 0 | 0 | 0 | 0 | 16 | K | 1 | ROZPOCET | 0 | 0 | 0 | 0 | 0 | 2 | 0 | 16 | 190
96 | M | 551190001000.S | Spätná klapka vodorovná závitová 1", PN 10, pre vodu, mosadz | ks | 1 |  | 0 |  |  |  | znížená |  | 0 | 0 | 0 | 0 | 0 | 32 | M | 1 | ROZPOCET | 0 | 0 | 0 | 0 | 0 | 2 | 0 | 16 | 192
97 | K | 722221370.S | Montáž vodovodného filtra závitového G 1 | ks | 1 |  | 0 |  |  |  | znížená |  | 0 | 0 | 0 | 0 | 0 | 16 | K | 1 | ROZPOCET | 0 | 0 | 0 | 0 | 0 | 2 | 0 | 16 | 194
98 | M | 422010003100.S | Filter závitový na vodu 1", FF, PN 20, mosadz | ks | 1 |  | 0 |  |  |  | znížená |  | 0 | 0 | 0 | 0 | 0 | 32 | M | 1 | ROZPOCET | 0 | 0 | 0 | 0 | 0 | 2 | 0 | 16 | 196
99 | K | 734423140.S | Montáž tlakomera | ks | 1 |  | 0 |  |  |  | znížená |  | 0 | 0 | 0 | 0 | 0 | 16 | K | 1 | ROZPOCET | 0 | 0 | 0 | 0 | 0 | 2 | 0 | 16 | 198
100 | M | 388430002800.S | TLAKOMER | ks | 1 |  | 0 |  |  |  | znížená |  | 0 | 0 | 0 | 0 | 0 | 32 | M | 1 | ROZPOCET | 0 | 0 | 0 | 0 | 0 | 2 | 0 | 16 | 200
101 | K | 722221285.S | Montáž spätného ventilu závitového G 6/4 | ks | 2 |  | 0 |  |  |  | znížená |  | 0 | 0 | 0 | 0 | 0 | 16 | K | 1 | ROZPOCET | 0 | 0 | 0 | 0 | 0 | 2 | 0 | 16 | 202
102 | M | 551110016800.S | Spätný ventil kontrolovateľný, 6/4" FF, PN 16, mosadz, disk plast | ks | 2 |  | 0 |  |  |  | znížená |  | 0 | 0 | 0 | 0 | 0 | 32 | M | 1 | ROZPOCET | 0 | 0 | 0 | 0 | 0 | 2 | 0 | 16 | 204
103 | K | 722221380.S | Montáž vodovodného filtra závitového G 6/4 | ks | 1 |  | 0 |  |  |  | znížená |  | 0 | 0 | 0 | 0 | 0 | 16 | K | 1 | ROZPOCET | 0 | 0 | 0 | 0 | 0 | 2 | 0 | 16 | 206
104 | M | 422010003300.S | Filter závitový na vodu 6/4", FF, PN 20, mosadz | ks | 1 |  | 0 |  |  |  | znížená |  | 0 | 0 | 0 | 0 | 0 | 32 | M | 1 | ROZPOCET | 0 | 0 | 0 | 0 | 0 | 2 | 0 | 16 | 208
105 | K | 722263417.S | Montáž vodomeru závitového jednovtokového suchobežného G 5/4 | ks | 2 |  | 0 |  |  |  | znížená |  | 0 | 0 | 0 | 0 | 0 | 16 | K | 1 | ROZPOCET | 0 | 0 | 0 | 0 | 0 | 2 | 0 | 16 | 210
106 | M | 388240000100.S1 | Vodomer impulzný závitový 5/4" M, mosadzný | ks | 2 |  | 0 |  |  |  | znížená |  | 0 | 0 | 0 | 0 | 0 | 32 | M | 1 | ROZPOCET | 0 | 0 | 0 | 0 | 0 | 2 | 0 | 16 | 212
107 | M | 3161700366001 | Nosný rám z nehrdzavejúcej ocele s možnosťou uchytenia | ks | 2 |  | 0 |  |  |  | znížená |  | 0 | 0 | 0 | 0 | 0 | 32 | M | 1 | ROZPOCET | 0 | 0 | 0 | 0 | 0 | 2 | 0 | 16 | 214
108 | K | 727110151.S | Montáž redukcie oceľovej D 50 mm | ks | 4 |  | 0 |  |  |  | znížená |  | 0 | 0 | 0 | 0 | 0 | 16 | K | 1 | ROZPOCET | 0 | 0 | 0 | 0 | 0 | 2 | 0 | 16 | 216
109 | M | 316160002020.S | Redukcia DN 40/DN32 | ks | 4 |  | 0 |  |  |  | znížená |  | 0 | 0 | 0 | 0 | 0 | 32 | M | 1 | ROZPOCET | 0 | 0 | 0 | 0 | 0 | 2 | 0 | 16 | 218
110 | M | 552540021400.S | Vsuvka jednoznačná čierna 6/4" | ks | 4 |  | 0 |  |  |  | znížená |  | 0 | 0 | 0 | 0 | 0 | 32 | M | 1 | ROZPOCET | 0 | 0 | 0 | 0 | 0 | 2 | 0 | 16 | 220
111 | K | 230203564.S | Montáž prechodka PE/oceľ PE 100 SDR11 D 50/DN40 mm | ks | 4 |  | 0 |  |  |  | znížená |  | 0 | 0 | 0 | 0 | 0 | 16 | K | 1 | ROZPOCET | 0 | 0 | 0 | 0 | 0 | 2 | 0 | 16 | 222
112 | M | 286220031200.S | Prechodka PE/oceľ PE 100 SDR 11 D/DN 50/40 | ks | 4 |  | 0 |  |  |  | znížená |  | 0 | 0 | 0 | 0 | 0 | 32 | M | 1 | ROZPOCET | 0 | 0 | 0 | 0 | 0 | 2 | 0 | 16 | 224
113 | K | 722229101.S | Montáž ventilu G 1/2 | ks | 64 |  | 0 |  |  |  | znížená |  | 0 | 0 | 0 | 0 | 0 | 16 | K | 1 | ROZPOCET | 0 | 0 | 0 | 0 | 0 | 2 | 0 | 16 | 226
114 | M | 50 | guľový ventil, 1/2" | ks | 32 |  | 0 |  |  |  | znížená |  | 0 | 0 | 0 | 0 | 0 | 32 | M | 1 | ROZPOCET | 0 | 0 | 0 | 0 | 0 | 2 | 0 | 16 | 228
115 | M | 51 | spätná klapka 1/2" | ks | 31 |  | 0 |  |  |  | znížená |  | 0 | 0 | 0 | 0 | 0 | 32 | M | 1 | ROZPOCET | 0 | 0 | 0 | 0 | 0 | 2 | 0 | 16 | 230
116 | M | 52 | Filter 1/2" | ks | 1 |  | 0 |  |  |  | znížená |  | 0 | 0 | 0 | 0 | 0 | 32 | M | 1 | ROZPOCET | 0 | 0 | 0 | 0 | 0 | 2 | 0 | 16 | 232
117 | K | 722221020.S | Montáž guľového kohúta závitového priameho pre vodu G 1 | ks | 1 |  | 0 |  |  |  | znížená |  | 0 | 0 | 0 | 0 | 0 | 16 | K | 1 | ROZPOCET | 0 | 0 | 0 | 0 | 0 | 2 | 0 | 16 | 234
118 | M | 53 | Guľový uzáver pre vodu 1",s odvodnením a manometrom | ks | 1 |  | 0 |  |  |  | znížená |  | 0 | 0 | 0 | 0 | 0 | 32 | M | 1 | ROZPOCET | 0 | 0 | 0 | 0 | 0 | 2 | 0 | 16 | 236
119 | K | 722221465.S.1 | Montáž hadice G 1/2" | ks | 30 |  | 0 |  |  |  | znížená |  | 0 | 0 | 0 | 0 | 0 | 16 | K | 1 | ROZPOCET | 0 | 0 | 0 | 0 | 0 | 2 | 0 | 16 | 238
120 | M | 54 | NEREZOVÝ vlnovec DN12 1/2" x 1/2" 50cm s maticami, PN16 - pripojenie technológie | ks | 30 |  | 0 |  |  |  | znížená |  | 0 | 0 | 0 | 0 | 0 | 32 | M | 1 | ROZPOCET | 0 | 0 | 0 | 0 | 0 | 2 | 0 | 16 | 240
121 | K | 732331006.S | Montáž expanznej nádoby | ks | 1 |  | 0 |  |  |  | znížená |  | 0 | 0 | 0 | 0 | 0 | 16 | K | 1 | ROZPOCET | 0 | 0 | 0 | 0 | 0 | 2 | 0 | 16 | 242
122 | M | 484630006200.S | Nádoba expanzná | ks | 1 |  | 0 |  |  |  | znížená |  | 0 | 0 | 0 | 0 | 0 | 32 | M | 1 | ROZPOCET | 0 | 0 | 0 | 0 | 0 | 2 | 0 | 16 | 244
123 | K | 732331006.S.1 | Montáž mechanický filter | ks | 1 |  | 0 |  |  |  | znížená |  | 0 | 0 | 0 | 0 | 0 | 16 | K | 1 | ROZPOCET | 0 | 0 | 0 | 0 | 0 | 2 | 0 | 16 | 246
124 | M | 55 | Mechanický filter | ks | 1 |  | 0 |  |  |  | znížená |  | 0 | 0 | 0 | 0 | 0 | 32 | M | 1 | ROZPOCET | 0 | 0 | 0 | 0 | 0 | 2 | 0 | 16 | 248
125 | K | 722290226.S | Tlaková skúška vodovodného potrubia závitového do DN 50 | m | 621 |  | 0 |  |  |  | znížená |  | 0 | 0 | 0 | 0 | 0 | 16 | K | 1 | ROZPOCET | 0 | 0 | 0 | 0 | 0 | 2 | 0 | 16 | 250
126 | K | 998722203.S | Presun hmôt pre vnútorný vodovod v objektoch výšky nad 12 do 24 m | % |  |  | 0 |  |  |  | znížená |  | 0 | 0 | 0 | 0 | 0 | 16 | K | 1 | ROZPOCET | 0 | 0 | 0 | 0 | 0 | 2 | 0 | 16 | 252
127 | K | 725149720.S | Montáž záchodu do predstenového systému | ks | 1 |  | 0 |  |  |  | znížená |  | 0 | 0 | 0 | 0 | 0 | 16 | K | 1 | ROZPOCET | 0 | 0 | 0 | 0 | 0 | 2 | 0 | 16 | 254
128 | M | 642360000800 | Misa záchodová keramická závesná+ nosná podkonštrukcia | ks | 1 |  | 0 |  |  |  | znížená |  | 0 | 0 | 0 | 0 | 0 | 32 | M | 1 | ROZPOCET | 0 | 0 | 0 | 0 | 0 | 2 | 0 | 16 | 256
129 | M | 554330000500 | Záchodové sedadlo s poklopom | ks | 1 |  | 0 |  |  |  | znížená |  | 0 | 0 | 0 | 0 | 0 | 32 | M | 1 | ROZPOCET | 0 | 0 | 0 | 0 | 0 | 2 | 0 | 16 | 258
130 | K | 725219401.S | Montáž kuchynského drezu na skrutky do muriva, bez výtokovej armatúry | ks | 1 |  | 0 |  |  |  | znížená |  | 0 | 0 | 0 | 0 | 0 | 16 | K | 1 | ROZPOCET | 0 | 0 | 0 | 0 | 0 | 2 | 0 | 16 | 260
131 | M | 642110004300.S | Kuchynský drez nerez | ks | 1 |  | 0 |  |  |  | znížená |  | 0 | 0 | 0 | 0 | 0 | 32 | M | 1 | ROZPOCET | 0 | 0 | 0 | 0 | 0 | 2 | 0 | 16 | 262
132 | K | 725229142.S | Montáž sprchy, bez výtokovej armatúry | ks | 1 |  | 0 |  |  |  | znížená |  | 0 | 0 | 0 | 0 | 0 | 16 | K | 1 | ROZPOCET | 0 | 0 | 0 | 0 | 0 | 2 | 0 | 16 | 264
133 | M | 552210000800.S | Sprcha | ks | 1 |  | 0 |  |  |  | znížená |  | 0 | 0 | 0 | 0 | 0 | 32 | M | 1 | ROZPOCET | 0 | 0 | 0 | 0 | 0 | 2 | 0 | 16 | 266
134 | K | 725219401.S.1 | Montáž umývadla keramického na skrutky do muriva, bez výtokovej armatúry | ks | 3 |  | 0 |  |  |  | znížená |  | 0 | 0 | 0 | 0 | 0 | 16 | K | 1 | ROZPOCET | 0 | 0 | 0 | 0 | 0 | 2 | 0 | 16 | 268
135 | M | 642110004300.S.1 | Umývadlo keramické bežný typ | ks | 3 |  | 0 |  |  |  | znížená |  | 0 | 0 | 0 | 0 | 0 | 32 | M | 1 | ROZPOCET | 0 | 0 | 0 | 0 | 0 | 2 | 0 | 16 | 270
136 | K | 725819401 | Montáž ventilu rohového s pripojovacou rúrkou G 1/2 | súb. | 9 |  | 0 |  |  |  | znížená |  | 0 | 0 | 0 | 0 | 0 | 16 | K | 1 | ROZPOCET | 0 | 0 | 0 | 0 | 0 | 2 | 0 | 16 | 272
137 | M | 551410000500 | Ventil rohový RDL 80 1/2" | ks | 9 |  | 0 |  |  |  | znížená |  | 0 | 0 | 0 | 0 | 0 | 32 | M | 1 | ROZPOCET | 0 | 0 | 0 | 0 | 0 | 2 | 0 | 16 | 274
138 | K | 722220111 | Montáž armatúry závitovej s jedným závitom, nástenka pre výtokový ventil G 1/2 | ks | 11 |  | 0 |  |  |  | znížená |  | 0 | 0 | 0 | 0 | 0 | 16 | K | 1 | ROZPOCET | 0 | 0 | 0 | 0 | 0 | 2 | 0 | 16 | 276
139 | M | 5515339010145 | Nástenka 90° s vnútorným závitom, 15-Rp 1/2 | ks | 11 |  | 0 |  |  |  | znížená |  | 0 | 0 | 0 | 0 | 0 | 32 | M | 1 | ROZPOCET | 0 | 0 | 0 | 0 | 0 | 2 | 0 | 16 | 278
140 | K | 725829601.S | Montáž batérie drezovej a umývadlovej stojankovej, pákovej alebo klasickej s mechanickým ovládaním | ks | 4 |  | 0 |  |  |  | znížená |  | 0 | 0 | 0 | 0 | 0 | 16 | K | 1 | ROZPOCET | 0 | 0 | 0 | 0 | 0 | 2 | 0 | 16 | 280
141 | M | 551450003800 | Batéria drezová stojanková páková | ks | 1 |  | 0 |  |  |  | znížená |  | 0 | 0 | 0 | 0 | 0 | 32 | M | 1 | ROZPOCET | 0 | 0 | 0 | 0 | 0 | 2 | 0 | 16 | 282
142 | M | 551450003800.1 | Batéria umývadlová stojanková páková | ks | 3 |  | 0 |  |  |  | znížená |  | 0 | 0 | 0 | 0 | 0 | 32 | M | 1 | ROZPOCET | 0 | 0 | 0 | 0 | 0 | 2 | 0 | 16 | 284
143 | K | 725829801.S | Montáž batérie sprchová nástennej pákovej alebo klasickej s mechanickým ovládaním | ks | 1 |  | 0 |  |  |  | znížená |  | 0 | 0 | 0 | 0 | 0 | 16 | K | 1 | ROZPOCET | 0 | 0 | 0 | 0 | 0 | 2 | 0 | 16 | 286
144 | M | 551450003500.S | Batéria sprchová nástenná páková | ks | 1 |  | 0 |  |  |  | znížená |  | 0 | 0 | 0 | 0 | 0 | 32 | M | 1 | ROZPOCET | 0 | 0 | 0 | 0 | 0 | 2 | 0 | 16 | 288
145 | K | 725869301.S | Montáž zápachovej uzávierky pre zariaďovacie predmety, umývadlovej do D 40 mm | ks | 3 |  | 0 |  |  |  | znížená |  | 0 | 0 | 0 | 0 | 0 | 16 | K | 1 | ROZPOCET | 0 | 0 | 0 | 0 | 0 | 2 | 0 | 16 | 290
146 | M | 5516200192001 | Zapachová uzávierka umývadlová | ks | 3 |  | 0 |  |  |  | znížená |  | 0 | 0 | 0 | 0 | 0 | 32 | M | 1 | ROZPOCET | 0 | 0 | 0 | 0 | 0 | 2 | 0 | 16 | 292
147 | K | 725869301.S.1 | Montáž zápachovej uzávierky pre zariaďovacie predmety do D 50 mm | ks | 1 |  | 0 |  |  |  | znížená |  | 0 | 0 | 0 | 0 | 0 | 16 | K | 1 | ROZPOCET | 0 | 0 | 0 | 0 | 0 | 2 | 0 | 16 | 294
148 | M | 56 | Zapachová uzávierka sprchová | ks | 1 |  | 0 |  |  |  | znížená |  | 0 | 0 | 0 | 0 | 0 | 32 | M | 1 | ROZPOCET | 0 | 0 | 0 | 0 | 0 | 2 | 0 | 16 | 296
149 | K | 725949120.S1 | Montáž dvierok | ks | 1 |  | 0 |  |  |  | znížená |  | 0 | 0 | 0 | 0 | 0 | 16 | K | 1 | ROZPOCET | 0 | 0 | 0 | 0 | 0 | 2 | 0 | 16 | 298
150 | M | 553410067500.S | Revízne dvierka 300x300 | ks | 1 |  | 0 |  |  |  | znížená |  | 0 | 0 | 0 | 0 | 0 | 32 | M | 1 | ROZPOCET | 0 | 0 | 0 | 0 | 0 | 2 | 0 | 16 | 300
151 | M | 57 | Kotviaci materiál pre potrubia + hydranty + stojaný pre hydranty 1 Záves na roznášací nosník na jednu trasu 128 ks 2 Záves na roznášací nosník na dve trasy 69 ks 3 Záves na roznášací nosník na tri tra | súbor | 1 |  | 0 |  |  |  | znížená |  | 0 | 0 | 0 | 0 | 0 | 32 | M | 1 | ROZPOCET | 0 | 0 | 0 | 0 | 0 | 2 | 0 | 16 | 302
152 | K | 998725203.S | Presun hmôt pre zariaďovacie predmety v objektoch výšky nad 12 do 24 m | % |  |  | 0 |  |  |  | znížená |  | 0 | 0 | 0 | 0 | 0 | 16 | K | 1 | ROZPOCET | 0 | 0 | 0 | 0 | 0 | 2 | 0 | 16 | 304

## c - Filtračná technológia...
[9 empty] | >> skryté stĺpce << | [9 empty] | {291c8b63-a7dc-467b-8f5c-03f924d11696}
0
| KRYCÍ LIST ROZPOČTU | [8 empty] | v --- nižšie sa nachádzajú doplnkové a pomocné údaje k zostavám --- v | [8 empty] | False
Stavba:
Chovná hala pre kury s voľným výbehom
Objekt:
SO-01 - Chovná hala, základ pre kŕmne silá teleso zemného násypu
Časť:
c - Filtračná technológia na úpravu vody zo studne
| JKSO: |  |  |  |  | KS:
| Miesto: |  | Dolné Trhovište 224, 920 61 Dolné Trhovište |  |  | Dátum: | 19. 3. 2023
| Objednávateľ: |  |  |  |  | IČO:
|  | FOOD FARM s.r.o., Piešťanská 3, 917 03 Trnava |  |  |  | IČ DPH:
| Zhotoviteľ: |  |  |  |  | IČO: | Vyplň údaj
|  | Vyplň údaj |  |  |  | IČ DPH: | Vyplň údaj
| Projektant: |  |  |  |  | IČO:
|  | ALLA ARCHITEKTI |  |  |  | IČ DPH:
| Spracovateľ: |  |  |  |  | IČO:
|  | Stanislav Hlubina |  |  |  | IČ DPH:
Poznámka:
| Cena bez DPH | [5 empty] | 0
|  |  | Základ dane |  |  | Sadzba dane | Výška dane
| DPH | základná | 0 |  |  | 20% | 0
|  | znížená | 0 |  |  | 20% | 0
|  | zákl. prenesená | 0 |  |  | 20% | 0
|  | zníž. prenesená | 0 |  |  | 20% | 0
|  | nulová | 0 |  |  | 0% | 0
| Cena s DPH |  |  | v | EUR |  | 0
| Projektant |  |  | Spracovateľ
| Dátum a podpis: |  | Pečiatka | Dátum a podpis: |  |  | Pečiatka
| Objednávateľ |  |  | Zhotoviteľ
| Dátum a podpis: |  | Pečiatka | Dátum a podpis: |  |  | Pečiatka
REKAPITULÁCIA ROZPOČTU
Stavba:
Chovná hala pre kury s voľným výbehom
Objekt:
SO-01 - Chovná hala, základ pre kŕmne silá teleso zemného násypu
Časť:
c - Filtračná technológia na úpravu vody zo studne
Miesto: |  |  | Dolné Trhovište 224, 920 61 Dolné Trhovište |  |  | Dátum: | 19. 3. 2023
Objednávateľ: |  |  | FOOD FARM s.r.o., Piešťanská 3, 917 03 Trnava |  |  | Projektant: | ALLA ARCHITEKTI
Zhotoviteľ: |  |  | Vyplň údaj |  |  | Spracovateľ: | Stanislav Hlubina
Kód dielu - Popis | [6 empty] | Cena celkom [EUR]
Náklady z rozpočtu | [6 empty] | 0 | [12 empty] | -1
ROZPOČET
Stavba:
Chovná hala pre kury s voľným výbehom
Objekt:
SO-01 - Chovná hala, základ pre kŕmne silá teleso zemného násypu
Časť:
c - Filtračná technológia na úpravu vody zo studne
Miesto: |  |  | Dolné Trhovište 224, 920 61 Dolné Trhovište |  |  | Dátum: | 19. 3. 2023
Objednávateľ: |  |  | FOOD FARM s.r.o., Piešťanská 3, 917 03 Trnava |  |  | Projektant: | ALLA ARCHITEKTI
Zhotoviteľ: |  |  | Vyplň údaj |  |  | Spracovateľ: | Stanislav Hlubina
PČ | Typ | Kód | Popis | MJ | Množstvo | J.cena [EUR] | Cena celkom [EUR] | Cenová sústava |  |  | DPH | J. Nh [h] | Nh celkom [h] | J. hmotnosť [t] | Hmotnosť celkom [t] | J. suť [t] | Suť Celkom [t]
Náklady z rozpočtu | [6 empty] | 0 | [5 empty] | 0 |  | 0 |  | 0 |  | D | -1 | [7 empty] | 0
1 | K | Pol1 | Mechanický filter s manometrom: veľkosť filtrácie 40 µm, prietok vody: 8 m³/h, vypúšťací ventil, manometer, obmedzovač tlaku | ks | 1 |  | 0 |  |  |  | znížená |  | 0 | 0 | 0 | 0 | 0 | 4 | K | 0 | ROZPOCET | 0 | 0 | 0 | 0 | 0 | 2 | 0 | 4 | 2
2 | K | Pol2 | Automatický filtračný systém s časovým riadením na odstránenie mangánu: filtr. médium Burel, 4x20 l, prietok max. 1m3/ks, | ks | 4 |  | 0 |  |  |  | znížená |  | 0 | 0 | 0 | 0 | 0 | 4 | K | 0 | ROZPOCET | 0 | 0 | 0 | 0 | 0 | 2 | 0 | 4 | 4
3 | K | Pol3 | UV lampa: 90 W, pripojenie 6/4", | ks | 1 |  | 0 |  |  |  | znížená |  | 0 | 0 | 0 | 0 | 0 | 4 | K | 0 | ROZPOCET | 0 | 0 | 0 | 0 | 0 | 2 | 0 | 4 | 6
4 | K | Pol4 | Práca - dezinfekcia studne a rozvodov | celok | 1 |  | 0 |  |  |  | znížená |  | 0 | 0 | 0 | 0 | 0 | 4 | K | 0 | ROZPOCET | 0 | 0 | 0 | 0 | 0 | 2 | 0 | 4 | 8
5 | K | Pol5 | Prevádzková chémia na dezinfekciu studní a rozvodov | celok | 1 |  | 0 |  |  |  | znížená |  | 0 | 0 | 0 | 0 | 0 | 4 | K | 0 | ROZPOCET | 0 | 0 | 0 | 0 | 0 | 2 | 0 | 4 | 10
6 | K | Pol6 | Práca - inštalačné práce vrátane použitého vodárenského materialu | celok | 1 |  | 0 |  |  |  | znížená |  | 0 | 0 | 0 | 0 | 0 | 4 | K | 0 | ROZPOCET | 0 | 0 | 0 | 0 | 0 | 2 | 0 | 4 | 12
7 | K | Pol7 | Dopravné náklady - spolu | celok | 1 |  | 0 |  |  |  | znížená |  | 0 | 0 | 0 | 0 | 0 | 4 | K | 0 | ROZPOCET | 0 | 0 | 0 | 0 | 0 | 2 | 0 | 4 | 14

## d - Ústredné kúrenie
[9 empty] | >> skryté stĺpce << | [9 empty] | {3b52071a-9322-4401-a4d7-5b09c45de3fd}
0
| KRYCÍ LIST ROZPOČTU | [8 empty] | v --- nižšie sa nachádzajú doplnkové a pomocné údaje k zostavám --- v | [8 empty] | False
Stavba:
Chovná hala pre kury s voľným výbehom
Objekt:
SO-01 - Chovná hala, základ pre kŕmne silá teleso zemného násypu
Časť:
d - Ústredné kúrenie
| JKSO: |  |  |  |  | KS:
| Miesto: |  | Dolné Trhovište 224, 920 61 Dolné Trhovište |  |  | Dátum: | 19. 3. 2023
| Objednávateľ: |  |  |  |  | IČO:
|  | FOOD FARM s.r.o., Piešťanská 3, 917 03 Trnava |  |  |  | IČ DPH:
| Zhotoviteľ: |  |  |  |  | IČO: | Vyplň údaj
|  | Vyplň údaj |  |  |  | IČ DPH: | Vyplň údaj
| Projektant: |  |  |  |  | IČO:
|  | ALLA ARCHITEKTI |  |  |  | IČ DPH:
| Spracovateľ: |  |  |  |  | IČO:
|  | Stanislav Hlubina |  |  |  | IČ DPH:
Poznámka:
| Cena bez DPH | [5 empty] | 0
|  |  | Základ dane |  |  | Sadzba dane | Výška dane
| DPH | základná | 0 |  |  | 20% | 0
|  | znížená | 0 |  |  | 20% | 0
|  | zákl. prenesená | 0 |  |  | 20% | 0
|  | zníž. prenesená | 0 |  |  | 20% | 0
|  | nulová | 0 |  |  | 0% | 0
| Cena s DPH |  |  | v | EUR |  | 0
| Projektant |  |  | Spracovateľ
| Dátum a podpis: |  | Pečiatka | Dátum a podpis: |  |  | Pečiatka
| Objednávateľ |  |  | Zhotoviteľ
| Dátum a podpis: |  | Pečiatka | Dátum a podpis: |  |  | Pečiatka
REKAPITULÁCIA ROZPOČTU
Stavba:
Chovná hala pre kury s voľným výbehom
Objekt:
SO-01 - Chovná hala, základ pre kŕmne silá teleso zemného násypu
Časť:
d - Ústredné kúrenie
Miesto: |  |  | Dolné Trhovište 224, 920 61 Dolné Trhovište |  |  | Dátum: | 19. 3. 2023
Objednávateľ: |  |  | FOOD FARM s.r.o., Piešťanská 3, 917 03 Trnava |  |  | Projektant: | ALLA ARCHITEKTI
Zhotoviteľ: |  |  | Vyplň údaj |  |  | Spracovateľ: | Stanislav Hlubina
Kód dielu - Popis | [6 empty] | Cena celkom [EUR]
Náklady z rozpočtu | [6 empty] | 0 | [12 empty] | -1
| PSV - Práce a dodávky PSV | [5 empty] | 0
| 713 - Izolácie tepelné | [5 empty] | 0
| 731 - Ústredné kúrenie, kotolne | [5 empty] | 0
| 732 - Ústredné kúrenie, strojovne | [5 empty] | 0
| 733 - Ústredné kúrenie, rozvodné potrubie | [5 empty] | 0
| 734 - Ústredné kúrenie, armatúry. | [5 empty] | 0
| 735 - Ústredné kúrenie - vkurovacie telesá | [5 empty] | 0
| 767 - Konštrukcie doplnkové kovové | [5 empty] | 0
| HZS - Hodinové zúčtovacie sadzby | [5 empty] | 0
ROZPOČET
Stavba:
Chovná hala pre kury s voľným výbehom
Objekt:
SO-01 - Chovná hala, základ pre kŕmne silá teleso zemného násypu
Časť:
d - Ústredné kúrenie
Miesto: |  |  | Dolné Trhovište 224, 920 61 Dolné Trhovište |  |  | Dátum: | 19. 3. 2023
Objednávateľ: |  |  | FOOD FARM s.r.o., Piešťanská 3, 917 03 Trnava |  |  | Projektant: | ALLA ARCHITEKTI
Zhotoviteľ: |  |  | Vyplň údaj |  |  | Spracovateľ: | Stanislav Hlubina
PČ | Typ | Kód | Popis | MJ | Množstvo | J.cena [EUR] | Cena celkom [EUR] | Cenová sústava |  |  | DPH | J. Nh [h] | Nh celkom [h] | J. hmotnosť [t] | Hmotnosť celkom [t] | J. suť [t] | Suť Celkom [t]
Náklady z rozpočtu | [6 empty] | 0 | [5 empty] | 0 |  | 0 |  | 0 |  | D | -1 | [7 empty] | 0
1 | K | Kód položky | Popis | MJ | 0 |  | 0 |  |  |  | znížená |  | 0 | 0 | 0 | 0 | 0 | 262144 | K | 0 | ROZPOCET | 0 | 0 | 0 | 0 | 0 | 2 | 0 | 262144 | 2
| D | PSV | Práce a dodávky PSV |  |  |  | 0 | [5 empty] | 0 |  | 0 |  | 0 | 2 | D | 0 | ROZPOCET | [6 empty] | 0
| D | 713 | Izolácie tepelné |  |  |  | 0 | [5 empty] | 0 |  | 0 |  | 0 | 2 | D | 1 | ROZPOCET | [6 empty] | 0
2 | K | TL 15 x 27 DG | Tubolit DG hr. 25 mm; d = 15 mm | m | 171.94 |  | 0 |  |  |  | znížená |  | 0 | 0 | 0 | 0 | 0 | 16 | K | 2 | ROZPOCET | 0 | 0 | 0 | 0 | 0 | 2 | 0 | 16 | 4
3 | K | TL 18 x 30 DG | Tubolit DG hr. 30 mm; d = 18 mm | m | 52.22 |  | 0 |  |  |  | znížená |  | 0 | 0 | 0 | 0 | 0 | 16 | K | 2 | ROZPOCET | 0 | 0 | 0 | 0 | 0 | 2 | 0 | 16 | 6
4 | K | TL 22 x 30 DG | Tubolit DG hr. 30 mm; d = 22 mm | m | 109.25 |  | 0 |  |  |  | znížená |  | 0 | 0 | 0 | 0 | 0 | 16 | K | 2 | ROZPOCET | 0 | 0 | 0 | 0 | 0 | 2 | 0 | 16 | 8
5 | K | TL 28 x 30 DG | Tubolit DG hr. 30 mm; d = 28 mm | m | 29.83 |  | 0 |  |  |  | znížená |  | 0 | 0 | 0 | 0 | 0 | 16 | K | 2 | ROZPOCET | 0 | 0 | 0 | 0 | 0 | 2 | 0 | 16 | 10
6 | K | TL 42 x 30 DG | Tubolit DG hr. 30 mm; d = 42 mm | m | 20 |  | 0 |  |  |  | znížená |  | 0 | 0 | 0 | 0 | 0 | 16 | K | 2 | ROZPOCET | 0 | 0 | 0 | 0 | 0 | 2 | 0 | 16 | 12
| D | 731 | Ústredné kúrenie, kotolne |  |  |  | 0 | [5 empty] | 0 |  | 0 |  | 0 | 2 | D | 1 | ROZPOCET | [6 empty] | 0
7 | K | pc1 | Montáž tepelného čerpadla vzduch-voda | ks | 1 |  | 0 |  |  |  | znížená |  | 0 | 0 | 0 | 0 | 0 | 16 | K | 2 | ROZPOCET | 0 | 0 | 0 | 0 | 0 | 2 | 0 | 16 | 14
8 | K | ERLA14DW1 | Tepelné čerpadlo vzduch - voda, vonkajšia jednotka 14kW (napr. DAIKIN Althema3 R typ ERLA14DW1) Vonkajšie rozmery - Jednotka - Hĺbka x Výška x Šírka 460 x 870 x 1,100 mm, Chladiace médium - Typ R-32, Hladina akust. tlaku - Kúrenie - Men. 48.0 dBA, Zdroj n | ks | 1 |  | 0 |  |  |  | znížená |  | 0 | 0 | 0 | 0 | 0 | 16 | K | 2 | ROZPOCET | 0 | 0 | 0 | 0 | 0 | 2 | 0 | 16 | 16
9 | K | EBVH16S23D9W | Tepelné čerpadlo vzduch - voda, vnútorná jednotka (napr. DAIKIN Althema3 R typ EBVH16S23D9W) DA3 R FS IU 16kW HO 3F-9kW-BUH 230L , Vonkajšie rozmery - Jednotka - Hĺbka x Výška x Šírka 634 x 1,855 x 595 mm, Hladina akustického tlaku - Men. 30.0 dBA | ks | 1 |  | 0 |  |  |  | znížená |  | 0 | 0 | 0 | 0 | 0 | 16 | K | 2 | ROZPOCET | 0 | 0 | 0 | 0 | 0 | 2 | 0 | 16 | 18
10 | K | 180622 | Prepojovacie chladivové rúrky, dĺžka potrubia 10 m | ks | 1 |  | 0 |  |  |  | znížená |  | 0 | 0 | 0 | 0 | 0 | 16 | K | 2 | ROZPOCET | 0 | 0 | 0 | 0 | 0 | 2 | 0 | 16 | 20
11 | K | 193911 | Sada káblov na elektrické pripojenie, dĺžka 9 m | ks | 1 |  | 0 |  |  |  | znížená |  | 0 | 0 | 0 | 0 | 0 | 16 | K | 2 | ROZPOCET | 0 | 0 | 0 | 0 | 0 | 2 | 0 | 16 | 22
12 | K | 665034 | UDP pre tepelné čerpadlo | ks | 1 |  | 0 |  |  |  | znížená |  | 0 | 0 | 0 | 0 | 0 | 16 | K | 2 | ROZPOCET | 0 | 0 | 0 | 0 | 0 | 2 | 0 | 16 | 24
| D | 732 | Ústredné kúrenie, strojovne |  |  |  | 0 | [5 empty] | 0 |  | 0 |  | 0 | 2 | D | 1 | ROZPOCET | [6 empty] | 0
13 | K | 11052 | FLAMCO - Magnetický separátor nečistôt XStream Clean G1 1/4"F | ks | 1 |  | 0 |  |  |  | znížená |  | 0 | 0 | 0 | 0 | 0 | 16 | K | 2 | ROZPOCET | 0 | 0 | 0 | 0 | 0 | 2 | 0 | 16 | 26
14 | K | 732230000 | Montáž akumulačnej nádoby vykurovacej vody bez výmenníka s izoláciou objem do 250 l | ks | 1 |  | 0 |  |  |  | znížená |  | 0 | 0 | 0 | 0 | 0 | 16 | K | 2 | ROZPOCET | 0 | 0 | 0 | 0 | 0 | 2 | 0 | 16 | 28
15 | K | A34195 | Akumulačný zásobník pre vykurovaciu vodu o objeme 200 l Austria email typ WPPS 200 | ks | 1 |  | 0 |  |  |  | znížená |  | 0 | 0 | 0 | 0 | 0 | 16 | K | 2 | ROZPOCET | 0 | 0 | 0 | 0 | 0 | 2 | 0 | 16 | 30
16 | K | 732331009 | Montáž expanznej nádoby tlak do 3 bar s membránou 12 l | ks | 1 |  | 0 |  |  |  | znížená |  | 0 | 0 | 0 | 0 | 0 | 16 | K | 2 | ROZPOCET | 0 | 0 | 0 | 0 | 0 | 2 | 0 | 16 | 32
17 | K | 26243 | Expanzná nádoba FLAMCO typ Contra-Flex 25/1,5, objem 25 litrov; pripojenie 3/4", max. prev. tlak 3,0 bar, min./max. teplota na membránu -10/70 °C. | ks | 1 |  | 0 |  |  |  | znížená |  | 0 | 0 | 0 | 0 | 0 | 16 | K | 2 | ROZPOCET | 0 | 0 | 0 | 0 | 0 | 2 | 0 | 16 | 34
18 | K | 27911 | Konzola pre pripevnenie expanznej nádoby (2-25l) na stenu FLAMCO typ FLEXCONSOLE, 3/4"x3/4" červená | ks | 1 |  | 0 |  |  |  | znížená |  | 0 | 0 | 0 | 0 | 0 | 16 | K | 2 | ROZPOCET | 0 | 0 | 0 | 0 | 0 | 2 | 0 | 16 | 36
19 | K | 28920 | Pripojovacia súprava FLAMCO typ FLEXCONTROL 3/4" | ks | 1 |  | 0 |  |  |  | znížená |  | 0 | 0 | 0 | 0 | 0 | 16 | K | 2 | ROZPOCET | 0 | 0 | 0 | 0 | 0 | 2 | 0 | 16 | 38
20 | K | 732111431 | Montáž združeného rozdeľovača a zberača modul 80 mm pre 3 vetvy s dĺžkou 700 mm | ks | 1 |  | 0 |  |  |  | znížená |  | 0 | 0 | 0 | 0 | 0 | 16 | K | 2 | ROZPOCET | 0 | 0 | 0 | 0 | 0 | 2 | 0 | 16 | 40
21 | K | M66301.930 | Rozdelovač MeiFlow Top S pre 3vykurovacie okruhy 1" s izolaciou a konzolami | ks | 1 |  | 0 |  |  |  | znížená |  | 0 | 0 | 0 | 0 | 0 | 16 | K | 2 | ROZPOCET | 0 | 0 | 0 | 0 | 0 | 2 | 0 | 16 | 42
22 | K | 731291070 | Montáž rýchlomontážnej sady s 3-cestným zmiešavačom DN 25 | ks | 3 |  | 0 |  |  |  | znížená |  | 0 | 0 | 0 | 0 | 0 | 16 | K | 2 | ROZPOCET | 0 | 0 | 0 | 0 | 0 | 2 | 0 | 16 | 44
23 | K | M66931.30M | Čerpadlová skupina MeiFlow Top S MC, DN25, GF Alpha2.1 25- 60, so servopohonom 230V | ks | 3 |  | 0 |  |  |  | znížená |  | 0 | 0 | 0 | 0 | 0 | 16 | K | 2 | ROZPOCET | 0 | 0 | 0 | 0 | 0 | 2 | 0 | 16 | 46
24 | K | pc3 | Regulácia pre vykurovacie systémy TECH EU-i-3 PLUS OT obsluha troch zmiešavacích okruhov | ks | 1 |  | 0 |  |  |  | znížená |  | 0 | 0 | 0 | 0 | 0 | 16 | K | 2 | ROZPOCET | 0 | 0 | 0 | 0 | 0 | 2 | 0 | 16 | 48
25 | K | pc4 | Dvojpolohový izbový regulátor (ON/OFF) TECH typ EU-297z v3 | ks | 3 |  | 0 |  |  |  | znížená |  | 0 | 0 | 0 | 0 | 0 | 16 | K | 2 | ROZPOCET | 0 | 0 | 0 | 0 | 0 | 2 | 0 | 16 | 50
| D | 733 | Ústredné kúrenie, rozvodné potrubie |  |  |  | 0 | [5 empty] | 0 |  | 0 |  | 0 | 2 | D | 1 | ROZPOCET | [6 empty] | 0
26 | K | 160110 | Nízkouhlíková oceľová rúrka 15x1,2 ( 6 m ) | m | 171.94 |  | 0 |  |  |  | znížená |  | 0 | 0 | 0 | 0 | 0 | 16 | K | 2 | ROZPOCET | 0 | 0 | 0 | 0 | 0 | 2 | 0 | 16 | 52
27 | K | 160111 | Nízkouhlíková oceľová rúrka 18x1,2 ( 6 m ) | m | 52.22 |  | 0 |  |  |  | znížená |  | 0 | 0 | 0 | 0 | 0 | 16 | K | 2 | ROZPOCET | 0 | 0 | 0 | 0 | 0 | 2 | 0 | 16 | 54
28 | K | 160112 | Nízkouhlíková oceľová rúrka 22x1,5 ( 6 m ) | m | 107.75 |  | 0 |  |  |  | znížená |  | 0 | 0 | 0 | 0 | 0 | 16 | K | 2 | ROZPOCET | 0 | 0 | 0 | 0 | 0 | 2 | 0 | 16 | 56
29 | K | 160113 | Nízkouhlíková oceľová rúrka 28x1,5 ( 6 m ) | m | 29.83 |  | 0 |  |  |  | znížená |  | 0 | 0 | 0 | 0 | 0 | 16 | K | 2 | ROZPOCET | 0 | 0 | 0 | 0 | 0 | 2 | 0 | 16 | 58
30 | K | 160115 | Nízkouhlíková oceľová rúrka 42x1,5 ( 6 m ) | m | 20 |  | 0 |  |  |  | znížená |  | 0 | 0 | 0 | 0 | 0 | 16 | K | 2 | ROZPOCET | 0 | 0 | 0 | 0 | 0 | 2 | 0 | 16 | 60
31 | K | 162 210 | Oblúk 90 FF press 15x15 | ks | 89 |  | 0 |  |  |  | znížená |  | 0 | 0 | 0 | 0 | 0 | 16 | K | 2 | ROZPOCET | 0 | 0 | 0 | 0 | 0 | 2 | 0 | 16 | 62
32 | K | 162 211 | Oblúk 90 FF press 18x18 | ks | 17 |  | 0 |  |  |  | znížená |  | 0 | 0 | 0 | 0 | 0 | 16 | K | 2 | ROZPOCET | 0 | 0 | 0 | 0 | 0 | 2 | 0 | 16 | 64
33 | K | 162 212 | Oblúk 90 FF press 22x22 | ks | 40 |  | 0 |  |  |  | znížená |  | 0 | 0 | 0 | 0 | 0 | 16 | K | 2 | ROZPOCET | 0 | 0 | 0 | 0 | 0 | 2 | 0 | 16 | 66
34 | K | 162 213 | Oblúk 90 FF press 28x28 | ks | 20 |  | 0 |  |  |  | znížená |  | 0 | 0 | 0 | 0 | 0 | 16 | K | 2 | ROZPOCET | 0 | 0 | 0 | 0 | 0 | 2 | 0 | 16 | 68
35 | K | 162 215 | Oblúk 90 FF press 42x42 | ks | 19 |  | 0 |  |  |  | znížená |  | 0 | 0 | 0 | 0 | 0 | 16 | K | 2 | ROZPOCET | 0 | 0 | 0 | 0 | 0 | 2 | 0 | 16 | 70
36 | K | 161 210 | Redukovaná spojka pre pripojenie rúrok s rôznym priemerom 18x15 | ks | 8 |  | 0 |  |  |  | znížená |  | 0 | 0 | 0 | 0 | 0 | 16 | K | 2 | ROZPOCET | 0 | 0 | 0 | 0 | 0 | 2 | 0 | 16 | 72
37 | K | 161 212 | Redukovaná spojka pre pripojenie rúrok s rôznym priemerom 22x18 | ks | 8 |  | 0 |  |  |  | znížená |  | 0 | 0 | 0 | 0 | 0 | 16 | K | 2 | ROZPOCET | 0 | 0 | 0 | 0 | 0 | 2 | 0 | 16 | 74
38 | K | 161 215 | Redukovaná spojka pre pripojenie rúrok s rôznym priemerom 28x22 | ks | 4 |  | 0 |  |  |  | znížená |  | 0 | 0 | 0 | 0 | 0 | 16 | K | 2 | ROZPOCET | 0 | 0 | 0 | 0 | 0 | 2 | 0 | 16 | 76
39 | K | 163 112 | Redukovaný T kus 18x15x18 | ks | 8 |  | 0 |  |  |  | znížená |  | 0 | 0 | 0 | 0 | 0 | 16 | K | 2 | ROZPOCET | 0 | 0 | 0 | 0 | 0 | 2 | 0 | 16 | 78
40 | K | 163 114 | Redukovaný T kus 22x15x22 | ks | 12 |  | 0 |  |  |  | znížená |  | 0 | 0 | 0 | 0 | 0 | 16 | K | 2 | ROZPOCET | 0 | 0 | 0 | 0 | 0 | 2 | 0 | 16 | 80
41 | K | 163 117 | Redukovaný T kus 28x15x28 | ks | 2 |  | 0 |  |  |  | znížená |  | 0 | 0 | 0 | 0 | 0 | 16 | K | 2 | ROZPOCET | 0 | 0 | 0 | 0 | 0 | 2 | 0 | 16 | 82
42 | K | 163 210 | T kus press 15x15x15 | ks | 4 |  | 0 |  |  |  | znížená |  | 0 | 0 | 0 | 0 | 0 | 16 | K | 2 | ROZPOCET | 0 | 0 | 0 | 0 | 0 | 2 | 0 | 16 | 84
43 | K | 163 213 | T kus press 28x28x28 | ks | 2 |  | 0 |  |  |  | znížená |  | 0 | 0 | 0 | 0 | 0 | 16 | K | 2 | ROZPOCET | 0 | 0 | 0 | 0 | 0 | 2 | 0 | 16 | 86
44 | K | 733151119 | Potrubie z medených rúrok tvrdých spájaných lisovaním D 22/1,0 mm | m | 1.5 |  | 0 |  |  |  | znížená |  | 0 | 0 | 0 | 0 | 0 | 16 | K | 2 | ROZPOCET | 0 | 0 | 0 | 0 | 0 | 2 | 0 | 16 | 88
45 | K | 11600871001 | Montáž plasrhlinikového potrubia do DN 65 | ks | 361.74 |  | 0 |  |  |  | znížená |  | 0 | 0 | 0 | 0 | 0 | 16 | K | 2 | ROZPOCET | 0 | 0 | 0 | 0 | 0 | 2 | 0 | 16 | 90
46 | K | 733191202.S | Tlaková skúška potrubia do DN 65 | m | 361.74 |  | 0 |  |  |  | znížená |  | 0 | 0 | 0 | 0 | 0 | 16 | K | 2 | ROZPOCET | 0 | 0 | 0 | 0 | 0 | 2 | 0 | 16 | 92
| D | 734 | Ústredné kúrenie, armatúry. |  |  |  | 0 | [5 empty] | 0 |  | 0 |  | 0 | 2 | D | 1 | ROZPOCET | [6 empty] | 0
47 | K | 734223208 | Montáž termostatickej hlavice | súb. | 17 |  | 0 |  |  |  | znížená |  | 0 | 0 | 0 | 0 | 0 | 16 | K | 2 | ROZPOCET | 0 | 0 | 0 | 0 | 0 | 2 | 0 | 16 | 94
48 | K | 1920060 | Termostatická hlavica Mini pre VT s kvapalinovím snímačom, s automatickou protimrazovou poistkou (6-30 °C) | ks | 17 |  | 0 |  |  |  | znížená |  | 0 | 0 | 0 | 0 | 0 | 16 | K | 2 | ROZPOCET | 0 | 0 | 0 | 0 | 0 | 2 | 0 | 16 | 96
49 | K | 734209114 | Montáž závitovej armatúry s 2 závitmi G 3/4 | ks | 34 |  | 0 |  |  |  | znížená |  | 0 | 0 | 0 | 0 | 0 | 16 | K | 2 | ROZPOCET | 0 | 0 | 0 | 0 | 0 | 2 | 0 | 16 | 98
50 | K | 1392300 | RL-5 priamy DN 10 | ks | 17 |  | 0 |  |  |  | znížená |  | 0 | 0 | 0 | 0 | 0 | 16 | K | 2 | ROZPOCET | 0 | 0 | 0 | 0 | 0 | 2 | 0 | 16 | 100
51 | K | 1772365 | TS-90-V priamy DN 10 | ks | 17 |  | 0 |  |  |  | znížená |  | 0 | 0 | 0 | 0 | 0 | 16 | K | 2 | ROZPOCET | 0 | 0 | 0 | 0 | 0 | 2 | 0 | 16 | 102
52 | K | 734209116 | Montáž závitovej armatúry G 5/4 | ks | 3 |  | 0 |  |  |  | znížená |  | 0 | 0 | 0 | 0 | 0 | 16 | K | 2 | ROZPOCET | 0 | 0 | 0 | 0 | 0 | 2 | 0 | 16 | 104
53 | K | 1 216 004 | Guľový kohút Herz DN32 | ks | 3 |  | 0 |  |  |  | znížená |  | 0 | 0 | 0 | 0 | 0 | 16 | K | 2 | ROZPOCET | 0 | 0 | 0 | 0 | 0 | 2 | 0 | 16 | 106
54 | K | 734213250 | Montáž ventilu odvzdušňovacieho závitového automatického G 1/2 | ks | 6 |  | 0 |  |  |  | znížená |  | 0 | 0 | 0 | 0 | 0 | 16 | K | 2 | ROZPOCET | 0 | 0 | 0 | 0 | 0 | 2 | 0 | 16 | 108
55 | K | 89000 | Automatický odvzdušňovaí ventil Flexvent 1/2, so spätnou klapkou | ks | 10 |  | 0 |  |  |  | znížená |  | 0 | 0 | 0 | 0 | 0 | 16 | K | 2 | ROZPOCET | 0 | 0 | 0 | 0 | 0 | 2 | 0 | 16 | 110
56 | K | 400093 | Vypúšťací ventil 3/4" | ks | 4 |  | 0 |  |  |  | znížená |  | 0 | 0 | 0 | 0 | 0 | 16 | K | 2 | ROZPOCET | 0 | 0 | 0 | 0 | 0 | 2 | 0 | 16 | 112
| D | 735 | Ústredné kúrenie - vkurovacie telesá |  |  |  | 0 | [5 empty] | 0 |  | 0 |  | 0 | 2 | D | 1 | ROZPOCET | [6 empty] | 0
57 | K | 735000912.S | Vyregulovanie dvojregulačného ventilu s termostatickým ovládaním | ks | 16 |  | 0 |  |  |  | znížená |  | 0 | 0 | 0 | 0 | 0 | 16 | K | 2 | ROZPOCET | 0 | 0 | 0 | 0 | 0 | 2 | 0 | 16 | 114
58 | K | 735154040 | Montáž vykurovacieho telesa panelového jednoradového 600 mm/ dĺžky 400-600 mm | ks | 1 |  | 0 |  |  |  | znížená |  | 0 | 0 | 0 | 0 | 0 | 16 | K | 2 | ROZPOCET | 0 | 0 | 0 | 0 | 0 | 2 | 0 | 16 | 116
59 | K | M00116006069016 011 | KORAD 11VKP 600/600 (bez povrchovej úpravy) | ks | 1 |  | 0 |  |  |  | znížená |  | 0 | 0 | 0 | 0 | 0 | 16 | K | 2 | ROZPOCET | 0 | 0 | 0 | 0 | 0 | 2 | 0 | 16 | 118
60 | K | 735154141 | Montáž vykurovacieho telesa panelového dvojradového výšky 600 mm/ dĺžky 700-900 mm | ks | 3 |  | 0 |  |  |  | znížená |  | 0 | 0 | 0 | 0 | 0 | 16 | K | 2 | ROZPOCET | 0 | 0 | 0 | 0 | 0 | 2 | 0 | 16 | 120
61 | K | M00216008089016 011 | KORAD 21VKP 600/800 (bez povrchovej úpravy) | ks | 1 |  | 0 |  |  |  | znížená |  | 0 | 0 | 0 | 0 | 0 | 16 | K | 2 | ROZPOCET | 0 | 0 | 0 | 0 | 0 | 2 | 0 | 16 | 122
62 | K | M00216009099016 011 | KORAD 21VKP 600/900 (bez povrchovej úpravy) | ks | 1 |  | 0 |  |  |  | znížená |  | 0 | 0 | 0 | 0 | 0 | 16 | K | 2 | ROZPOCET | 0 | 0 | 0 | 0 | 0 | 2 | 0 | 16 | 124
63 | K | M00226007079016 011 | KORAD 22VKP 600/700 (bez povrchovej úpravy) | ks | 1 |  | 0 |  |  |  | znížená |  | 0 | 0 | 0 | 0 | 0 | 16 | K | 2 | ROZPOCET | 0 | 0 | 0 | 0 | 0 | 2 | 0 | 16 | 126
64 | K | 735154142 | Montáž vykurovacieho telesa panelového dvojradového výšky 600 mm/ dĺžky 1000-1200 mm | ks | 2 |  | 0 |  |  |  | znížená |  | 0 | 0 | 0 | 0 | 0 | 16 | K | 2 | ROZPOCET | 0 | 0 | 0 | 0 | 0 | 2 | 0 | 16 | 128
65 | K | M00216012129016 011 | KORAD 21VKP 600/1200 (bez povrchovej úpravy) | ks | 1 |  | 0 |  |  |  | znížená |  | 0 | 0 | 0 | 0 | 0 | 16 | K | 2 | ROZPOCET | 0 | 0 | 0 | 0 | 0 | 2 | 0 | 16 | 130
66 | K | M00226010109016 011 | KORAD 22VKP 600/1000 (bez povrchovej úpravy) | ks | 1 |  | 0 |  |  |  | znížená |  | 0 | 0 | 0 | 0 | 0 | 16 | K | 2 | ROZPOCET | 0 | 0 | 0 | 0 | 0 | 2 | 0 | 16 | 132
67 | K | 735154143 | Montáž vykurovacieho telesa panelového dvojradového výšky 600 mm/ dĺžky 1400-1800 mm | ks | 10 |  | 0 |  |  |  | znížená |  | 0 | 0 | 0 | 0 | 0 | 16 | K | 2 | ROZPOCET | 0 | 0 | 0 | 0 | 0 | 2 | 0 | 16 | 134
68 | K | M00226014149016 011 | KORAD 22VKP 600/1400 (bez povrchovej úpravy) | ks | 9 |  | 0 |  |  |  | znížená |  | 0 | 0 | 0 | 0 | 0 | 16 | K | 2 | ROZPOCET | 0 | 0 | 0 | 0 | 0 | 2 | 0 | 16 | 136
69 | K | M00226016169016 011 | KORAD 22VKP 600/1600 (bez povrchovej úpravy) | ks | 1 |  | 0 |  |  |  | znížená |  | 0 | 0 | 0 | 0 | 0 | 16 | K | 2 | ROZPOCET | 0 | 0 | 0 | 0 | 0 | 2 | 0 | 16 | 138
70 | K | 735154150 | Montáž vykurovacieho telesa panelového dvojradového výšky 900 mm/ dĺžky 400-600 mm | ks | 1 |  | 0 |  |  |  | znížená |  | 0 | 0 | 0 | 0 | 0 | 16 | K | 2 | ROZPOCET | 0 | 0 | 0 | 0 | 0 | 2 | 0 | 16 | 140
71 | K | K00229006069016 011 | KORAD 22K 900/600 (bez povrchovej úpravy) | ks | 1 |  | 0 |  |  |  | znížená |  | 0 | 0 | 0 | 0 | 0 | 16 | K | 2 | ROZPOCET | 0 | 0 | 0 | 0 | 0 | 2 | 0 | 16 | 142
| D | 767 | Konštrukcie doplnkové kovové |  |  |  | 0 | [5 empty] | 0 |  | 0 |  | 0 | 2 | D | 1 | ROZPOCET | [6 empty] | 0
72 | K | JZ 1 | Záves na roznášací nosník | ks | 57 |  | 0 |  |  |  | znížená |  | 0 | 0 | 0 | 0 | 0 | 16 | K | 2 | ROZPOCET | 0 | 0 | 0 | 0 | 0 | 2 | 0 | 16 | 144
| D | HZS | Hodinové zúčtovacie sadzby |  |  |  | 0 | [5 empty] | 0 |  | 0 |  | 0 | 4 | D | 0 | ROZPOCET | [6 empty] | 0
73 | K | HZS000111 | Vykurovacia skúška | hod | 72 |  | 0 |  |  |  | znížená |  | 0 | 0 | 0 | 0 | 0 | 262144 | K | 1 | ROZPOCET | 0 | 0 | 0 | 0 | 0 | 2 | 0 | 262144 | 146
74 | K | HZS0001111 | Uvedenie do prevádzky | ks | 10 |  | 0 |  |  |  | znížená |  | 0 | 0 | 0 | 0 | 0 | 262144 | K | 1 | ROZPOCET | 0 | 0 | 0 | 0 | 0 | 2 | 0 | 262144 | 148
75 | K | HZS0001112 | Protipožiarne prestupy | súb. | 1 |  | 0 |  |  |  | znížená |  | 0 | 0 | 0 | 0 | 0 | 262144 | K | 1 | ROZPOCET | 0 | 0 | 0 | 0 | 0 | 2 | 0 | 262144 | 150

## e - Vzduchotechnika
[9 empty] | >> skryté stĺpce << | [9 empty] | {d2d9920c-1dab-41c6-90c6-6a5cd16f8346}
0
| KRYCÍ LIST ROZPOČTU | [8 empty] | v --- nižšie sa nachádzajú doplnkové a pomocné údaje k zostavám --- v | [8 empty] | False
Stavba:
Chovná hala pre kury s voľným výbehom
Objekt:
SO-01 - Chovná hala, základ pre kŕmne silá teleso zemného násypu
Časť:
e - Vzduchotechnika
| JKSO: |  |  |  |  | KS:
| Miesto: |  | Dolné Trhovište 224, 920 61 Dolné Trhovište |  |  | Dátum: | 19. 3. 2023
| Objednávateľ: |  |  |  |  | IČO:
|  | FOOD FARM s.r.o., Piešťanská 3, 917 03 Trnava |  |  |  | IČ DPH:
| Zhotoviteľ: |  |  |  |  | IČO: | Vyplň údaj
|  | Vyplň údaj |  |  |  | IČ DPH: | Vyplň údaj
| Projektant: |  |  |  |  | IČO:
|  | ALLA ARCHITEKTI |  |  |  | IČ DPH:
| Spracovateľ: |  |  |  |  | IČO:
|  | Stanislav Hlubina |  |  |  | IČ DPH:
Poznámka:
| Cena bez DPH | [5 empty] | 0
|  |  | Základ dane |  |  | Sadzba dane | Výška dane
| DPH | základná | 0 |  |  | 20% | 0
|  | znížená | 0 |  |  | 20% | 0
|  | zákl. prenesená | 0 |  |  | 20% | 0
|  | zníž. prenesená | 0 |  |  | 20% | 0
|  | nulová | 0 |  |  | 0% | 0
| Cena s DPH |  |  | v | EUR |  | 0
| Projektant |  |  | Spracovateľ
| Dátum a podpis: |  | Pečiatka | Dátum a podpis: |  |  | Pečiatka
| Objednávateľ |  |  | Zhotoviteľ
| Dátum a podpis: |  | Pečiatka | Dátum a podpis: |  |  | Pečiatka
REKAPITULÁCIA ROZPOČTU
Stavba:
Chovná hala pre kury s voľným výbehom
Objekt:
SO-01 - Chovná hala, základ pre kŕmne silá teleso zemného násypu
Časť:
e - Vzduchotechnika
Miesto: |  |  | Dolné Trhovište 224, 920 61 Dolné Trhovište |  |  | Dátum: | 19. 3. 2023
Objednávateľ: |  |  | FOOD FARM s.r.o., Piešťanská 3, 917 03 Trnava |  |  | Projektant: | ALLA ARCHITEKTI
Zhotoviteľ: |  |  | Vyplň údaj |  |  | Spracovateľ: | Stanislav Hlubina
Kód dielu - Popis | [6 empty] | Cena celkom [EUR]
Náklady z rozpočtu | [6 empty] | 0 | [12 empty] | -1
| D1 - Zariadenie č.1 - Chladenie m.č. 1.11 a 1.12 | [5 empty] | 0
| D2 - Zariadenie č.2 - Vetranie sociálneho zázemia | [5 empty] | 0
| D3 - Zariadenie č.3 - Chladenie skladov | [5 empty] | 0
| D4 - Zariadenie č.4 - Vetranie úpravovne vody | [5 empty] | 0
| D5 - Ostatné | [5 empty] | 0
ROZPOČET
Stavba:
Chovná hala pre kury s voľným výbehom
Objekt:
SO-01 - Chovná hala, základ pre kŕmne silá teleso zemného násypu
Časť:
e - Vzduchotechnika
Miesto: |  |  | Dolné Trhovište 224, 920 61 Dolné Trhovište |  |  | Dátum: | 19. 3. 2023
Objednávateľ: |  |  | FOOD FARM s.r.o., Piešťanská 3, 917 03 Trnava |  |  | Projektant: | ALLA ARCHITEKTI
Zhotoviteľ: |  |  | Vyplň údaj |  |  | Spracovateľ: | Stanislav Hlubina
PČ | Typ | Kód | Popis | MJ | Množstvo | J.cena [EUR] | Cena celkom [EUR] | Cenová sústava |  |  | DPH | J. Nh [h] | Nh celkom [h] | J. hmotnosť [t] | Hmotnosť celkom [t] | J. suť [t] | Suť Celkom [t]
Náklady z rozpočtu | [6 empty] | 0 | [5 empty] | 0 |  | 0 |  | 0 |  | D | -1 | [7 empty] | 0
| D | D1 | Zariadenie č.1 - Chladenie m.č. 1.11 a 1.12 |  |  |  | 0 | [5 empty] | 0 |  | 0 |  | 0 | 1 | D | 0 | ROZPOCET | [6 empty] | 0
1 | M | 1.01 | Vonkajšia jednotka Daikin 2MXM40N, Qch=4,0 kW, Qv=4,2 kW, 230V | ks | 1 |  | 0 |  |  |  | znížená |  | 0 | 0 | 0 | 0 | 0 | 8 | M | 1 | ROZPOCET | 0 | 0 | 0 | 0 | 0 | 2 | 0 | 4 | 2
2 | M | 1.02 | Vnútorná nástenná jednotka Daikin FTXP20M9, Qch=2,0 kW, Qv=2,5 kW | ks | 2 |  | 0 |  |  |  | znížená |  | 0 | 0 | 0 | 0 | 0 | 8 | M | 1 | ROZPOCET | 0 | 0 | 0 | 0 | 0 | 2 | 0 | 4 | 4
3 | M | 1.03 | Cu potrubie rozmeru 10 mm vrátane izolácie | bm | 20 |  | 0 |  |  |  | znížená |  | 0 | 0 | 0 | 0 | 0 | 8 | M | 1 | ROZPOCET | 0 | 0 | 0 | 0 | 0 | 2 | 0 | 4 | 6
4 | M | 1.04 | Cu potrubie rozmeru 6 mm vrátane izolácie | bm | 20 |  | 0 |  |  |  | znížená |  | 0 | 0 | 0 | 0 | 0 | 8 | M | 1 | ROZPOCET | 0 | 0 | 0 | 0 | 0 | 2 | 0 | 4 | 8
5 | M | 1.05 | Komunikačný kábel | bm | 25 |  | 0 |  |  |  | znížená |  | 0 | 0 | 0 | 0 | 0 | 8 | M | 1 | ROZPOCET | 0 | 0 | 0 | 0 | 0 | 2 | 0 | 4 | 10
6 | M | 1.06 | Odvod kondenzu DN20-DN40 ku kanalizačným stupačkám (vert.rozvod - profesia ZTI) | bm | 10 |  | 0 |  |  |  | znížená |  | 0 | 0 | 0 | 0 | 0 | 8 | M | 1 | ROZPOCET | 0 | 0 | 0 | 0 | 0 | 2 | 0 | 4 | 12
7 | M | 1.07 | Plastová krycia lišta TP 90x65 vrátane tvaroviek | bm | 10 |  | 0 |  |  |  | znížená |  | 0 | 0 | 0 | 0 | 0 | 8 | M | 1 | ROZPOCET | 0 | 0 | 0 | 0 | 0 | 2 | 0 | 4 | 14
8 | K | 1.08 | Konzola pod vonkajšiu jednotku na stenu | kpl | 1 |  | 0 |  |  |  | znížená |  | 0 | 0 | 0 | 0 | 0 | 4 | K | 1 | ROZPOCET | 0 | 0 | 0 | 0 | 0 | 2 | 0 | 4 | 16
9 | K | 1.09 | Montážny, spojovací, tesniaci a závesný materiál | kpl | 1 |  | 0 |  |  |  | znížená |  | 0 | 0 | 0 | 0 | 0 | 4 | K | 1 | ROZPOCET | 0 | 0 | 0 | 0 | 0 | 2 | 0 | 4 | 18
10 | K | 1.10 | Montáž klimatizácie | kpl | 1 |  | 0 |  |  |  | znížená |  | 0 | 0 | 0 | 0 | 0 | 4 | K | 1 | ROZPOCET | 0 | 0 | 0 | 0 | 0 | 2 | 0 | 4 | 20
| D | D2 | Zariadenie č.2 - Vetranie sociálneho zázemia |  |  |  | 0 | [5 empty] | 0 |  | 0 |  | 0 | 1 | D | 0 | ROZPOCET | [6 empty] | 0
11 | M | 2.01a | Potrubný ventilátor RUCK RS 200L 10, 400m3/h, 5.1kg | ks | 1 |  | 0 |  |  |  | znížená |  | 0 | 0 | 0 | 0 | 0 | 8 | M | 1 | ROZPOCET | 0 | 0 | 0 | 0 | 0 | 2 | 0 | 4 | 22
12 | M | 2.01b | Plastový ventilátor VENTS VNV-1D 80-TR | ks | 1 |  | 0 |  |  |  | znížená |  | 0 | 0 | 0 | 0 | 0 | 8 | M | 1 | ROZPOCET | 0 | 0 | 0 | 0 | 0 | 2 | 0 | 4 | 24
13 | M | 2.01c | Rychloupínacia spona VM 200 | ks | 1 |  | 0 |  |  |  | znížená |  | 0 | 0 | 0 | 0 | 0 | 8 | M | 1 | ROZPOCET | 0 | 0 | 0 | 0 | 0 | 2 | 0 | 4 | 26
14 | M | 2.02 | Tlmič hluku Systemair LDC-200/160 | ks | 1 |  | 0 |  |  |  | znížená |  | 0 | 0 | 0 | 0 | 0 | 8 | M | 1 | ROZPOCET | 0 | 0 | 0 | 0 | 0 | 2 | 0 | 4 | 28
15 | M | 2.03 | Protidážďová žalúzia Systemair IGC-100 | ks | 1 |  | 0 |  |  |  | znížená |  | 0 | 0 | 0 | 0 | 0 | 8 | M | 1 | ROZPOCET | 0 | 0 | 0 | 0 | 0 | 2 | 0 | 4 | 30
16 | M | 2.04 | Protidážďová žalúzia Systemair IGC-250 | ks | 1 |  | 0 |  |  |  | znížená |  | 0 | 0 | 0 | 0 | 0 | 8 | M | 1 | ROZPOCET | 0 | 0 | 0 | 0 | 0 | 2 | 0 | 4 | 32
17 | M | 2.05 | Dverová hliníková mriežka Systemair NOVAD-1-525x225-UR1-RALxxx | ks | 3 |  | 0 |  |  |  | znížená |  | 0 | 0 | 0 | 0 | 0 | 8 | M | 1 | ROZPOCET | 0 | 0 | 0 | 0 | 0 | 2 | 0 | 4 | 34
18 | M | 2.06 | Tanierový ventil odvodný EFF100 s mont.rámikom | ks | 1 |  | 0 |  |  |  | znížená |  | 0 | 0 | 0 | 0 | 0 | 8 | M | 1 | ROZPOCET | 0 | 0 | 0 | 0 | 0 | 2 | 0 | 4 | 36
19 | M | 2.07 | Tanierový ventil odvodný EFF160 s mont.rámikom | ks | 3 |  | 0 |  |  |  | znížená |  | 0 | 0 | 0 | 0 | 0 | 8 | M | 1 | ROZPOCET | 0 | 0 | 0 | 0 | 0 | 2 | 0 | 4 | 38
20 | M | 2.08 | Kruhové oceľové potrubie SPIRO priemeru 200 / 50 % tvaroviek | bm | 3 |  | 0 |  |  |  | znížená |  | 0 | 0 | 0 | 0 | 0 | 8 | M | 1 | ROZPOCET | 0 | 0 | 0 | 0 | 0 | 2 | 0 | 4 | 40
21 | M | 2.09 | Kruhové oceľové potrubie SPIRO do priemeru 160 / 50 % tvaroviek | bm | 2 |  | 0 |  |  |  | znížená |  | 0 | 0 | 0 | 0 | 0 | 8 | M | 1 | ROZPOCET | 0 | 0 | 0 | 0 | 0 | 2 | 0 | 4 | 42
22 | M | 2.10 | Kruhové oceľové potrubie SPIRO do priemeru 125 / 20 % tvaroviek | bm | 3 |  | 0 |  |  |  | znížená |  | 0 | 0 | 0 | 0 | 0 | 8 | M | 1 | ROZPOCET | 0 | 0 | 0 | 0 | 0 | 2 | 0 | 4 | 44
23 | M | 2.11 | Kruhové oceľové potrubie SPIRO do priemeru 100 / 20 % tvaroviek | bm | 2 |  | 0 |  |  |  | znížená |  | 0 | 0 | 0 | 0 | 0 | 8 | M | 1 | ROZPOCET | 0 | 0 | 0 | 0 | 0 | 2 | 0 | 4 | 46
24 | M | 2.12 | Ohybná hadica Aluconnect 100 | bm | 1 |  | 0 |  |  |  | znížená |  | 0 | 0 | 0 | 0 | 0 | 8 | M | 1 | ROZPOCET | 0 | 0 | 0 | 0 | 0 | 2 | 0 | 4 | 48
25 | M | 2.13 | Ohybná hadica Aluconnect 160 | bm | 3 |  | 0 |  |  |  | znížená |  | 0 | 0 | 0 | 0 | 0 | 8 | M | 1 | ROZPOCET | 0 | 0 | 0 | 0 | 0 | 2 | 0 | 4 | 50
26 | M | 2.14 | Tepelná izolácia H DUCT 20 | m2 | 1 |  | 0 |  |  |  | znížená |  | 0 | 0 | 0 | 0 | 0 | 8 | M | 1 | ROZPOCET | 0 | 0 | 0 | 0 | 0 | 2 | 0 | 4 | 52
27 | M | 2.15 | Montážny, spojovací, tesniaci a závesný materiál | kpl | 1 |  | 0 |  |  |  | znížená |  | 0 | 0 | 0 | 0 | 0 | 8 | M | 1 | ROZPOCET | 0 | 0 | 0 | 0 | 0 | 2 | 0 | 4 | 54
28 | K | 2.16 | Montáž | kpl | 1 |  | 0 |  |  |  | znížená |  | 0 | 0 | 0 | 0 | 0 | 4 | K | 1 | ROZPOCET | 0 | 0 | 0 | 0 | 0 | 2 | 0 | 4 | 56
| D | D3 | Zariadenie č.3 - Chladenie skladov |  |  |  | 0 | [5 empty] | 0 |  | 0 |  | 0 | 1 | D | 0 | ROZPOCET | [6 empty] | 0
29 | M | 3.01a | Kondenzačná jednotka digitálna Emerson ZXDE-075E-TFD | kpl | 1 |  | 0 |  |  |  | znížená |  | 0 | 0 | 0 | 0 | 0 | 8 | M | 1 | ROZPOCET | 0 | 0 | 0 | 0 | 0 | 2 | 0 | 4 | 58
30 | M | 3.01b | Výparník DUAL Guntner GADC-RX-035-2-3WN-HEA7A-TNNN |  | 0 |  | 0 |  |  |  | znížená |  | 0 | 0 | 0 | 0 | 0 | 8 | M | 1 | ROZPOCET | 0 | 0 | 0 | 0 | 0 | 2 | 0 | 4 | 60
31 | M | 3.01c | - el. digitálny termostat XLR170 |  | 0 |  | 0 |  |  |  | znížená |  | 0 | 0 | 0 | 0 | 0 | 8 | M | 1 | ROZPOCET | 0 | 0 | 0 | 0 | 0 | 2 | 0 | 4 | 62
32 | M | 3.01d | - príslušenstvo TEV, priehľadítko, Filterdehydrátor |  | 0 |  | 0 |  |  |  | znížená |  | 0 | 0 | 0 | 0 | 0 | 8 | M | 1 | ROZPOCET | 0 | 0 | 0 | 0 | 0 | 2 | 0 | 4 | 64
33 | M | 3.02a | Kondenzačná jednotka 0n/off Emerson ZXME-040E-TFD | kpl | 1 |  | 0 |  |  |  | znížená |  | 0 | 0 | 0 | 0 | 0 | 8 | M | 1 | ROZPOCET | 0 | 0 | 0 | 0 | 0 | 2 | 0 | 4 | 66
34 | M | 3.02b | Výparník DUAL Guntner GACC-RX-031-1-2WN-HHA7E-UNNN |  | 0 |  | 0 |  |  |  | znížená |  | 0 | 0 | 0 | 0 | 0 | 8 | M | 1 | ROZPOCET | 0 | 0 | 0 | 0 | 0 | 2 | 0 | 4 | 68
35 | M | 3.02c | - el. digitálny termostat XLR170 |  | 0 |  | 0 |  |  |  | znížená |  | 0 | 0 | 0 | 0 | 0 | 8 | M | 1 | ROZPOCET | 0 | 0 | 0 | 0 | 0 | 2 | 0 | 4 | 70
36 | M | 3.02d | - príslušenstvo TEV, priehľadítko, Filterdehydrátor |  | 0 |  | 0 |  |  |  | znížená |  | 0 | 0 | 0 | 0 | 0 | 8 | M | 1 | ROZPOCET | 0 | 0 | 0 | 0 | 0 | 2 | 0 | 4 | 72
37 | M | 3.03a | Kondenzačná jednotka on/off Tecumseh SILAJ 4517 Z | kpl | 1 |  | 0 |  |  |  | znížená |  | 0 | 0 | 0 | 0 | 0 | 8 | M | 1 | ROZPOCET | 0 | 0 | 0 | 0 | 0 | 2 | 0 | 4 | 74
38 | M | 3.03b | Výparník LU-VE SHS 32E |  | 0 |  | 0 |  |  |  | znížená |  | 0 | 0 | 0 | 0 | 0 | 8 | M | 1 | ROZPOCET | 0 | 0 | 0 | 0 | 0 | 2 | 0 | 4 | 76
39 | M | 3.03c | - el. digitálny termostat XLR170 |  | 0 |  | 0 |  |  |  | znížená |  | 0 | 0 | 0 | 0 | 0 | 8 | M | 1 | ROZPOCET | 0 | 0 | 0 | 0 | 0 | 2 | 0 | 4 | 78
40 | M | 3.03d | - príslušenstvo TEV, priehľadítko, Filterdehydrátor |  | 0 |  | 0 |  |  |  | znížená |  | 0 | 0 | 0 | 0 | 0 | 8 | M | 1 | ROZPOCET | 0 | 0 | 0 | 0 | 0 | 2 | 0 | 4 | 80
41 | M | 3.03e | Cu potrubie 16/10 vrátane izolácie - v cene zariadenia | bm | 20 |  | 0 |  |  |  | znížená |  | 0 | 0 | 0 | 0 | 0 | 8 | M | 1 | ROZPOCET | 0 | 0 | 0 | 0 | 0 | 2 | 0 | 4 | 82
42 | M | 3.03f | Cu potrubie 22/12 vrátane izolácie - v cene zariadenia | bm | 32 |  | 0 |  |  |  | znížená |  | 0 | 0 | 0 | 0 | 0 | 8 | M | 1 | ROZPOCET | 0 | 0 | 0 | 0 | 0 | 2 | 0 | 4 | 84
43 | M | 3.03g | Komunikačný kábel - v cene zariadenia | bm | 52 |  | 0 |  |  |  | znížená |  | 0 | 0 | 0 | 0 | 0 | 8 | M | 1 | ROZPOCET | 0 | 0 | 0 | 0 | 0 | 2 | 0 | 4 | 86
44 | M | 3.03h | Ocelová konzola pod kondenzačnú jednotku - v cene zariadenia | kpl | 3 |  | 0 |  |  |  | znížená |  | 0 | 0 | 0 | 0 | 0 | 8 | M | 1 | ROZPOCET | 0 | 0 | 0 | 0 | 0 | 2 | 0 | 4 | 88
45 | M | 3.03i | Doplnenie chladiva R449A - v cene zariadenia | kpl | 3 |  | 0 |  |  |  | znížená |  | 0 | 0 | 0 | 0 | 0 | 8 | M | 1 | ROZPOCET | 0 | 0 | 0 | 0 | 0 | 2 | 0 | 4 | 90
46 | M | 3.03j | Montážny, tesniaci, kotviaci materiál - v cene zariadenia | kpl | 3 |  | 0 |  |  |  | znížená |  | 0 | 0 | 0 | 0 | 0 | 8 | M | 1 | ROZPOCET | 0 | 0 | 0 | 0 | 0 | 2 | 0 | 4 | 92
47 | K | 3.03k | Montáž - v cene zariadenia | kpl | 3 |  | 0 |  |  |  | znížená |  | 0 | 0 | 0 | 0 | 0 | 4 | K | 1 | ROZPOCET | 0 | 0 | 0 | 0 | 0 | 2 | 0 | 4 | 94
| D | D4 | Zariadenie č.4 - Vetranie úpravovne vody |  |  |  | 0 | [5 empty] | 0 |  | 0 |  | 0 | 1 | D | 0 | ROZPOCET | [6 empty] | 0
48 | M | 4.01 | Axiálny nástenný ventilátor SYSTEMAIR AW 200E2-C, 500 m3/h, 53W, 0.26A, 230V/50Hz, 3kg | ks | 1 |  | 0 |  |  |  | znížená |  | 0 | 0 | 0 | 0 | 0 | 8 | M | 1 | ROZPOCET | 0 | 0 | 0 | 0 | 0 | 2 | 0 | 4 | 96
49 | M | 4.01a | 5 stupňový regulátor SYSTEMAIR REU 1,5 | ks | 1 |  | 0 |  |  |  | znížená |  | 0 | 0 | 0 | 0 | 0 | 8 | M | 1 | ROZPOCET | 0 | 0 | 0 | 0 | 0 | 2 | 0 | 4 | 98
50 | M | 4.02 | Plastová pretlaková žalúzia Systemair VK-20 | ks | 1 |  | 0 |  |  |  | znížená |  | 0 | 0 | 0 | 0 | 0 | 8 | M | 1 | ROZPOCET | 0 | 0 | 0 | 0 | 0 | 2 | 0 | 4 | 100
51 | M | 4.03 | Montážny materiál | kpl | 1 |  | 0 |  |  |  | znížená |  | 0 | 0 | 0 | 0 | 0 | 8 | M | 1 | ROZPOCET | 0 | 0 | 0 | 0 | 0 | 2 | 0 | 4 | 102
52 | K | 4.04 | Montáž | kpl | 1 |  | 0 |  |  |  | znížená |  | 0 | 0 | 0 | 0 | 0 | 4 | K | 1 | ROZPOCET | 0 | 0 | 0 | 0 | 0 | 2 | 0 | 4 | 104
| D | D5 | Ostatné |  |  |  | 0 | [5 empty] | 0 |  | 0 |  | 0 | 1 | D | 0 | ROZPOCET | [6 empty] | 0
53 | K | 5.01 | Doprava | kpl | 1 |  | 0 |  |  |  | znížená |  | 0 | 0 | 0 | 0 | 0 | 4 | K | 1 | ROZPOCET | 0 | 0 | 0 | 0 | 0 | 2 | 0 | 4 | 106
54 | K | 5.02 | Komplexné skúšky | kpl | 1 |  | 0 |  |  |  | znížená |  | 0 | 0 | 0 | 0 | 0 | 4 | K | 1 | ROZPOCET | 0 | 0 | 0 | 0 | 0 | 2 | 0 | 4 | 108
55 | K | 5.03 | Zaškolenie personálu | kpl | 1 |  | 0 |  |  |  | znížená |  | 0 | 0 | 0 | 0 | 0 | 4 | K | 1 | ROZPOCET | 0 | 0 | 0 | 0 | 0 | 2 | 0 | 4 | 110

## SO-02 - Prístrešok skladu...
[9 empty] | >> skryté stĺpce << | [9 empty] | {afd07127-2a24-4a48-8445-636c5ef55358}
0
| KRYCÍ LIST ROZPOČTU | [8 empty] | v --- nižšie sa nachádzajú doplnkové a pomocné údaje k zostavám --- v | [8 empty] | False
Stavba:
Chovná hala pre kury s voľným výbehom
Objekt:
SO-02 - Prístrešok skladu trusu
| JKSO: |  |  |  |  | KS:
| Miesto: |  | Dolné Trhovište 224, 920 61 Dolné Trhovište |  |  | Dátum: | 19. 3. 2023
| Objednávateľ: |  |  |  |  | IČO:
|  | FOOD FARM s.r.o., Piešťanská 3, 917 03 Trnava |  |  |  | IČ DPH:
| Zhotoviteľ: |  |  |  |  | IČO: | Vyplň údaj
|  | Vyplň údaj |  |  |  | IČ DPH: | Vyplň údaj
| Projektant: |  |  |  |  | IČO:
|  | ALLA ARCHITEKTI |  |  |  | IČ DPH:
| Spracovateľ: |  |  |  |  | IČO:
|  | Stanislav Hlubina |  |  |  | IČ DPH:
Poznámka:
| Cena bez DPH | [5 empty] | 0
|  |  | Základ dane |  |  | Sadzba dane | Výška dane
| DPH | základná | 0 |  |  | 20% | 0
|  | znížená | 0 |  |  | 20% | 0
|  | zákl. prenesená | 0 |  |  | 20% | 0
|  | zníž. prenesená | 0 |  |  | 20% | 0
|  | nulová | 0 |  |  | 0% | 0
| Cena s DPH |  |  | v | EUR |  | 0
| Projektant |  |  | Spracovateľ
| Dátum a podpis: |  | Pečiatka | Dátum a podpis: |  |  | Pečiatka
| Objednávateľ |  |  | Zhotoviteľ
| Dátum a podpis: |  | Pečiatka | Dátum a podpis: |  |  | Pečiatka
REKAPITULÁCIA ROZPOČTU
Stavba:
Chovná hala pre kury s voľným výbehom
Objekt:
SO-02 - Prístrešok skladu trusu
Miesto: |  |  | Dolné Trhovište 224, 920 61 Dolné Trhovište |  |  | Dátum: | 19. 3. 2023
Objednávateľ: |  |  | FOOD FARM s.r.o., Piešťanská 3, 917 03 Trnava |  |  | Projektant: | ALLA ARCHITEKTI
Zhotoviteľ: |  |  | Vyplň údaj |  |  | Spracovateľ: | Stanislav Hlubina
Kód dielu - Popis | [6 empty] | Cena celkom [EUR]
Náklady z rozpočtu | [6 empty] | 0 | [12 empty] | -1
| HSV - Práce a dodávky HSV | [5 empty] | 0
| 1 - Zemné práce | [5 empty] | 0
| 2 - Zakladanie | [5 empty] | 0
| 3 - Zvislé a kompletné konštrukcie | [5 empty] | 0
| 6 - Úpravy povrchov, podlahy, osadenie | [5 empty] | 0
| 9 - Ostatné konštrukcie a práce-búranie | [5 empty] | 0
| 99 - Presun hmôt HSV | [5 empty] | 0
| PSV - Práce a dodávky PSV | [5 empty] | 0
| 711 - Izolácie proti vode a vlhkosti | [5 empty] | 0
| 721 - Zdravotechnika - vnútorná kanalizácia | [5 empty] | 0
| 764 - Konštrukcie klampiarske | [5 empty] | 0
| 767 - Konštrukcie doplnkové kovové | [5 empty] | 0
| VRN - Investičné náklady neobsiahnuté v cenách | [5 empty] | 0
ROZPOČET
Stavba:
Chovná hala pre kury s voľným výbehom
Objekt:
SO-02 - Prístrešok skladu trusu
Miesto: |  |  | Dolné Trhovište 224, 920 61 Dolné Trhovište |  |  | Dátum: | 19. 3. 2023
Objednávateľ: |  |  | FOOD FARM s.r.o., Piešťanská 3, 917 03 Trnava |  |  | Projektant: | ALLA ARCHITEKTI
Zhotoviteľ: |  |  | Vyplň údaj |  |  | Spracovateľ: | Stanislav Hlubina
PČ | Typ | Kód | Popis | MJ | Množstvo | J.cena [EUR] | Cena celkom [EUR] | Cenová sústava |  |  | DPH | J. Nh [h] | Nh celkom [h] | J. hmotnosť [t] | Hmotnosť celkom [t] | J. suť [t] | Suť Celkom [t]
Náklady z rozpočtu | [6 empty] | 0 | [5 empty] | 0 |  | 210.5279 |  | 0 |  | D | -1 | [10 empty] | 0
| D | HSV | Práce a dodávky HSV |  |  |  | 0 | [5 empty] | 0 |  | 208.9939 |  | 0 | 1 | D | 0 |  |  |  | ROZPOCET | [6 empty] | 0
| D | 1 | Zemné práce |  |  |  | 0 | [5 empty] | 0 |  | 0 |  | 0 | 1 | D | 1 |  |  |  | ROZPOCET | [6 empty] | 0
1 | K | 132201101.S | Výkop ryhy do šírky 600 mm v horn.3 do 100 m3 | m3 | 12.555 |  | 0 |  |  |  | znížená |  | 0 | 0 | 0 | 0 | 0 | 4 | K | 2 |  |  |  | ROZPOCET | 0 | 0 | 0 | 0 | 0 | 2 | 0 | 4 | 1231531807
| VV |  | (8,20+7,30)*2*0,45*0,90 |  | 12.555 | [13 empty] | VV | 2 | 2 | True | 0 | ROZPOCET
| VV |  | Súčet |  | 12.555 | [13 empty] | VV | 2 | 4 | True | 1 | ROZPOCET
2 | K | 132201109.S | Príplatok k cene za lepivosť pri hĺbení rýh šírky do 600 mm zapažených i nezapažených s urovnaním dna v hornine 3 | m3 | 12.555 |  | 0 |  |  |  | znížená |  | 0 | 0 | 0 | 0 | 0 | 4 | K | 2 |  |  |  | ROZPOCET | 0 | 0 | 0 | 0 | 0 | 2 | 0 | 4 | -49766865
3 | K | 166101101.S | Prehodenie neuľahnutého výkopku z horniny 1 až 4 | m3 | 53.336 |  | 0 |  |  |  | znížená |  | 0 | 0 | 0 | 0 | 0 | 4 | K | 2 |  |  |  | ROZPOCET | 0 | 0 | 0 | 0 | 0 | 2 | 0 | 4 | -254897640
4 | K | 174101102.S | Zásyp sypaninou v uzavretých priestoroch s urovnaním povrchu zásypu | m3 | 53.336 |  | 0 |  |  |  | znížená |  | 0 | 0 | 0 | 0 | 0 | 4 | K | 2 |  |  |  | ROZPOCET | 0 | 0 | 0 | 0 | 0 | 2 | 0 | 4 | 1018722752
| VV |  | 7,50*7,50*(0,50+0,95)/2+12,555 |  | 53.336 | [13 empty] | VV | 2 | 2 | True | 0 | ROZPOCET
| VV |  | Súčet |  | 53.336 | [13 empty] | VV | 2 | 4 | True | 1 | ROZPOCET
5 | K | 174201101.S | Zásyp sypaninou bez zhutnenia jám, šachiet, rýh, zárezov alebo okolo objektov do 100 m3 | m3 | 53.336 |  | 0 |  |  |  | znížená |  | 0 | 0 | 0 | 0 | 0 | 4 | K | 2 |  |  |  | ROZPOCET | 0 | 0 | 0 | 0 | 0 | 2 | 0 | 4 | -1271792532
6 | K | 181101102 | Úprava pláne v zárezoch v hornine 1-4 so zhutnením | m2 | 56.25 |  | 0 |  |  |  | znížená |  | 0 | 0 | 0 | 0 | 0 | 4 | K | 2 |  |  |  | ROZPOCET | 0 | 0 | 0 | 0 | 0 | 2 | 0 | 4 | -1124523808
| VV |  | 7,50*7,50 |  | 56.25 | [13 empty] | VV | 2 | 2 | True | 0 | ROZPOCET
| VV |  | Súčet |  | 56.25 | [13 empty] | VV | 2 | 4 | True | 1 | ROZPOCET
| D | 2 | Zakladanie |  |  |  | 0 | [5 empty] | 0 |  | 144.3332 |  | 0 | 1 | D | 1 |  |  |  | ROZPOCET | [6 empty] | 0
7 | K | 271521112.S | Vankúše zhutnené pod základy z kameniva hrubého drveného, frakcie 16 - 125 mm | m3 | 36.563 |  | 0 |  |  |  | znížená |  | 0 | 2.066 | 75.5392 | 0 | 0 | 4 | K | 2 |  |  |  | ROZPOCET | 0 | 0 | 0 | 0 | 0 | 2 | 0 | 4 | 302882914
| VV |  | skladba P5 | [15 empty] | VV | 2 | 1 | True | 0 | ROZPOCET
| VV |  | 7,50*7,50*(0,25+0,40) |  | 36.563 | [13 empty] | VV | 2 | 2 | True | 0 | ROZPOCET
| VV |  | Súčet |  | 36.563 | [13 empty] | VV | 2 | 4 | True | 1 | ROZPOCET
8 | K | 273321411.S | Betón základových dosiek, železový (bez výstuže), tr. C 25/30 | m3 | 9.6 |  | 0 |  |  |  | znížená |  | 0 | 2.4157 | 23.1909 | 0 | 0 | 4 | K | 2 |  |  |  | ROZPOCET | 0 | 0 | 0 | 0 | 0 | 2 | 0 | 4 | 90977035
| VV |  | "PB2" 8,00*8,00*0,15 |  | 9.6 | [13 empty] | VV | 2 | 2 | True | 0 | ROZPOCET
| VV |  | Súčet |  | 9.6 | [13 empty] | VV | 2 | 4 | True | 1 | ROZPOCET
9 | K | 273351215.S | Debnenie stien základových dosiek, zhotovenie-dielce | m2 | 4.8 |  | 0 |  |  |  | znížená |  | 0 | 0.15018 | 0.72087 | 0 | 0 | 4 | K | 2 |  |  |  | ROZPOCET | 0 | 0 | 0 | 0 | 0 | 2 | 0 | 4 | -415210662
| VV |  | "PB2" (8,00+8,00)*2*0,15 |  | 4.8 | [13 empty] | VV | 2 | 2 | True | 0 | ROZPOCET
| VV |  | Súčet |  | 4.8 | [13 empty] | VV | 2 | 4 | True | 1 | ROZPOCET
10 | K | 273351216.S | Debnenie stien základových dosiek, odstránenie-dielce | m2 | 4.8 |  | 0 |  |  |  | znížená |  | 0 | 0 | 0 | 0 | 0 | 4 | K | 2 |  |  |  | ROZPOCET | 0 | 0 | 0 | 0 | 0 | 2 | 0 | 4 | -1411418881
11 | K | 273361821.S | Výstuž základových dosiek z ocele B500 (10505) | t | 0.439 |  | 0 |  |  |  | znížená |  | 0 | 1.019 | 0.44732 | 0 | 0 | 4 | K | 2 |  |  |  | ROZPOCET | 0 | 0 | 0 | 0 | 0 | 2 | 0 | 4 | 1579248595
| VV |  | 439,00*0,001 |  | 0.439 | [13 empty] | VV | 2 | 2 | True | 0 | ROZPOCET
| VV |  | Súčet |  | 0.439 | [13 empty] | VV | 2 | 4 | True | 1 | ROZPOCET
12 | K | 274271031.S | Murivo základových pásov (m3) z betónových debniacich tvárnic s betónovou výplňou C 25/30 hrúbky 250 mm | m3 | 9.3 |  | 0 |  |  |  | znížená |  | 0 | 2.1286 | 19.7964 | 0 | 0 | 4 | K | 2 |  |  |  | ROZPOCET | 0 | 0 | 0 | 0 | 0 | 2 | 0 | 4 | 367826883
| VV |  | na základové pásy | [15 empty] | VV | 2 | 1 | True | 0 | ROZPOCET
| VV |  | 8,00*0,25*1,20*2 |  | 4.8 | [13 empty] | VV | 2 | 2 | True | 0 | ROZPOCET
| VV |  | 7,50*0,25*1,20*2 |  | 4.5 | [13 empty] | VV | 2 | 2 | True | 0 | ROZPOCET
| VV |  | Súčet |  | 9.3 | [13 empty] | VV | 2 | 4 | True | 1 | ROZPOCET
13 | K | 274321312.S | Betón základových pásov, železový (bez výstuže), tr. C 20/25 | m3 | 7.673 |  | 0 |  |  |  | znížená |  | 0 | 2.2151 | 16.9967 | 0 | 0 | 4 | K | 2 |  |  |  | ROZPOCET | 0 | 0 | 0 | 0 | 0 | 2 | 0 | 4 | -155066176
| VV |  | "ZS5-ZS8" (8,20+7,30)*2*0,45*0,55 |  | 7.673 | [13 empty] | VV | 2 | 2 | True | 0 | ROZPOCET
| VV |  | Súčet |  | 7.673 | [13 empty] | VV | 2 | 4 | True | 1 | ROZPOCET
14 | K | 274351215 | Debnenie stien základových pásov, zhotovenie-dielce | m2 | 34.1 |  | 0 |  |  |  | znížená |  | 0 | 0.15018 | 5.1212 | 0 | 0 | 4 | K | 2 |  |  |  | ROZPOCET | 0 | 0 | 0 | 0 | 0 | 2 | 0 | 4 | -660258104
| VV |  | "ZS5-ZS8" (8,20+7,30)*2*0,55*2 |  | 34.1 | [13 empty] | VV | 2 | 2 | True | 0 | ROZPOCET
| VV |  | Súčet |  | 34.1 | [13 empty] | VV | 2 | 4 | True | 1 | ROZPOCET
15 | K | 274351216 | Debnenie stien základových pásov, odstránenie-dielce | m2 | 34.1 |  | 0 |  |  |  | znížená |  | 0 | 0 | 0 | 0 | 0 | 4 | K | 2 |  |  |  | ROZPOCET | 0 | 0 | 0 | 0 | 0 | 2 | 0 | 4 | 1696628924
16 | K | 274361821.S | Výstuž základových pásov z ocele B500 (10505) | t | 2.456 |  | 0 |  |  |  | znížená |  | 0 | 1.019 | 2.5026 | 0 | 0 | 4 | K | 2 |  |  |  | ROZPOCET | 0 | 0 | 0 | 0 | 0 | 2 | 0 | 4 | -1883947489
| VV |  | 2456,41*0,001 |  | 2.456 | [13 empty] | VV | 2 | 2 | True | 0 | ROZPOCET
| VV |  | Súčet |  | 2.456 | [13 empty] | VV | 2 | 4 | True | 1 | ROZPOCET
17 | K | 278311180.S | Zálievka kotevných otvorov z zálievkovou maltou Sika, objem do 0,09 m2 | m3 | 0.008 |  | 0 |  |  |  | znížená |  | 0 | 2.2674 | 0.018139 | 0 | 0 | 4 | K | 2 |  |  |  | ROZPOCET | 0 | 0 | 0 | 0 | 0 | 2 | 0 | 4 | -1571245619
| VV |  | "K4" 0,26*0,26*0,03*4 |  | 0.008 | [13 empty] | VV | 2 | 2 | True | 0 | ROZPOCET
| VV |  | Súčet |  | 0.008 | [13 empty] | VV | 2 | 4 | True | 1 | ROZPOCET
| D | 3 | Zvislé a kompletné konštrukcie |  |  |  | 0 | [5 empty] | 0 |  | 47.6854 |  | 0 | 1 | D | 1 |  |  |  | ROZPOCET | [6 empty] | 0
18 | K | 311272031.S | Murivo nosné (m3) z betónových debniacich tvárnic s betónovou výplňou C 16/20 hrúbky 250 mm | m3 | 19.25 |  | 0 |  |  |  | znížená |  | 0 | 2.1286 | 40.9763 | 0 | 0 | 4 | K | 2 |  |  |  | ROZPOCET | 0 | 0 | 0 | 0 | 0 | 2 | 0 | 4 | 2008049114
| VV |  | "DT3" (8,00+7,50*2+2,50*2)*0,25*2,75 |  | 19.25 | [13 empty] | VV | 2 | 2 | True | 0 | ROZPOCET
| VV |  | Súčet |  | 19.25 | [13 empty] | VV | 2 | 4 | True | 1 | ROZPOCET
19 | K | 317321411.S | Betón prekladov železový (bez výstuže) tr. C 25/30 | m3 | 2.713 |  | 0 |  |  |  | znížená |  | 0 | 2.416 | 6.5547 | 0 | 0 | 4 | K | 2 |  |  |  | ROZPOCET | 0 | 0 | 0 | 0 | 0 | 2 | 0 | 4 | 1542227253
| VV |  | "V1-V4" (8,00+7,50)*2*0,25*0,35 |  | 2.713 | [13 empty] | VV | 2 | 2 | True | 0 | ROZPOCET
| VV |  | Súčet |  | 2.713 | [13 empty] | VV | 2 | 4 | True | 1 | ROZPOCET
20 | K | 317351107.S | Debnenie prekladu vrátane podpornej konštrukcie výšky do 4 m zhotovenie | m2 | 22.638 |  | 0 |  |  |  | znížená |  | 0 | 0.00682 | 0.15439 | 0 | 0 | 4 | K | 2 |  |  |  | ROZPOCET | 0 | 0 | 0 | 0 | 0 | 2 | 0 | 4 | -603178416
| VV |  | zvisle | [15 empty] | VV | 2 | 1 | True | 0 | ROZPOCET
| VV |  | "V1-V4" (8,00+7,50)*2*0,35*2 |  | 21.7 | [13 empty] | VV | 2 | 2 | True | 0 | ROZPOCET
| VV |  | vodorovne | [15 empty] | VV | 2 | 1 | True | 0 | ROZPOCET
| VV |  | 3,75*0,25 |  | 0.938 | [13 empty] | VV | 2 | 2 | True | 0 | ROZPOCET
| VV |  | Súčet |  | 22.638 | [13 empty] | VV | 2 | 4 | True | 1 | ROZPOCET
21 | K | 317351108.S | Debnenie prekladu vrátane podpornej konštrukcie výšky do 4 m odstránenie | m2 | 22.638 |  | 0 |  |  |  | znížená |  | 0 | 0 | 0 | 0 | 0 | 4 | K | 2 |  |  |  | ROZPOCET | 0 | 0 | 0 | 0 | 0 | 2 | 0 | 4 | 1674784066
| D | 6 | Úpravy povrchov, podlahy, osadenie |  |  |  | 0 | [5 empty] | 0 |  | 16.9594 |  | 0 | 1 | D | 1 |  |  |  | ROZPOCET | [6 empty] | 0
23 | K | 631313711.S | Mazanina z betónu prostého (m3) tr. C 25/30 hr.nad 80 do 120 mm | m3 | 1.535 |  | 0 |  |  |  | znížená |  | 0 | 2.4157 | 3.7081 | 0 | 0 | 4 | K | 2 |  |  |  | ROZPOCET | 0 | 0 | 0 | 0 | 0 | 2 | 0 | 4 | -820985589
| VV |  | "PB13" (8,20+7,30)*2*0,45*0,10 |  | 1.395 | [13 empty] | VV | 2 | 2 | True | 0 | ROZPOCET
| VV |  | "stratné 10%" 1,395*0,10 |  | 0.14 | [13 empty] | VV | 2 | 2 | True | 0 | ROZPOCET
| VV |  | Súčet |  | 1.535 | [13 empty] | VV | 2 | 4 | True | 1 | ROZPOCET
24 | K | 631316110.S | Povrchová úprava lak, steny (použitie pre chov kúr) | m2 | 81.388 |  | 0 |  |  |  | znížená |  | 0 | 0.00316 | 0.25719 | 0 | 0 | 4 | K | 2 |  |  |  | ROZPOCET | 0 | 0 | 0 | 0 | 0 | 2 | 0 | 4 | 821521249
| VV |  | "steny zvnútra" (7,50+7,50)*2*3,00+0,25*2,65*2-3,75*2,65 |  | 81.388 | [13 empty] | VV | 2 | 2 | True | 0 | ROZPOCET
| VV |  | Súčet |  | 81.388 | [13 empty] | VV | 2 | 4 | True | 1 | ROZPOCET
25 | K | 631316112.S | Povrchová úprava vsypovou zmesou pre priemyselné (pancierové) podlahy, vsyp a lak (použitie pre chov kúr) | m2 | 57.188 |  | 0 |  |  |  | znížená |  | 0 | 0.00316 | 0.18071 | 0 | 0 | 4 | K | 2 |  |  |  | ROZPOCET | 0 | 0 | 0 | 0 | 0 | 2 | 0 | 4 | 1376979315
| VV |  | podlaha | [15 empty] | VV | 2 | 1 | True | 0 | ROZPOCET
| VV |  | 7,50*7,50+3,75*0,25 |  | 57.188 | [13 empty] | VV | 2 | 2 | True | 0 | ROZPOCET
| VV |  | Súčet |  | 57.188 | [13 empty] | VV | 2 | 4 | True | 1 | ROZPOCET
26 | K | 631319155.S | Príplatok za prehlad. povrchu betónovej mazaniny min. tr.C 8/10 oceľ. hlad. hr. 120-240 mm | m3 | 1.535 |  | 0 |  |  |  | znížená |  | 0 | 0 | 0 | 0 | 0 | 4 | K | 2 |  |  |  | ROZPOCET | 0 | 0 | 0 | 0 | 0 | 2 | 0 | 4 | -354526702
27 | K | 631351101.S | Debnenie stien, rýh a otvorov v podlahách zhotovenie | m2 | 6.575 |  | 0 |  |  |  | znížená |  | 0 | 0.045362 | 0.29826 | 0 | 0 | 4 | K | 2 |  |  |  | ROZPOCET | 0 | 0 | 0 | 0 | 0 | 2 | 0 | 4 | -1612633980
| VV |  | "PB13" (8,20+7,30)*2*0,10*2 |  | 6.2 | [13 empty] | VV | 2 | 2 | True | 0 | ROZPOCET
| VV |  | "debnenie poteru"3,75*0,10 |  | 0.375 | [13 empty] | VV | 2 | 2 | True | 0 | ROZPOCET
| VV |  | Súčet |  | 6.575 | [13 empty] | VV | 2 | 4 | True | 1 | ROZPOCET
28 | K | 631351102.S | Debnenie stien, rýh a otvorov v podlahách odstránenie | m2 | 6.575 |  | 0 |  |  |  | znížená |  | 0 | 0 | 0 | 0 | 0 | 4 | K | 2 |  |  |  | ROZPOCET | 0 | 0 | 0 | 0 | 0 | 2 | 0 | 4 | -681523807
29 | K | 631362401.S | Výstuž mazanín z betónov (z kameniva) a z ľahkých betónov zo sietí KARI, priemer drôtu 4/4 mm, veľkosť oka 100x100 mm | m2 | 65.766 |  | 0 |  |  |  | znížená |  | 0 | 0.00221 | 0.14534 | 0 | 0 | 4 | K | 2 |  |  |  | ROZPOCET | 0 | 0 | 0 | 0 | 0 | 2 | 0 | 4 | -1628192872
| VV |  | vystuženie poteru | [15 empty] | VV | 2 | 1 | True | 0 | ROZPOCET
| VV |  | 57,188*1,15 |  | 65.766 | [13 empty] | VV | 2 | 2 | True | 0 | ROZPOCET
| VV |  | Súčet |  | 65.766 | [13 empty] | VV | 2 | 4 | True | 1 | ROZPOCET
30 | K | 632452170.S | Cementový poter z betonárky, pevnosti v tlaku 30 MPa, hr. 100 mm | m2 | 57.188 |  | 0 |  |  |  | znížená |  | 0 | 0.2163 | 12.3698 | 0 | 0 | 4 | K | 2 |  |  |  | ROZPOCET | 0 | 0 | 0 | 0 | 0 | 2 | 0 | 4 | 537540459
| VV |  | 7,50*7,50+3,75*0,25 |  | 57.188 | [13 empty] | VV | 2 | 2 | True | 0 | ROZPOCET
| VV |  | Súčet |  | 57.188 | [13 empty] | VV | 2 | 4 | True | 1 | ROZPOCET
| D | 9 | Ostatné konštrukcie a práce-búranie |  |  |  | 0 | [5 empty] | 0 |  | 0.015888 |  | 0 | 1 | D | 1 |  |  |  | ROZPOCET | [6 empty] | 0
31 | K | 949942102.S | Hydraulická zdvíhacia plošina vrátane obsluhy inštalovaná na automobilovom podvozku výšky zdvihu do 27 m | týždeň | 4 |  | 0 |  |  |  | znížená |  | 0 | 0 | 0 | 0 | 0 | 4 | K | 2 |  |  |  | ROZPOCET | 0 | 0 | 0 | 0 | 0 | 2 | 0 | 4 | -1611457850
| VV |  | "odhad 4 týždne 1 ploština" 4 |  | 4 | [13 empty] | VV | 2 | 2 | True | 0 | ROZPOCET
| VV |  | Súčet |  | 4 | [13 empty] | VV | 2 | 4 | True | 1 | ROZPOCET
32 | K | 952901311.S | Vyčistenie budov poľnohospodárskych objektov akejkoľvek výšky | m2 | 57.188 |  | 0 |  |  |  | znížená |  | 0 | 4e-05 | 0.0022875 | 0 | 0 | 4 | K | 2 |  |  |  | ROZPOCET | 0 | 0 | 0 | 0 | 0 | 2 | 0 | 4 | 958409689
| VV |  | 7,50*7,50+3,75*0,25 |  | 57.188 | [13 empty] | VV | 2 | 2 | True | 0 | ROZPOCET
| VV |  | Súčet |  | 57.188 | [13 empty] | VV | 2 | 4 | True | 1 | ROZPOCET
33 | K | 959941140.S | Chemická kotva s kotevným svorníkom tesnená chemickou ampulkou do betónu, ŽB, kameňa, s vyvŕtaním otvoru M20/60/150 mm | ks | 16 |  | 0 |  |  |  | znížená |  | 0 | 0.00085 | 0.0136 | 0 | 0 | 4 | K | 2 |  |  |  | ROZPOCET | 0 | 0 | 0 | 0 | 0 | 2 | 0 | 4 | -1780118813
| VV |  | "kotvenie stľpov" 4*4 |  | 16 | [13 empty] | VV | 2 | 2 | True | 1 | ROZPOCET
| D | 99 | Presun hmôt HSV |  |  |  | 0 | [5 empty] | 0 |  | 0 |  | 0 | 1 | D | 1 |  |  |  | ROZPOCET | [6 empty] | 0
34 | K | 998011001.S | Presun hmôt pre budovy (801, 803, 812), zvislá konštr. z tehál, tvárnic, z kovu výšky do 6 m | t | 208.994 |  | 0 |  |  |  | znížená |  | 0 | 0 | 0 | 0 | 0 | 4 | K | 2 |  |  |  | ROZPOCET | 0 | 0 | 0 | 0 | 0 | 2 | 0 | 4 | 1760677980
| D | PSV | Práce a dodávky PSV |  |  |  | 0 | [5 empty] | 0 |  | 1.534 |  | 0 | 2 | D | 0 |  |  |  | ROZPOCET | [6 empty] | 0
| D | 711 | Izolácie proti vode a vlhkosti |  |  |  | 0 | [5 empty] | 0 |  | 0.57573 |  | 0 | 2 | D | 1 |  |  |  | ROZPOCET | [6 empty] | 0
35 | K | 711131103.S | Zhotovenie izolácie proti zemnej vlhkosti vodorovne, separačná fólia na sucho | m2 | 57.188 |  | 0 |  |  |  | znížená |  | 0 | 0 | 0 | 0 | 0 | 16 | K | 2 |  |  |  | ROZPOCET | 0 | 0 | 0 | 0 | 0 | 2 | 0 | 16 | 2070371212
| VV |  | separačná fólia poter | [15 empty] | VV | 2 | 1 | True | 0 | ROZPOCET
| VV |  | 7,50*7,50+3,75*0,25 |  | 57.188 | [13 empty] | VV | 2 | 2 | True | 0 | ROZPOCET
| VV |  | Súčet |  | 57.188 | [13 empty] | VV | 2 | 4 | True | 1 | ROZPOCET
36 | M | 283290003500 | Oddeľovacia fólia napr. PCI | m2 | 65.766 |  | 0 |  |  |  | znížená |  | 0 | 0.0001 | 0.0065766 | 0 | 0 | 32 | M | 2 |  |  |  | ROZPOCET | 0 | 0 | 0 | 0 | 0 | 2 | 0 | 16 | 1274367977
| VV |  | 57,188*1,15 |  | 65.766 | [13 empty] | VV | 2 | 2 | True | 1 | ROZPOCET
37 | K | 711132107.S | Zhotovenie izolácie proti zemnej vlhkosti nopovou fóloiu položenou voľne na ploche zvislej | m2 | 44.8 |  | 0 |  |  |  | znížená |  | 0 | 8e-05 | 0.003584 | 0 | 0 | 16 | K | 2 |  |  |  | ROZPOCET | 0 | 0 | 0 | 0 | 0 | 2 | 0 | 16 | -447908581
| VV |  | "ochrana zvislej hydroizolácie" (8,00+8,00)*2*1,40 |  | 44.8 | [13 empty] | VV | 2 | 2 | True | 1 | ROZPOCET
38 | M | 283230002700.S | Nopová HDPE fólia hrúbky 0,5 mm, výška nopu 8 mm, proti zemnej vlhkosti s radónovou ochranou, pre spodnú stavbu | m2 | 53.76 |  | 0 |  |  |  | znížená |  | 0 | 0.002 | 0.10752 | 0 | 0 | 32 | M | 2 |  |  |  | ROZPOCET | 0 | 0 | 0 | 0 | 0 | 2 | 0 | 16 | 1377292778
| VV |  | 44,80*1,2 |  | 53.76 | [13 empty] | VV | 2 | 2 | True | 1 | ROZPOCET
39 | K | 711471051.S | Zhotovenie izolácie proti tlakovej vode PVC fóliou položenou voľne na vodorovnej ploche so zvarením spoju | m2 | 64 |  | 0 |  |  |  | znížená |  | 0 | 3.3e-05 | 0.002112 | 0 | 0 | 16 | K | 2 |  |  |  | ROZPOCET | 0 | 0 | 0 | 0 | 0 | 2 | 0 | 16 | 79609952
| VV |  | "skladba P5" 8,00*8,00 |  | 64 | [13 empty] | VV | 2 | 2 | True | 1 | ROZPOCET
40 | K | 711472051.S | Zhotovenie izolácie proti tlakovej vode PVC fóliou položenou voľne na ploche zvislej so zvarením spoju | m2 | 51.2 |  | 0 |  |  |  | znížená |  | 0 | 3e-05 | 0.001536 | 0 | 0 | 16 | K | 2 |  |  |  | ROZPOCET | 0 | 0 | 0 | 0 | 0 | 2 | 0 | 16 | -712403064
| VV |  | (8,00+8,00)*2*1,60 |  | 51.2 | [13 empty] | VV | 2 | 2 | True | 1 | ROZPOCET
41 | M | 283220000400.S | Hydroizolačná fólia PVC-P, hr. 2 mm, izolácia základov proti zemnej vlhkosti, tlakovej vode, radónu | m2 | 131.712 |  | 0 |  |  |  | znížená |  | 0 | 0.00262 | 0.34509 | 0 | 0 | 32 | M | 2 |  |  |  | ROZPOCET | 0 | 0 | 0 | 0 | 0 | 2 | 0 | 16 | 1513927984
| VV |  | "vodorovne" 64,00*1,13 |  | 72.32 | [13 empty] | VV | 2 | 2 | True | 0 | ROZPOCET
| VV |  | "zvisle" 51,20*1,16 |  | 59.392 | [13 empty] | VV | 2 | 2 | True | 0 | ROZPOCET
| VV |  | Súčet |  | 131.712 | [13 empty] | VV | 2 | 4 | True | 1 | ROZPOCET
42 | M | 283220000350.S | Hydroizolačná fólia - montážne doplnky detailov - lišty, pásky, prestupy, kúty a rohy | súbor | 1 |  | 0 |  |  |  | znížená |  | 0 | 0 | 0 | 0 | 0 | 32 | M | 2 |  |  |  | ROZPOCET | 0 | 0 | 0 | 0 | 0 | 2 | 0 | 16 | 905158076
43 | K | 711491171.S | Zhotovenie podkladnej vrstvy izolácie z textílie na ploche vodorovnej, pre izolácie proti zemnej vlhkosti, podpovrchovej a tlakovej vode | m2 | 64 |  | 0 |  |  |  | znížená |  | 0 | 0 | 0 | 0 | 0 | 16 | K | 2 |  |  |  | ROZPOCET | 0 | 0 | 0 | 0 | 0 | 2 | 0 | 16 | -1948262249
44 | K | 711491172.S | Zhotovenie ochrannej vrstvy izolácie z textílie na ploche vodorovnej, pre izolácie proti zemnej vlhkosti, podpovrchovej a tlakovej vode | m2 | 64 |  | 0 |  |  |  | znížená |  | 0 | 0 | 0 | 0 | 0 | 16 | K | 2 |  |  |  | ROZPOCET | 0 | 0 | 0 | 0 | 0 | 2 | 0 | 16 | -1619120336
45 | K | 711491271.S | Zhotovenie podkladnej vrstvy izolácie z textílie na ploche zvislej, pre izolácie proti zemnej vlhkosti, podpovrchovej a tlakovej vode | m2 | 51.2 |  | 0 |  |  |  | znížená |  | 0 | 0 | 0 | 0 | 0 | 16 | K | 2 |  |  |  | ROZPOCET | 0 | 0 | 0 | 0 | 0 | 2 | 0 | 16 | 287919001
46 | K | 711491272.S | Zhotovenie ochrannej vrstvy izolácie z textílie na ploche zvislej, pre izolácie proti zemnej vlhkosti, podpovrchovej a tlakovej vode | m2 | 51.2 |  | 0 |  |  |  | znížená |  | 0 | 2.5e-05 | 0.00128 | 0 | 0 | 16 | K | 2 |  |  |  | ROZPOCET | 0 | 0 | 0 | 0 | 0 | 2 | 0 | 16 | 1706754178
47 | M | 693110004500.S | Geotextília polypropylénová netkaná 300 g/m2 | m2 | 135.04 |  | 0 |  |  |  | znížená |  | 0 | 0.0003 | 0.040512 | 0 | 0 | 32 | M | 2 |  |  |  | ROZPOCET | 0 | 0 | 0 | 0 | 0 | 2 | 0 | 16 | 569037640
| VV |  | "vodorovne" 64,00*1,15 |  | 73.6 | [13 empty] | VV | 2 | 2 | True | 0 | ROZPOCET
| VV |  | "zvisle" 51,20*1,20 |  | 61.44 | [13 empty] | VV | 2 | 2 | True | 0 | ROZPOCET
| VV |  | Súčet |  | 135.04 | [13 empty] | VV | 2 | 4 | True | 1 | ROZPOCET
48 | M | 693110003200.S | Geotextília polypropylénová netkaná 500 g/m2 | m2 | 135.04 |  | 0 |  |  |  | znížená |  | 0 | 0.0005 | 0.06752 | 0 | 0 | 32 | M | 2 |  |  |  | ROZPOCET | 0 | 0 | 0 | 0 | 0 | 2 | 0 | 16 | -989059881
49 | K | 998711201.S | Presun hmôt pre izoláciu proti vode v objektoch výšky do 6 m | % |  |  | 0 |  |  |  | znížená |  | 0 | 0 | 0 | 0 | 0 | 16 | K | 2 |  |  |  | ROZPOCET | 0 | 0 | 0 | 0 | 0 | 2 | 0 | 16 | 1989883446
| D | 721 | Zdravotechnika - vnútorná kanalizácia |  |  |  | 0 | [5 empty] | 0 |  | 0.00456 |  | 0 | 2 | D | 1 |  |  |  | ROZPOCET | [6 empty] | 0
50 | K | 721242121.S | Lapač strešných splavenín plastový univerzálny priamy DN 125 | ks | 4 |  | 0 |  |  |  | znížená |  | 0 | 0.00114 | 0.00456 | 0 | 0 | 16 | K | 2 |  |  |  | ROZPOCET | 0 | 0 | 0 | 0 | 0 | 2 | 0 | 16 | -1032210862
| D | 764 | Konštrukcie klampiarske |  |  |  | 0 | [5 empty] | 0 |  | 0.1483 |  | 0 | 2 | D | 1 |  |  |  | ROZPOCET | [6 empty] | 0
51 | K | 764352427.S | Žľaby z pozinkovaného farbeného PZf plechu, pododkvapové polkruhové r.š. 330 mm | m | 17 |  | 0 |  |  |  | znížená |  | 0 | 0.00215 | 0.03655 | 0 | 0 | 16 | K | 2 |  |  |  | ROZPOCET | 0 | 0 | 0 | 0 | 0 | 2 | 0 | 16 | 1461320075
| VV |  | 8,50*2 |  | 17 | [13 empty] | VV | 2 | 2 | True | 1 | ROZPOCET
52 | K | 764359411.S | Kotlík kónický z pozinkovaného farbeného PZf plechu, pre rúry s priemerom do 100 mm | ks | 4 |  | 0 |  |  |  | znížená |  | 0 | 0.00158 | 0.00632 | 0 | 0 | 16 | K | 2 |  |  |  | ROZPOCET | 0 | 0 | 0 | 0 | 0 | 2 | 0 | 16 | 731953803
53 | K | 764391410.S | Záveterná lišta z pozinkovaného farbeného PZf plechu, r.š. 250 mm | m | 17.58 |  | 0 |  |  |  | znížená |  | 0 | 0.00217 | 0.038149 | 0 | 0 | 16 | K | 2 |  |  |  | ROZPOCET | 0 | 0 | 0 | 0 | 0 | 2 | 0 | 16 | 93743636
| VV |  | (4,315+0,08)*4 |  | 17.58 | [13 empty] | VV | 2 | 2 | True | 1 | ROZPOCET
54 | K | 764393420.S | Hrebeň strechy z pozinkovaného farbeného PZf plechu, r.š. 330 mm | m | 8.5 |  | 0 |  |  |  | znížená |  | 0 | 0.00285 | 0.024225 | 0 | 0 | 16 | K | 2 |  |  |  | ROZPOCET | 0 | 0 | 0 | 0 | 0 | 2 | 0 | 16 | -176520047
| VV |  | 8,50*1 |  | 8.5 | [13 empty] | VV | 2 | 2 | True | 0 | ROZPOCET
| VV |  | Súčet |  | 8.5 | [13 empty] | VV | 2 | 4 | True | 1 | ROZPOCET
55 | K | 764454453.S | Zvodové rúry z pozinkovaného farbeného PZf plechu, kruhové priemer do 100 mm | m | 20.8 |  | 0 |  |  |  | znížená |  | 0 | 0.00207 | 0.043056 | 0 | 0 | 16 | K | 2 |  |  |  | ROZPOCET | 0 | 0 | 0 | 0 | 0 | 2 | 0 | 16 | 1213973611
| VV |  | 5,20*4 |  | 20.8 | [13 empty] | VV | 2 | 2 | True | 0 | ROZPOCET
| VV |  | Súčet |  | 20.8 | [13 empty] | VV | 2 | 4 | True | 1 | ROZPOCET
56 | K | 998764201.S | Presun hmôt pre konštrukcie klampiarske v objektoch výšky do 6 m | % |  |  | 0 |  |  |  | znížená |  | 0 | 0 | 0 | 0 | 0 | 16 | K | 2 |  |  |  | ROZPOCET | 0 | 0 | 0 | 0 | 0 | 2 | 0 | 16 | 137177416
| D | 767 | Konštrukcie doplnkové kovové |  |  |  | 0 | [5 empty] | 0 |  | 0.80543 |  | 0 | 2 | D | 1 |  |  |  | ROZPOCET | [6 empty] | 0
57 | K | 767392112.S | Montáž krytiny stien plechom tvarovaným skrutkovaním | m2 | 74.715 |  | 0 |  |  |  | znížená |  | 0 | 0.00143 | 0.10684 | 0 | 0 | 16 | K | 2 |  |  |  | ROZPOCET | 0 | 0 | 0 | 0 | 0 | 2 | 0 | 16 | -2139699632
| VV |  | 8,50*(4,315+0,08)*2 |  | 74.715 | [13 empty] | VV | 2 | 2 | True | 0 | ROZPOCET
| VV |  | Súčet |  | 74.715 | [13 empty] | VV | 2 | 4 | True | 1 | ROZPOCET
58 | M | 1383100066100 | Plech trapézový pozinkovaný výška 53mm | m2 | 82.187 |  | 0 |  |  |  | znížená |  | 0 | 0.0085 | 0.69859 | 0 | 0 | 32 | M | 2 |  |  |  | ROZPOCET | 0 | 0 | 0 | 0 | 0 | 2 | 0 | 16 | 929912510
| VV |  | 74,715*1,1 |  | 82.187 | [13 empty] | VV | 2 | 2 | True | 1 | ROZPOCET
59 | K | 998767201.S | Presun hmôt pre kovové stavebné doplnkové konštrukcie v objektoch výšky do 6 m | % |  |  | 0 |  |  |  | znížená |  | 0 | 0 | 0 | 0 | 0 | 16 | K | 2 |  |  |  | ROZPOCET | 0 | 0 | 0 | 0 | 0 | 2 | 0 | 16 | 1024480083
| D | VRN | Investičné náklady neobsiahnuté v cenách |  |  |  | 0 | [5 empty] | 0 |  | 0 |  | 0 | 5 | D | 0 |  |  |  | ROZPOCET | [6 empty] | 0
60 | K | 000300020.S | Geodetické práce | eur | 1 |  | 0 |  |  |  | znížená |  | 0 | 0 | 0 | 0 | 0 | 1024 | K | 1 |  |  |  | ROZPOCET | 0 | 0 | 0 | 0 | 0 | 2 | 0 | 1024 | 1611551022
61 | K | 000600011.S | Zariadenie staveniska | eur | 1 |  | 0 |  |  |  | znížená |  | 0 | 0 | 0 | 0 | 0 | 1024 | K | 1 |  |  |  | ROZPOCET | 0 | 0 | 0 | 0 | 0 | 2 | 0 | 1024 | 1308128309

## 1 - Vonkajšie rozvody vod...
[9 empty] | >> skryté stĺpce << | [9 empty] | {c8486824-0e6f-41d0-beb0-23fc46f75e30}
0
| KRYCÍ LIST ROZPOČTU | [8 empty] | v --- nižšie sa nachádzajú doplnkové a pomocné údaje k zostavám --- v | [8 empty] | False
Stavba:
Chovná hala pre kury s voľným výbehom
Objekt:
1 - Vonkajšie rozvody vody pitná + požiarna
| JKSO: |  |  |  |  | KS:
| Miesto: |  | Dolné Trhovište 224, 920 61 Dolné Trhovište |  |  | Dátum: | 19. 3. 2023
| Objednávateľ: |  |  |  |  | IČO:
|  | FOOD FARM s.r.o., Piešťanská 3, 917 03 Trnava |  |  |  | IČ DPH:
| Zhotoviteľ: |  |  |  |  | IČO: | Vyplň údaj
|  | Vyplň údaj |  |  |  | IČ DPH: | Vyplň údaj
| Projektant: |  |  |  |  | IČO:
|  | ALLA ARCHITEKTI |  |  |  | IČ DPH:
| Spracovateľ: |  |  |  |  | IČO:
|  | Stanislav Hlubina |  |  |  | IČ DPH:
Poznámka:
| Cena bez DPH | [5 empty] | 0
|  |  | Základ dane |  |  | Sadzba dane | Výška dane
| DPH | základná | 0 |  |  | 20% | 0
|  | znížená | 0 |  |  | 20% | 0
|  | zákl. prenesená | 0 |  |  | 20% | 0
|  | zníž. prenesená | 0 |  |  | 20% | 0
|  | nulová | 0 |  |  | 0% | 0
| Cena s DPH |  |  | v | EUR |  | 0
| Projektant |  |  | Spracovateľ
| Dátum a podpis: |  | Pečiatka | Dátum a podpis: |  |  | Pečiatka
| Objednávateľ |  |  | Zhotoviteľ
| Dátum a podpis: |  | Pečiatka | Dátum a podpis: |  |  | Pečiatka
REKAPITULÁCIA ROZPOČTU
Stavba:
Chovná hala pre kury s voľným výbehom
Objekt:
1 - Vonkajšie rozvody vody pitná + požiarna
Miesto: |  |  | Dolné Trhovište 224, 920 61 Dolné Trhovište |  |  | Dátum: | 19. 3. 2023
Objednávateľ: |  |  | FOOD FARM s.r.o., Piešťanská 3, 917 03 Trnava |  |  | Projektant: | ALLA ARCHITEKTI
Zhotoviteľ: |  |  | Vyplň údaj |  |  | Spracovateľ: | Stanislav Hlubina
Kód dielu - Popis | [6 empty] | Cena celkom [EUR]
Náklady z rozpočtu | [6 empty] | 0 | [12 empty] | -1
| HSV - Práce a dodávky HSV | [5 empty] | 0
ROZPOČET
Stavba:
Chovná hala pre kury s voľným výbehom
Objekt:
1 - Vonkajšie rozvody vody pitná + požiarna
Miesto: |  |  | Dolné Trhovište 224, 920 61 Dolné Trhovište |  |  | Dátum: | 19. 3. 2023
Objednávateľ: |  |  | FOOD FARM s.r.o., Piešťanská 3, 917 03 Trnava |  |  | Projektant: | ALLA ARCHITEKTI
Zhotoviteľ: |  |  | Vyplň údaj |  |  | Spracovateľ: | Stanislav Hlubina
PČ | Typ | Kód | Popis | MJ | Množstvo | J.cena [EUR] | Cena celkom [EUR] | Cenová sústava |  |  | DPH | J. Nh [h] | Nh celkom [h] | J. hmotnosť [t] | Hmotnosť celkom [t] | J. suť [t] | Suť Celkom [t]
Náklady z rozpočtu | [6 empty] | 0 | [5 empty] | 0 |  | 0 |  | 0 |  | D | -1 | [7 empty] | 0
| D | HSV | Práce a dodávky HSV |  |  |  | 0 | [5 empty] | 0 |  | 0 |  | 0 | 1 | D | 0 | ROZPOCET | [6 empty] | 0
1 | K | 01 | Vytýčenie jestvujúcich podzemných vedení | km | 0.314 |  | 0 |  |  |  | znížená |  | 0 | 0 | 0 | 0 | 0 | 4 | K | 1 | ROZPOCET | 0 | 0 | 0 | 0 | 0 | 2 | 0 | 4 | 1426668728
2 | K | 011 | Montáž liatinovej tvarovky jednoosovej na potrubí z rúr hrdlových s integrovaným tesnením DN 150 | ks | 11 |  | 0 |  |  |  | znížená |  | 0 | 0 | 0 | 0 | 0 | 4 | K | 1 | ROZPOCET | 0 | 0 | 0 | 0 | 0 | 2 | 0 | 4 | -2050794877
3 | M | 012 | Tvarovka FF z tvárnej liatiny, prírubová DN 150 dĺ. 200 mm, PN 16 | ks | 3 |  | 0 |  |  |  | znížená |  | 0 | 0 | 0 | 0 | 0 | 8 | M | 1 | ROZPOCET | 0 | 0 | 0 | 0 | 0 | 2 | 0 | 4 | 1891574479
4 | M | 013 | Tvarovka FF z tvárnej liatiny, prírubová DN 150, dĺ. 400 mm, PN 16 | ks | 1 |  | 0 |  |  |  | znížená |  | 0 | 0 | 0 | 0 | 0 | 8 | M | 1 | ROZPOCET | 0 | 0 | 0 | 0 | 0 | 2 | 0 | 4 | -1770076555
5 | M | 014 | Tvarovka FF z tvárnej liatiny, prírubová DN 150, dĺ. 500 mm, PN 16 | ks | 2 |  | 0 |  |  |  | znížená |  | 0 | 0 | 0 | 0 | 0 | 8 | M | 1 | ROZPOCET | 0 | 0 | 0 | 0 | 0 | 2 | 0 | 4 | -996968918
6 | M | 015 | Prírubové koleno s patkou DN 150 PN 10/16 | ks | 1 |  | 0 |  |  |  | znížená |  | 0 | 0 | 0 | 0 | 0 | 8 | M | 1 | ROZPOCET | 0 | 0 | 0 | 0 | 0 | 2 | 0 | 4 | -2070325380
7 | M | 016 | Prírubové koleno 90° DN 150 | ks | 1 |  | 0 |  |  |  | znížená |  | 0 | 0 | 0 | 0 | 0 | 8 | M | 1 | ROZPOCET | 0 | 0 | 0 | 0 | 0 | 2 | 0 | 4 | -349829912
8 | M | 017 | Lemový nákružok s integrovanou prírubou EFL150 | ks | 1 |  | 0 |  |  |  | znížená |  | 0 | 0 | 0 | 0 | 0 | 8 | M | 1 | ROZPOCET | 0 | 0 | 0 | 0 | 0 | 2 | 0 | 4 | -2127867446
9 | M | 018 | Liatina zemná súprava teleskopická k posúvaču DN150 dĺžka 1,05-1,75 m | ks | 1 |  | 0 |  |  |  | znížená |  | 0 | 0 | 0 | 0 | 0 | 8 | M | 1 | ROZPOCET | 0 | 0 | 0 | 0 | 0 | 2 | 0 | 4 | -1962768171
10 | M | 019 | Liatinový posúvač voda prírubový DN150 PN10/16 AVK 06/30 | ks | 1 |  | 0 |  |  |  | znížená |  | 0 | 0 | 0 | 0 | 0 | 8 | M | 1 | ROZPOCET | 0 | 0 | 0 | 0 | 0 | 2 | 0 | 4 | -2012571831
11 | K | 02 | Štrkopiesok frakcia 0-8-16-32 mm - obsyp potrubia a nádrží (ATS+studňa+ NPV+ Potrubia 30 cm nad potrubie )pieskové lôžko pod nádrže | m3 | 321.74 |  | 0 |  |  |  | znížená |  | 0 | 0 | 0 | 0 | 0 | 4 | K | 1 | ROZPOCET | 0 | 0 | 0 | 0 | 0 | 2 | 0 | 4 | -876266894
12 | K | 021 | Potrubie - nerezová oceľ - 42mm; 1,5mm - 6 m | ks | 8 |  | 0 |  |  |  | znížená |  | 0 | 0 | 0 | 0 | 0 | 4 | K | 1 | ROZPOCET | 0 | 0 | 0 | 0 | 0 | 2 | 0 | 4 | -2011544337
13 | M | 022 | Montáž - Potrubie - nerezová oceľ - 22mm; 1,2mm | m | 2 |  | 0 |  |  |  | znížená |  | 0 | 0 | 0 | 0 | 0 | 8 | M | 1 | ROZPOCET | 0 | 0 | 0 | 0 | 0 | 2 | 0 | 4 | 1305914749
14 | K | 023 | Potrubie - nerezová oceľ - 22mm; 1,2mm | m | 2 |  | 0 |  |  |  | znížená |  | 0 | 0 | 0 | 0 | 0 | 4 | K | 1 | ROZPOCET | 0 | 0 | 0 | 0 | 0 | 2 | 0 | 4 | -2137445231
15 | K | 024 | Montáž studňového čerpadla | ks | 1 |  | 0 |  |  |  | znížená |  | 0 | 0 | 0 | 0 | 0 | 4 | K | 1 | ROZPOCET | 0 | 0 | 0 | 0 | 0 | 2 | 0 | 4 | -216033254
16 | M | 025 | Čerpadlo do studne NAPR . TWI 4.02-33-DM-DT (1~230 V, 50 HZ) | ks | 1 |  | 0 |  |  |  | znížená |  | 0 | 0 | 0 | 0 | 0 | 8 | M | 1 | ROZPOCET | 0 | 0 | 0 | 0 | 0 | 2 | 0 | 4 | -1934634829
17 | M | 026 | Kabel pre čerpadlo napr. - S07BB-F 4G1,5 round ACS | ks | 1 |  | 0 |  |  |  | znížená |  | 0 | 0 | 0 | 0 | 0 | 8 | M | 1 | ROZPOCET | 0 | 0 | 0 | 0 | 0 | 2 | 0 | 4 | -739607176
18 | M | 027 | Zalievacia sada 3 x 1,5 až 4 x 1,5 mm² | ks | 1 |  | 0 |  |  |  | znížená |  | 0 | 0 | 0 | 0 | 0 | 8 | M | 1 | ROZPOCET | 0 | 0 | 0 | 0 | 0 | 2 | 0 | 4 | 539246742
19 | K | 031 | Osadenie vodomernej šachty železobetónovej, hmotnosti nad 3 do 6 t - studňa + doprava | ks | 1 |  | 0 |  |  |  | znížená |  | 0 | 0 | 0 | 0 | 0 | 4 | K | 1 | ROZPOCET | 0 | 0 | 0 | 0 | 0 | 2 | 0 | 4 | 326538806
20 | M | 032 | BET. ŠACHTA napr. AKUMULAČNÁ NÁDRŽ - TYP napr. NATURA AN8 VNÚTORNÉ ROZMERY 2745/1745/1800 S OTVOROM V DNE ∅ 350 mmm + PRIERAZY PRE POTRUBIA A ODVETRANIE | ks | 1 |  | 0 |  |  |  | znížená |  | 0 | 0 | 0 | 0 | 0 | 8 | M | 1 | ROZPOCET | 0 | 0 | 0 | 0 | 0 | 2 | 0 | 4 | 1681546086
21 | M | 594300007600.S | Komínik 200 mm pre vodomernú a armatúrnu šachtu železobetónovú | ks | 1 |  | 0 |  |  |  | znížená |  | 0 | 0 | 0 | 0 | 0 | 8 | M | 1 | ROZPOCET | 0 | 0 | 0 | 0 | 0 | 2 | 0 | 4 | -1071251532
22 | K | 035 | Montáž expanznej nádoby | ks | 1 |  | 0 |  |  |  | znížená |  | 0 | 0 | 0 | 0 | 0 | 4 | K | 1 | ROZPOCET | 0 | 0 | 0 | 0 | 0 | 2 | 0 | 4 | 1284024153
23 | M | 036 | VERTIKÁLNA TLAKOVÁ NÁDOBA 300 l 10BAR, 5/4 "S MANOMETROM | ks | 1 |  | 0 |  |  |  | znížená |  | 0 | 0 | 0 | 0 | 0 | 8 | M | 1 | ROZPOCET | 0 | 0 | 0 | 0 | 0 | 2 | 0 | 4 | 955914237
24 | K | 037 | Montáž odvetrania šachty studne | ks | 1 |  | 0 |  |  |  | znížená |  | 0 | 0 | 0 | 0 | 0 | 4 | K | 1 | ROZPOCET | 0 | 0 | 0 | 0 | 0 | 2 | 0 | 4 | -390705102
25 | M | 721274103.S1 | Ventilačná hlavica strešná plastová HL 810 DN 100 | ks | 1 |  | 0 |  |  |  | znížená |  | 0 | 0 | 0 | 0 | 0 | 8 | M | 1 | ROZPOCET | 0 | 0 | 0 | 0 | 0 | 2 | 0 | 4 | -1610089874
26 | M | 721171109.S | Potrubie z PVC - U odpadové ležaté hrdlové D 110 mm | m | 2 |  | 0 |  |  |  | znížená |  | 0 | 0 | 0 | 0 | 0 | 8 | M | 1 | ROZPOCET | 0 | 0 | 0 | 0 | 0 | 2 | 0 | 4 | -1473564465
27 | K | 038 | Doprava prefabrikovanej šachty železobetónovej | súbor | 1 |  | 0 |  |  |  | znížená |  | 0 | 0 | 0 | 0 | 0 | 4 | K | 1 | ROZPOCET | 0 | 0 | 0 | 0 | 0 | 2 | 0 | 4 | -259286577
28 | K | 039 | Prepoj nádrži DN300 + izolovanie spoja | súbor | 2 |  | 0 |  |  |  | znížená |  | 0 | 0 | 0 | 0 | 0 | 4 | K | 1 | ROZPOCET | 0 | 0 | 0 | 0 | 0 | 2 | 0 | 4 | -458240040
29 | M | 040 | Stavebná časť 2 x žb nádrž napr. NATURA 35 (Vcelk=70m3) + 2 krát poklop pozinkovaný rošt (prekrytie otvoru sacia časť + výtlačná časť) | súbor | 1 |  | 0 |  |  |  | znížená |  | 0 | 0 | 0 | 0 | 0 | 8 | M | 1 | ROZPOCET | 0 | 0 | 0 | 0 | 0 | 2 | 0 | 4 | -881024580
30 | M | 041 | Strojnotechnologická časť (ATS napr. SiBoost Smart-3HELIX VE5203 +tlak.nádoba 500 l + komplet potrubné rozvody v nerezi + armatúry) - dodávka a montáž | súbor | 1 |  | 0 |  |  |  | znížená |  | 0 | 0 | 0 | 0 | 0 | 8 | M | 1 | ROZPOCET | 0 | 0 | 0 | 0 | 0 | 2 | 0 | 4 | 239639829
31 | M | 042 | ATS technológia - elektro rozvádzač RM - dodávka a montáž | súbor | 1 |  | 0 |  |  |  | znížená |  | 0 | 0 | 0 | 0 | 0 | 8 | M | 1 | ROZPOCET | 0 | 0 | 0 | 0 | 0 | 2 | 0 | 4 | -1424569089
32 | M | 043 | ATS technológia, vonkajšie spoje elektro - dodávka a montáž | súbor | 1 |  | 0 |  |  |  | znížená |  | 0 | 0 | 0 | 0 | 0 | 8 | M | 1 | ROZPOCET | 0 | 0 | 0 | 0 | 0 | 2 | 0 | 4 | -1757195696
33 | M | 044 | Kontajner zateplený bez podlahy, rozmer 6000x2500x2400mm (DL. x Š. x V) - dodávka a montáž: | súbor | 1 |  | 0 |  |  |  | znížená |  | 0 | 0 | 0 | 0 | 0 | 8 | M | 1 | ROZPOCET | 0 | 0 | 0 | 0 | 0 | 2 | 0 | 4 | 412694426
34 | M | 045 | Kontajner elektroinštalácia bez ochrany pred bleskom. Zásuvkový obvod, vnútorné osvetlenie, vykurovanie, vetranie. | súbor | 1 |  | 0 |  |  |  | znížená |  | 0 | 0 | 0 | 0 | 0 | 8 | M | 1 | ROZPOCET | 0 | 0 | 0 | 0 | 0 | 2 | 0 | 4 | 1651077607
35 | M | 046 | Výrobná dokumentácia a dokumentácia skutočného vyhotovenia | súbor | 1 |  | 0 |  |  |  | znížená |  | 0 | 0 | 0 | 0 | 0 | 8 | M | 1 | ROZPOCET | 0 | 0 | 0 | 0 | 0 | 2 | 0 | 4 | 244870144
36 | M | 047 | Funkčné skúšky + správa o odbornej prehliadke a skúške elektrického zariadenia | súbor | 1 |  | 0 |  |  |  | znížená |  | 0 | 0 | 0 | 0 | 0 | 8 | M | 1 | ROZPOCET | 0 | 0 | 0 | 0 | 0 | 2 | 0 | 4 | -602412341
37 | M | 594300007600.S | Komínik 200 mm pre vodomernú a armatúrnu šachtu železobetónovú | ks | 1 |  | 0 |  |  |  | znížená |  | 0 | 0 | 0 | 0 | 0 | 8 | M | 1 | ROZPOCET | 0 | 0 | 0 | 0 | 0 | 2 | 0 | 4 | -1118382997
38 | K | 04 | Montáž tepelnej izolácie podzemných stien a základov xps celoplošným prilepením | m2 | 43.13 |  | 0 |  |  |  | znížená |  | 0 | 0 | 0 | 0 | 0 | 4 | K | 1 | ROZPOCET | 0 | 0 | 0 | 0 | 0 | 2 | 0 | 4 | 2062460110
39 | M | 05 | Doska XPS hr. 50 mm, zateplenie soklov, suterénov, podláh | m2 | 86.26 |  | 0 |  |  |  | znížená |  | 0 | 0 | 0 | 0 | 0 | 8 | M | 1 | ROZPOCET | 0 | 0 | 0 | 0 | 0 | 2 | 0 | 4 | 1272669838
40 | K | 050 | Osadenie akumulačnej nádrže plastovej, priemer 3,180 mm Objem 23,47 m3 | ks | 1 |  | 0 |  |  |  | znížená |  | 0 | 0 | 0 | 0 | 0 | 4 | K | 1 | ROZPOCET | 0 | 0 | 0 | 0 | 0 | 2 | 0 | 4 | -185684691
41 | M | 051 | PLASTOVÁ NÁDRŽ - LEŽATÁ - SAMONOSNÁ 18,5 m3 (napr.Plastové nádrže Púchov) Rezervoár na pitnú vodu + DOPRAVA | ks | 1 |  | 0 |  |  |  | znížená |  | 0 | 0 | 0 | 0 | 0 | 8 | M | 1 | ROZPOCET | 0 | 0 | 0 | 0 | 0 | 2 | 0 | 4 | -457708699
42 | K | 054 | Montáž vodovodného potrubia z dvojvsrtvového PN16 SDR11, zváraných elektrotvarovkami D 32x3,0 mm | m | 3 |  | 0 |  |  |  | znížená |  | 0 | 0 | 0 | 0 | 0 | 4 | K | 1 | ROZPOCET | 0 | 0 | 0 | 0 | 0 | 2 | 0 | 4 | -1327816509
43 | M | 286130033400.S | Rúra HDPE na vodu PE100 PN16 SDR11 32x3,0x100 m | m | 3 |  | 0 |  |  |  | znížená |  | 0 | 0 | 0 | 0 | 0 | 8 | M | 1 | ROZPOCET | 0 | 0 | 0 | 0 | 0 | 2 | 0 | 4 | 1874639924
44 | K | 055 | Montáž samonasávacieho čerpadla | ks | 1 |  | 0 |  |  |  | znížená |  | 0 | 0 | 0 | 0 | 0 | 4 | K | 1 | ROZPOCET | 0 | 0 | 0 | 0 | 0 | 2 | 0 | 4 | -1027128907
45 | M | 056 | Čerpadlo - VIACSTUPŇOVÉ SAMONASÁVACÍ ČERPADLO NAPR. ISAR BOOST5-E-5 | ks | 1 |  | 0 |  |  |  | znížená |  | 0 | 0 | 0 | 0 | 0 | 8 | M | 1 | ROZPOCET | 0 | 0 | 0 | 0 | 0 | 2 | 0 | 4 | -313215966
46 | M | 057 | Funkčné skúšky + správa o odbornej prehliadke | súbor | 1 |  | 0 |  |  |  | znížená |  | 0 | 0 | 0 | 0 | 0 | 8 | M | 1 | ROZPOCET | 0 | 0 | 0 | 0 | 0 | 2 | 0 | 4 | 2133087711
47 | K | 058 | Montáž armatúr pre vodu do G 1 | ks | 16 |  | 0 |  |  |  | znížená |  | 0 | 0 | 0 | 0 | 0 | 4 | K | 1 | ROZPOCET | 0 | 0 | 0 | 0 | 0 | 2 | 0 | 4 | 1133197189
48 | M | 059 | SACÍ KÔŠ SO SPÄTNOU KLAPKOU (DN25) | ks | 1 |  | 0 |  |  |  | znížená |  | 0 | 0 | 0 | 0 | 0 | 8 | M | 1 | ROZPOCET | 0 | 0 | 0 | 0 | 0 | 2 | 0 | 4 | -2012386315
49 | M | 060 | GUMENÁ PRECHODOVÁ MANŽETA + NÁTRUBOK DN25(D32) | ks | 3 |  | 0 |  |  |  | znížená |  | 0 | 0 | 0 | 0 | 0 | 8 | M | 1 | ROZPOCET | 0 | 0 | 0 | 0 | 0 | 2 | 0 | 4 | 1998185870
50 | M | 061 | PE ELEKTRO REDUKCIA 50/25 PN16 | ks | 1 |  | 0 |  |  |  | znížená |  | 0 | 0 | 0 | 0 | 0 | 8 | M | 1 | ROZPOCET | 0 | 0 | 0 | 0 | 0 | 2 | 0 | 4 | -220524913
51 | M | 062 | GULOVÝ UZÁVER DN25 + vypuštanie | ks | 2 |  | 0 |  |  |  | znížená |  | 0 | 0 | 0 | 0 | 0 | 8 | M | 1 | ROZPOCET | 0 | 0 | 0 | 0 | 0 | 2 | 0 | 4 | 1401797938
52 | M | 063 | FILTER DN25 ( 1" ) | ks | 1 |  | 0 |  |  |  | znížená |  | 0 | 0 | 0 | 0 | 0 | 8 | M | 1 | ROZPOCET | 0 | 0 | 0 | 0 | 0 | 2 | 0 | 4 | 999489305
53 | M | 064 | Prechodka 1" | ks | 8 |  | 0 |  |  |  | znížená |  | 0 | 0 | 0 | 0 | 0 | 8 | M | 1 | ROZPOCET | 0 | 0 | 0 | 0 | 0 | 2 | 0 | 4 | 2014753809
54 | K | 06 | Montáž vodovodného potrubia z dvojvsrtvového PN16 SDR11, zváraných elektrotvarovkami D 32x3,0 mm | m | 18.45 |  | 0 |  |  |  | znížená |  | 0 | 0 | 0 | 0 | 0 | 4 | K | 1 | ROZPOCET | 0 | 0 | 0 | 0 | 0 | 2 | 0 | 4 | -1509632629
55 | M | 286130033400.S | Rúra HDPE na vodu PE100 PN16 SDR11 32x3,0x100 m | m | 18.45 |  | 0 |  |  |  | znížená |  | 0 | 0 | 0 | 0 | 0 | 8 | M | 1 | ROZPOCET | 0 | 0 | 0 | 0 | 0 | 2 | 0 | 4 | -2087193325
56 | K | 07 | Montáž vodovodného potrubia z dvojvsrtvového PN16 SDR11, zváraných elektrotvarovkami D 160x3,0 mm | m | 201.48 |  | 0 |  |  |  | znížená |  | 0 | 0 | 0 | 0 | 0 | 4 | K | 1 | ROZPOCET | 0 | 0 | 0 | 0 | 0 | 2 | 0 | 4 | -111076047
57 | M | 08 | Rúra HDPE na vodu PE100 PN16 SDR11 160x9,50 mm | m | 201.48 |  | 0 |  |  |  | znížená |  | 0 | 0 | 0 | 0 | 0 | 8 | M | 1 | ROZPOCET | 0 | 0 | 0 | 0 | 0 | 2 | 0 | 4 | 2088384589
58 | K | 09 | Montáž vodovodnej armatúry na potrubí, hydrant nadzemný DN 150 | ks | 1 |  | 0 |  |  |  | znížená |  | 0 | 0 | 0 | 0 | 0 | 4 | K | 1 | ROZPOCET | 0 | 0 | 0 | 0 | 0 | 2 | 0 | 4 | 1466582241
59 | M | 010 | Nadzemný hydrant DN150, krytie potrubia 1 až 1,5 m - na vodu | ks | 1 |  | 0 |  |  |  | znížená |  | 0 | 0 | 0 | 0 | 0 | 8 | M | 1 | ROZPOCET | 0 | 0 | 0 | 0 | 0 | 2 | 0 | 4 | -1450352458
60 | K | 131201102.S | Výkop nezapaženej jamy v hornine 3, nad 100 do 1000 m3 | m3 | 469.98 |  | 0 |  |  |  | znížená |  | 0 | 0 | 0 | 0 | 0 | 4 | K | 1 | ROZPOCET | 0 | 0 | 0 | 0 | 0 | 2 | 0 | 4 | -674932682
61 | K | 131201109.S | Hĺbenie nezapažených jám a zárezov. Príplatok za lepivosť horniny 3 | m3 | 469.98 |  | 0 |  |  |  | znížená |  | 0 | 0 | 0 | 0 | 0 | 4 | K | 1 | ROZPOCET | 0 | 0 | 0 | 0 | 0 | 2 | 0 | 4 | 1216296186
62 | K | 132201202.S | Výkop ryhy šírky 600-2000mm horn.3 od 100 do 1000 m3 | m3 | 257.38 |  | 0 |  |  |  | znížená |  | 0 | 0 | 0 | 0 | 0 | 4 | K | 1 | ROZPOCET | 0 | 0 | 0 | 0 | 0 | 2 | 0 | 4 | 120910009
63 | K | 151101101.S | Paženie a rozopretie stien rýh pre podzemné vedenie, príložné do 2 m | m2 | 1061.21 |  | 0 |  |  |  | znížená |  | 0 | 0 | 0 | 0 | 0 | 4 | K | 1 | ROZPOCET | 0 | 0 | 0 | 0 | 0 | 2 | 0 | 4 | -2139335699
64 | K | 151101111.S | Odstránenie paženia rýh pre podzemné vedenie, príložné hĺbky do 2 m | m2 | 1061.21 |  | 0 |  |  |  | znížená |  | 0 | 0 | 0 | 0 | 0 | 4 | K | 1 | ROZPOCET | 0 | 0 | 0 | 0 | 0 | 2 | 0 | 4 | 68039554
65 | K | 162501122.S | Vodorovné premiestnenie výkopku po spevnenej ceste z horniny tr.1-4, nad 100 do 1000 m3 na vzdialenosť do 3000 m | m3 | 469.98 |  | 0 |  |  |  | znížená |  | 0 | 0 | 0 | 0 | 0 | 4 | K | 1 | ROZPOCET | 0 | 0 | 0 | 0 | 0 | 2 | 0 | 4 | -1120770077
66 | K | 166101101.S | Prehodenie neuľahnutého výkopku z horniny 1 až 4 | m3 | 469.98 |  | 0 |  |  |  | znížená |  | 0 | 0 | 0 | 0 | 0 | 4 | K | 1 | ROZPOCET | 0 | 0 | 0 | 0 | 0 | 2 | 0 | 4 | 1488998998
67 | K | 167101102.S | Nakladanie neuľahnutého výkopku z hornín tr.1-4 nad 100 do 1000 m3 | m3 | 469.98 |  | 0 |  |  |  | znížená |  | 0 | 0 | 0 | 0 | 0 | 4 | K | 1 | ROZPOCET | 0 | 0 | 0 | 0 | 0 | 2 | 0 | 4 | 1025059891
68 | K | 171201202.S | Uloženie sypaniny na skládky nad 100 do 1000 m3 | m3 | 188.09 |  | 0 |  |  |  | znížená |  | 0 | 0 | 0 | 0 | 0 | 4 | K | 1 | ROZPOCET | 0 | 0 | 0 | 0 | 0 | 2 | 0 | 4 | 1889669993
69 | K | 171209002.S | Poplatok za skladovanie - zemina a kamenivo (17 05) ostatné | t | 422.84 |  | 0 |  |  |  | znížená |  | 0 | 0 | 0 | 0 | 0 | 4 | K | 1 | ROZPOCET | 0 | 0 | 0 | 0 | 0 | 2 | 0 | 4 | -732217518
70 | K | 174101002.S | Zásyp sypaninou so zhutnením jám, šachiet, rýh, zárezov alebo okolo objektov nad 100 do 1000 m3 | m3 | 28.5 |  | 0 |  |  |  | znížená |  | 0 | 0 | 0 | 0 | 0 | 4 | K | 1 | ROZPOCET | 0 | 0 | 0 | 0 | 0 | 2 | 0 | 4 | 980255565
71 | K | 175101102.S | Obsyp potrubia sypaninou z vhodných hornín 1 až 4 s prehodením sypaniny | m3 | 159.59 |  | 0 |  |  |  | znížená |  | 0 | 0 | 0 | 0 | 0 | 4 | K | 1 | ROZPOCET | 0 | 0 | 0 | 0 | 0 | 2 | 0 | 4 | -1458999265
72 | K | 451573111.S | Lôžko pod potrubie, stoky a drobné objekty, v otvorenom výkope z piesku a štrkopiesku do 63 mm | m3 | 44.1 |  | 0 |  |  |  | znížená |  | 0 | 0 | 0 | 0 | 0 | 4 | K | 1 | ROZPOCET | 0 | 0 | 0 | 0 | 0 | 2 | 0 | 4 | -963593453
73 | K | 452311141.S | Dosky, bloky, sedlá z betónu v otvorenom výkope tr. C 16/20 | m3 | 12.36 |  | 0 |  |  |  | znížená |  | 0 | 0 | 0 | 0 | 0 | 4 | K | 1 | ROZPOCET | 0 | 0 | 0 | 0 | 0 | 2 | 0 | 4 | 1012163948
74 | M | 03 | Siet KY 50 8/8 150x150 - 2x3m | ks | 25 |  | 0 |  |  |  | znížená |  | 0 | 0 | 0 | 0 | 0 | 8 | M | 1 | ROZPOCET | 0 | 0 | 0 | 0 | 0 | 2 | 0 | 4 | -2144861063
75 | K | 722221030.S | Montáž guľového kohúta závitového priameho pre vodu G 6/4 | ks | 2 |  | 0 |  |  |  | znížená |  | 0 | 0 | 0 | 0 | 0 | 4 | K | 1 | ROZPOCET | 0 | 0 | 0 | 0 | 0 | 2 | 0 | 4 | -613830836
76 | M | 551110005900.S | Guľový uzáver pre vodu 6/4", niklovaná mosadz | ks | 2 |  | 0 |  |  |  | znížená |  | 0 | 0 | 0 | 0 | 0 | 8 | M | 1 | ROZPOCET | 0 | 0 | 0 | 0 | 0 | 2 | 0 | 4 | 2092032087
77 | K | 722221285.S | Montáž spätného ventilu závitového G 6/4 | ks | 1 |  | 0 |  |  |  | znížená |  | 0 | 0 | 0 | 0 | 0 | 4 | K | 1 | ROZPOCET | 0 | 0 | 0 | 0 | 0 | 2 | 0 | 4 | 2046012161
78 | M | 551110016800.S | Spätný ventil kontrolovateľný, 6/4" FF, PN 16, mosadz, disk plast | ks | 1 |  | 0 |  |  |  | znížená |  | 0 | 0 | 0 | 0 | 0 | 8 | M | 1 | ROZPOCET | 0 | 0 | 0 | 0 | 0 | 2 | 0 | 4 | -827361860
79 | K | 722221380.S | Montáž vodovodného filtra závitového G 6/4 | ks | 1 |  | 0 |  |  |  | znížená |  | 0 | 0 | 0 | 0 | 0 | 4 | K | 1 | ROZPOCET | 0 | 0 | 0 | 0 | 0 | 2 | 0 | 4 | -2034627096
80 | M | 422010003300.S | Filter závitový na vodu 6/4", FF, PN 20, mosadz | ks | 1 |  | 0 |  |  |  | znížená |  | 0 | 0 | 0 | 0 | 0 | 8 | M | 1 | ROZPOCET | 0 | 0 | 0 | 0 | 0 | 2 | 0 | 4 | 1660166884
81 | K | 722263417.S | Montáž vodomeru závitového jednovtokového suchobežného G 5/4 | ks | 1 |  | 0 |  |  |  | znížená |  | 0 | 0 | 0 | 0 | 0 | 4 | K | 1 | ROZPOCET | 0 | 0 | 0 | 0 | 0 | 2 | 0 | 4 | -1620414540
82 | M | 388240000100.S1 | Vodomer impulzný závitový 5/4" M, mosadzný | ks | 1 |  | 0 |  |  |  | znížená |  | 0 | 0 | 0 | 0 | 0 | 8 | M | 1 | ROZPOCET | 0 | 0 | 0 | 0 | 0 | 2 | 0 | 4 | 669467831
83 | M | 3161700366001 | Nosný rám z nehrdzavejúcej ocele s možnosťou uchytenia | ks | 1 |  | 0 |  |  |  | znížená |  | 0 | 0 | 0 | 0 | 0 | 8 | M | 1 | ROZPOCET | 0 | 0 | 0 | 0 | 0 | 2 | 0 | 4 | 1855811033
84 | M | 551810000802 | Tlakový snímač 0-6 bary npar. Danfoss MBS 3000 0-6 bar, 0-10 V | ks | 1 |  | 0 |  |  |  | znížená |  | 0 | 0 | 0 | 0 | 0 | 8 | M | 1 | ROZPOCET | 0 | 0 | 0 | 0 | 0 | 2 | 0 | 4 | -1611592517
85 | M | 551810000803 | El. riadiaca jednotka, príkon 5 kW | ks | 1 |  | 0 |  |  |  | znížená |  | 0 | 0 | 0 | 0 | 0 | 8 | M | 1 | ROZPOCET | 0 | 0 | 0 | 0 | 0 | 2 | 0 | 4 | -457131187
86 | M | 028 | Prechodka oc./PE | ks | 1 |  | 0 |  |  |  | znížená |  | 0 | 0 | 0 | 0 | 0 | 8 | M | 1 | ROZPOCET | 0 | 0 | 0 | 0 | 0 | 2 | 0 | 4 | -1198858845
87 | M | 029 | Tlakomer | ks | 1 |  | 0 |  |  |  | znížená |  | 0 | 0 | 0 | 0 | 0 | 8 | M | 1 | ROZPOCET | 0 | 0 | 0 | 0 | 0 | 2 | 0 | 4 | -681221387
88 | M | 030 | Vypúšťací ventil | ks | 1 |  | 0 |  |  |  | znížená |  | 0 | 0 | 0 | 0 | 0 | 8 | M | 1 | ROZPOCET | 0 | 0 | 0 | 0 | 0 | 2 | 0 | 4 | 1451416949
89 | M | 551810000805 | Vstupný rebrík 1,80 m | ks | 1 |  | 0 |  |  |  | znížená |  | 0 | 0 | 0 | 0 | 0 | 8 | M | 1 | ROZPOCET | 0 | 0 | 0 | 0 | 0 | 2 | 0 | 4 | -1780989801
90 | K | 871211116.S | Montáž vodovodného potrubia z dvojvsrtvového PE 100 SDR11, SDR17 zváraných elektrotvarovkami D 50x4,6 mm | m | 236.4 |  | 0 |  |  |  | znížená |  | 0 | 0 | 0 | 0 | 0 | 4 | K | 1 | ROZPOCET | 0 | 0 | 0 | 0 | 0 | 2 | 0 | 4 | -2066965061
91 | M | 286130033600.S | Rúra HDPE na vodu PE100 PN16 SDR11 50x4,6x100 m | m | 236.4 |  | 0 |  |  |  | znížená |  | 0 | 0 | 0 | 0 | 0 | 8 | M | 1 | ROZPOCET | 0 | 0 | 0 | 0 | 0 | 2 | 0 | 4 | -885579636
92 | K | 871211116.S | Montáž vodovodného potrubia z dvojvsrtvového PE 100 SDR11, SDR17 zváraných elektrotvarovkami D 50x4,6 mm | m | 1 |  | 0 |  |  |  | znížená |  | 0 | 0 | 0 | 0 | 0 | 4 | K | 1 | ROZPOCET | 0 | 0 | 0 | 0 | 0 | 2 | 0 | 4 | 193848066
93 | M | 286130033600.S | Rúra HDPE na vodu PE100 PN16 SDR11 50x4,6x100 m | m | 1 |  | 0 |  |  |  | znížená |  | 0 | 0 | 0 | 0 | 0 | 8 | M | 1 | ROZPOCET | 0 | 0 | 0 | 0 | 0 | 2 | 0 | 4 | 595830549
94 | K | 871221118.S | Montáž vodovodného potrubia z dvojvsrtvového PE 100 SDR11, SDR17 zváraných elektrotvarovkami D 63x5,8 mm | m | 4.3 |  | 0 |  |  |  | znížená |  | 0 | 0 | 0 | 0 | 0 | 4 | K | 1 | ROZPOCET | 0 | 0 | 0 | 0 | 0 | 2 | 0 | 4 | 758277963
95 | M | 286130033700.S | Rúra HDPE na vodu PE100 PN16 SDR11 63x5,80x100 m | m | 4.3 |  | 0 |  |  |  | znížená |  | 0 | 0 | 0 | 0 | 0 | 8 | M | 1 | ROZPOCET | 0 | 0 | 0 | 0 | 0 | 2 | 0 | 4 | 1854831174
96 | K | 891211111.S | Montáž vodovodného posúvača s osadením zemnej súpravy (bez poklopov) DN 50 | ks | 1 |  | 0 |  |  |  | znížená |  | 0 | 0 | 0 | 0 | 0 | 4 | K | 1 | ROZPOCET | 0 | 0 | 0 | 0 | 0 | 2 | 0 | 4 | 1073022101
97 | M | 422210001600.S1 | Zemná súprava posúvačová teleskopická DN 50 mm | ks | 1 |  | 0 |  |  |  | znížená |  | 0 | 0 | 0 | 0 | 0 | 8 | M | 1 | ROZPOCET | 0 | 0 | 0 | 0 | 0 | 2 | 0 | 4 | -1435018965
98 | M | 422210000200.S | Posúvač uzatvárací DN 50, kombinovaný | ks | 1 |  | 0 |  |  |  | znížená |  | 0 | 0 | 0 | 0 | 0 | 8 | M | 1 | ROZPOCET | 0 | 0 | 0 | 0 | 0 | 2 | 0 | 4 | -1123111860
99 | K | 891211221.S | Montáž vodovodnej armatúry na potrubí, posúvač v šachte s ručným kolieskom DN 50 | ks | 1 |  | 0 |  |  |  | znížená |  | 0 | 0 | 0 | 0 | 0 | 4 | K | 1 | ROZPOCET | 0 | 0 | 0 | 0 | 0 | 2 | 0 | 4 | -931964139
100 | M | 422210005300.S | Posúvač napr. HAWLE E, DN 50 | ks | 1 |  | 0 |  |  |  | znížená |  | 0 | 0 | 0 | 0 | 0 | 8 | M | 1 | ROZPOCET | 0 | 0 | 0 | 0 | 0 | 2 | 0 | 4 | 1121490575
101 | K | 891249111.S | Montáž navrtávacieho pásu na potrubí z rúr liat., oceľ.,plast. do DN 80 | ks | 1 |  | 0 |  |  |  | znížená |  | 0 | 0 | 0 | 0 | 0 | 4 | K | 1 | ROZPOCET | 0 | 0 | 0 | 0 | 0 | 2 | 0 | 4 | -1260720872
102 | M | 5511800040001 | Navrtávaci pás D 160 - 2" na vodu | ks | 1 |  | 0 |  |  |  | znížená |  | 0 | 0 | 0 | 0 | 0 | 8 | M | 1 | ROZPOCET | 0 | 0 | 0 | 0 | 0 | 2 | 0 | 4 | -987725708
103 | K | 892241111.S | Ostatné práce na rúrovom vedení, tlakové skúšky vodovodného potrubia DN do 150 | m | 259.15 |  | 0 |  |  |  | znížená |  | 0 | 0 | 0 | 0 | 0 | 4 | K | 1 | ROZPOCET | 0 | 0 | 0 | 0 | 0 | 2 | 0 | 4 | 2121972645
104 | K | 892271111.S | Ostatné práce na rúrovom vedení, tlakové skúšky vodovodného potrubia DN 100 alebo DN150 | m | 201.48 |  | 0 |  |  |  | znížená |  | 0 | 0 | 0 | 0 | 0 | 4 | K | 1 | ROZPOCET | 0 | 0 | 0 | 0 | 0 | 2 | 0 | 4 | -1468662472
105 | M | 020 | Montáž- Potrubie nerezová oceľ - 42mm; 1,5mm | m | 44.5 |  | 0 |  |  |  | znížená |  | 0 | 0 | 0 | 0 | 0 | 8 | M | 1 | ROZPOCET | 0 | 0 | 0 | 0 | 0 | 2 | 0 | 4 | -2106924865
106 | K | 892273111.S | Preplach a dezinfekcia vodovodného potrubia DN od 32 do 150 | m | 460.63 |  | 0 |  |  |  | znížená |  | 0 | 0 | 0 | 0 | 0 | 4 | K | 1 | ROZPOCET | 0 | 0 | 0 | 0 | 0 | 2 | 0 | 4 | -603935992
107 | K | 893301003.S | Osadenie prefabrikovanej šachty železobetónovej | ks | 2 |  | 0 |  |  |  | znížená |  | 0 | 0 | 0 | 0 | 0 | 4 | K | 1 | ROZPOCET | 0 | 0 | 0 | 0 | 0 | 2 | 0 | 4 | -80378418
108 | K | 893353001.S | Osadenie prefabrikovanej vodomernej šachty hranatej, pôdorysnej plochy do 4,2 m2, hĺbky do 2,0 m + doprava | ks | 1 |  | 0 |  |  |  | znížená |  | 0 | 0 | 0 | 0 | 0 | 4 | K | 1 | ROZPOCET | 0 | 0 | 0 | 0 | 0 | 2 | 0 | 4 | 641074530
109 | M | 5943000001001 | Armatúrna šacht a- BET. ŠACHTA + STROPNÁ DOSKA napr. VS3 - TYP napr. NATURA VS3 + doprava | ks | 1 |  | 0 |  |  |  | znížená |  | 0 | 0 | 0 | 0 | 0 | 8 | M | 1 | ROZPOCET | 0 | 0 | 0 | 0 | 0 | 2 | 0 | 4 | 1202422175
110 | K | 894401111.S | Osadenie betónového dielca pre šachty, rovná alebo prechodová skruž TBS | ks | 3 |  | 0 |  |  |  | znížená |  | 0 | 0 | 0 | 0 | 0 | 4 | K | 1 | ROZPOCET | 0 | 0 | 0 | 0 | 0 | 2 | 0 | 4 | 996645355
111 | M | 592240001400 | Kónus 100-63/58/9 KPS pre kanalizačnú šachtu DN 1000 , hr. steny 90 mm, rozmer 1000x625x580 mm | ks | 1 |  | 0 |  |  |  | znížená |  | 0 | 0 | 0 | 0 | 0 | 8 | M | 1 | ROZPOCET | 0 | 0 | 0 | 0 | 0 | 2 | 0 | 4 | 80936391
112 | M | 592240001600 | Skruž výšky 250 mm 100/25/9 PS pre kanalizačnú šachtu DN 1000 steny 90 mm, rozmer 1000x250x90 mm | ks | 2 |  | 0 |  |  |  | znížená |  | 0 | 0 | 0 | 0 | 0 | 8 | M | 1 | ROZPOCET | 0 | 0 | 0 | 0 | 0 | 2 | 0 | 4 | -1411554961
113 | M | 592240009400 | Betónový roznášací prstenec | ks | 1 |  | 0 |  |  |  | znížená |  | 0 | 0 | 0 | 0 | 0 | 8 | M | 1 | ROZPOCET | 0 | 0 | 0 | 0 | 0 | 2 | 0 | 4 | -1318931810
114 | K | 899102111.S | Osadenie poklopu | ks | 1 |  | 0 |  |  |  | znížená |  | 0 | 0 | 0 | 0 | 0 | 4 | K | 1 | ROZPOCET | 0 | 0 | 0 | 0 | 0 | 2 | 0 | 4 | 2118796292
115 | M | 033 | KOMPOZITNÝ POKLOP - UZAMYKATELNÝ A15 - 600x600 V BET. RÁME + ZATEPLENIE | ks | 1 |  | 0 |  |  |  | znížená |  | 0 | 0 | 0 | 0 | 0 | 8 | M | 1 | ROZPOCET | 0 | 0 | 0 | 0 | 0 | 2 | 0 | 4 | 1790218532
116 | M | 034 | Uprava existujúceho vrtu + vyhotovenie hlavy vrtu OCELOVÁ RÚRA DN300 (∅324*6 mm) dlžka cca 1000 mm + KOTEVNÁ PRÍRUBA DN300 ( ∅324 ) ŠRÓBENIE - ∅ 6/4" NEREZOVÁ OCELOVÁ RÚRA DN 40 - HLAVA STUDNE - PRÍRUBA ZASLEPOVACIA NEREZOVÁ OCELOVÁ RÚRA DN 40 | ks | 1 |  | 0 |  |  |  | znížená |  | 0 | 0 | 0 | 0 | 0 | 8 | M | 1 | ROZPOCET | 0 | 0 | 0 | 0 | 0 | 2 | 0 | 4 | 1130676791
117 | K | 899102111.S | Osadenie poklopu | ks | 1 |  | 0 |  |  |  | znížená |  | 0 | 0 | 0 | 0 | 0 | 4 | K | 1 | ROZPOCET | 0 | 0 | 0 | 0 | 0 | 2 | 0 | 4 | 1740876556
118 | M | 048 | KOMPOZITNÝ POKLOP - UZAMYKATELNÝ A15 - 600x600 V BET. RÁME + ZATEPLENIE | ks | 1 |  | 0 |  |  |  | znížená |  | 0 | 0 | 0 | 0 | 0 | 8 | M | 1 | ROZPOCET | 0 | 0 | 0 | 0 | 0 | 2 | 0 | 4 | 124153539
119 | M | 551810000805 | Vstupný rebrík 1,80 m | ks | 2 |  | 0 |  |  |  | znížená |  | 0 | 0 | 0 | 0 | 0 | 8 | M | 1 | ROZPOCET | 0 | 0 | 0 | 0 | 0 | 2 | 0 | 4 | -658880476
120 | M | 049 | Montáž odvetrania šachty studne | ks | 1 |  | 0 |  |  |  | znížená |  | 0 | 0 | 0 | 0 | 0 | 8 | M | 1 | ROZPOCET | 0 | 0 | 0 | 0 | 0 | 2 | 0 | 4 | 1834747775
121 | M | 721274103.S1 | Ventilačná hlavica strešná plastová HL 810 DN 100 | ks | 1 |  | 0 |  |  |  | znížená |  | 0 | 0 | 0 | 0 | 0 | 8 | M | 1 | ROZPOCET | 0 | 0 | 0 | 0 | 0 | 2 | 0 | 4 | 468704007
122 | M | 721171109.S | Potrubie z PVC - U odpadové ležaté hrdlové D 110 mm | m | 1 |  | 0 |  |  |  | znížená |  | 0 | 0 | 0 | 0 | 0 | 8 | M | 1 | ROZPOCET | 0 | 0 | 0 | 0 | 0 | 2 | 0 | 4 | -246740641
123 | K | 899102111.S | Osadenie poklopu | ks | 1 |  | 0 |  |  |  | znížená |  | 0 | 0 | 0 | 0 | 0 | 4 | K | 1 | ROZPOCET | 0 | 0 | 0 | 0 | 0 | 2 | 0 | 4 | -1113182625
124 | M | 052 | KOMPOZITNÝ POKLOP - UZAMYKATELNÝ A15 - 600x600 V BET. RÁME + ZATEPLENIE | ks | 1 |  | 0 |  |  |  | znížená |  | 0 | 0 | 0 | 0 | 0 | 8 | M | 1 | ROZPOCET | 0 | 0 | 0 | 0 | 0 | 2 | 0 | 4 | 577175154
125 | M | 551810000805 | Vstupný rebrík 1,80 m | ks | 1 |  | 0 |  |  |  | znížená |  | 0 | 0 | 0 | 0 | 0 | 8 | M | 1 | ROZPOCET | 0 | 0 | 0 | 0 | 0 | 2 | 0 | 4 | 138986882
126 | M | 053 | Montáž odvetrania bet. šachty | ks | 1 |  | 0 |  |  |  | znížená |  | 0 | 0 | 0 | 0 | 0 | 8 | M | 1 | ROZPOCET | 0 | 0 | 0 | 0 | 0 | 2 | 0 | 4 | -1444476952
127 | M | 721274103.S1 | Ventilačná hlavica strešná plastová HL 810 DN 100 | ks | 1 |  | 0 |  |  |  | znížená |  | 0 | 0 | 0 | 0 | 0 | 8 | M | 1 | ROZPOCET | 0 | 0 | 0 | 0 | 0 | 2 | 0 | 4 | -740920202
128 | M | 721171109.S | Potrubie z PVC - U odpadové ležaté hrdlové D 110 mm | m | 1.5 |  | 0 |  |  |  | znížená |  | 0 | 0 | 0 | 0 | 0 | 8 | M | 1 | ROZPOCET | 0 | 0 | 0 | 0 | 0 | 2 | 0 | 4 | 556829221
129 | K | 89930S2 | Čerpacia skúška, rozbor vody, čistenie exitujúceho vrtu - príprava pre čerpanie vody | Súbor | 1 |  | 0 |  |  |  | znížená |  | 0 | 0 | 0 | 0 | 0 | 4 | K | 1 | ROZPOCET | 0 | 0 | 0 | 0 | 0 | 2 | 0 | 4 | -1370305896
130 | K | 899401112.S | Osadenie poklopu liatinového posúvačového | ks | 3 |  | 0 |  |  |  | znížená |  | 0 | 0 | 0 | 0 | 0 | 4 | K | 1 | ROZPOCET | 0 | 0 | 0 | 0 | 0 | 2 | 0 | 4 | 511965384
131 | M | 552410000100.S | Poklop posúvačový napr. Y 4504 | ks | 3 |  | 0 |  |  |  | znížená |  | 0 | 0 | 0 | 0 | 0 | 8 | M | 1 | ROZPOCET | 0 | 0 | 0 | 0 | 0 | 2 | 0 | 4 | 1975173588
132 | K | 899721111.S | Vyhľadávací vodič na potrubí PVC DN do 150 | m | 460.63 |  | 0 |  |  |  | znížená |  | 0 | 0 | 0 | 0 | 0 | 4 | K | 1 | ROZPOCET | 0 | 0 | 0 | 0 | 0 | 2 | 0 | 4 | -862001172
133 | K | 899721131.S | Označenie vodovodného potrubia bielou výstražnou fóliou | m | 460.63 |  | 0 |  |  |  | znížená |  | 0 | 0 | 0 | 0 | 0 | 4 | K | 1 | ROZPOCET | 0 | 0 | 0 | 0 | 0 | 2 | 0 | 4 | -1516944122
134 | K | 998276101.S | Presun hmôt pre rúrové vedenie hĺbené z rúr z plast., hmôt alebo sklolamin. v otvorenom výkope | t | 25 |  | 0 |  |  |  | znížená |  | 0 | 0 | 0 | 0 | 0 | 4 | K | 1 | ROZPOCET | 0 | 0 | 0 | 0 | 0 | 2 | 0 | 4 | 1964791296
135 | K | 998722201.S | Presun hmôt pre vnútorný vodovod v objektoch výšky do 6 m | % |  |  | 0 |  |  |  | znížená |  | 0 | 0 | 0 | 0 | 0 | 4 | K | 1 | ROZPOCET | 0 | 0 | 0 | 0 | 0 | 2 | 0 | 4 | 1991037482
136 | K | 998722201.S | Presun hmôt pre vnútorný vodovod v objektoch výšky do 6 m | % |  |  | 0 |  |  |  | znížená |  | 0 | 0 | 0 | 0 | 0 | 4 | K | 1 | ROZPOCET | 0 | 0 | 0 | 0 | 0 | 2 | 0 | 4 | -795445868

## SO-04 - Prípojka NN
[9 empty] | >> skryté stĺpce << | [9 empty] | {1592e074-ff65-4bd4-ace8-05414ea7e166}
0
| KRYCÍ LIST ROZPOČTU | [8 empty] | v --- nižšie sa nachádzajú doplnkové a pomocné údaje k zostavám --- v | [8 empty] | False
Stavba:
Chovná hala pre kury s voľným výbehom
Objekt:
SO-04 - Prípojka NN
| JKSO: |  |  |  |  | KS:
| Miesto: |  | Dolné Trhovište 224, 920 61 Dolné Trhovište |  |  | Dátum: | 19. 3. 2023
| Objednávateľ: |  |  |  |  | IČO:
|  | FOOD FARM s.r.o., Piešťanská 3, 917 03 Trnava |  |  |  | IČ DPH:
| Zhotoviteľ: |  |  |  |  | IČO: | Vyplň údaj
|  | Vyplň údaj |  |  |  | IČ DPH: | Vyplň údaj
| Projektant: |  |  |  |  | IČO:
|  | ALLA ARCHITEKTI |  |  |  | IČ DPH:
| Spracovateľ: |  |  |  |  | IČO:
|  | Stanislav Hlubina |  |  |  | IČ DPH:
Poznámka:
| Cena bez DPH | [5 empty] | 0
|  |  | Základ dane |  |  | Sadzba dane | Výška dane
| DPH | základná | 0 |  |  | 20% | 0
|  | znížená | 0 |  |  | 20% | 0
|  | zákl. prenesená | 0 |  |  | 20% | 0
|  | zníž. prenesená | 0 |  |  | 20% | 0
|  | nulová | 0 |  |  | 0% | 0
| Cena s DPH |  |  | v | EUR |  | 0
| Projektant |  |  | Spracovateľ
| Dátum a podpis: |  | Pečiatka | Dátum a podpis: |  |  | Pečiatka
| Objednávateľ |  |  | Zhotoviteľ
| Dátum a podpis: |  | Pečiatka | Dátum a podpis: |  |  | Pečiatka
REKAPITULÁCIA ROZPOČTU
Stavba:
Chovná hala pre kury s voľným výbehom
Objekt:
SO-04 - Prípojka NN
Miesto: |  |  | Dolné Trhovište 224, 920 61 Dolné Trhovište |  |  | Dátum: | 19. 3. 2023
Objednávateľ: |  |  | FOOD FARM s.r.o., Piešťanská 3, 917 03 Trnava |  |  | Projektant: | ALLA ARCHITEKTI
Zhotoviteľ: |  |  | Vyplň údaj |  |  | Spracovateľ: | Stanislav Hlubina
Kód dielu - Popis | [6 empty] | Cena celkom [EUR]
Náklady z rozpočtu | [6 empty] | 0 | [12 empty] | -1
| PSV - Práce a dodávky PSV | [5 empty] | 0
| 711 - Izolácie proti vode a vlhkosti | [5 empty] | 0
| M - Práce a dodávky M | [5 empty] | 0
| 21-M - Elektromontáže | [5 empty] | 0
| HZS - Hodinové zúčtovacie sadzby | [5 empty] | 0
| 46-M - Zemné práce vykonávané pri externých montážnych prácach | [5 empty] | 0
| VRN - Vedľajšie rozpočtové náklady | [5 empty] | 0
ROZPOČET
Stavba:
Chovná hala pre kury s voľným výbehom
Objekt:
SO-04 - Prípojka NN
Miesto: |  |  | Dolné Trhovište 224, 920 61 Dolné Trhovište |  |  | Dátum: | 19. 3. 2023
Objednávateľ: |  |  | FOOD FARM s.r.o., Piešťanská 3, 917 03 Trnava |  |  | Projektant: | ALLA ARCHITEKTI
Zhotoviteľ: |  |  | Vyplň údaj |  |  | Spracovateľ: | Stanislav Hlubina
PČ | Typ | Kód | Popis | MJ | Množstvo | J.cena [EUR] | Cena celkom [EUR] | Cenová sústava |  |  | DPH | J. Nh [h] | Nh celkom [h] | J. hmotnosť [t] | Hmotnosť celkom [t] | J. suť [t] | Suť Celkom [t]
Náklady z rozpočtu | [6 empty] | 0 | [5 empty] | 0 |  | 0 |  | 0 |  | D | -1 | [7 empty] | 0
| D | PSV | Práce a dodávky PSV |  |  |  | 0 | [5 empty] | 0 |  | 0 |  | 0 | 2 | D | 0 | ROZPOCET | [6 empty] | 0
| D | 711 | Izolácie proti vode a vlhkosti |  |  |  | 0 | [5 empty] | 0 |  | 0 |  | 0 | 2 | D | 1 | ROZPOCET | [6 empty] | 0
1 | K | 711761302.S | Zhotovenie detailov, uzáver dilatač.škár vodor.gumovou fóliou r.š. 500 mm položenou do asfalt. podkladu | m | 1 |  | 0 |  |  |  | znížená |  | 0 | 0 | 0 | 0 | 0 | 16 | K | 2 | ROZPOCET | 0 | 0 | 0 | 0 | 0 | 2 | 0 | 16 | 2001405968
2 | M | 272440000100.S | Fólia izolačná - etylenpropylenový kaučuk čierna, rozmer šxhr. 300x1,5 mm | m | 0.55 |  | 0 |  |  |  | znížená |  | 0 | 0 | 0 | 0 | 0 | 32 | M | 2 | ROZPOCET | 0 | 0 | 0 | 0 | 0 | 2 | 0 | 16 | 1650195946
| D | M | Práce a dodávky M |  |  |  | 0 | [5 empty] | 0 |  | 0 |  | 0 | 3 | D | 0 | ROZPOCET | [6 empty] | 0
| D | 21-M | Elektromontáže |  |  |  | 0 | [5 empty] | 0 |  | 0 |  | 0 | 3 | D | 1 | ROZPOCET | [6 empty] | 0
3 | K | 210010602.S | Chránička delená elektroinštalačná bezhalogénová z HDPE, D 160 uložená voľne | m | 30 |  | 0 |  |  |  | znížená |  | 0 | 0 | 0 | 0 | 0 | 64 | K | 2 | ROZPOCET | 0 | 0 | 0 | 0 | 0 | 2 | 0 | 64 | -1736492810
4 | M | KTR000000885 | Chránička káblová KOPOFLEX 160mm 450N HDPE červená | m | 30 |  | 0 |  |  |  | znížená |  | 0 | 0 | 0 | 0 | 0 | 256 | M | 2 | ROZPOCET | 0 | 0 | 0 | 0 | 0 | 2 | 0 | 64 | -1654571904
5 | K | 210021501 | Tesnenie káblových prestupov zo sadroperlitu | m2 | 0.1 |  | 0 |  |  |  | znížená |  | 0 | 0 | 0 | 0 | 0 | 64 | K | 2 | ROZPOCET | 0 | 0 | 0 | 0 | 0 | 2 | 0 | 64 | 1148956423
6 | M | 286935 | Protipožiarny povlak CP 673 6kg | KS | 0.2 |  | 0 |  |  |  | znížená |  | 0 | 0 | 0 | 0 | 0 | 256 | M | 2 | ROZPOCET | 0 | 0 | 0 | 0 | 0 | 2 | 0 | 64 | -347976446
7 | K | 210100022.S | Ukončenie vodičov v rozvádzač. vrátane zapojenia a vodičovej koncovky do 240 mm2 pre vonkajšie práce | ks | 16 |  | 0 |  |  |  | znížená |  | 0 | 0 | 0 | 0 | 0 | 64 | K | 2 | ROZPOCET | 0 | 0 | 0 | 0 | 0 | 2 | 0 | 64 | 1990826412
8 | M | 354310015000.S | Káblové oko hliníkové lisovacie 240 Al 617210 | ks | 16 |  | 0 |  |  |  | znížená |  | 0 | 0 | 0 | 0 | 0 | 256 | M | 2 | ROZPOCET | 0 | 0 | 0 | 0 | 0 | 2 | 0 | 64 | 610233124
9 | K | 210194053.S | Skriňa RE plastová, trojfázová, jednotarifná 1 odberateľ pre vonkajšie práce | ks | 1 |  | 0 |  |  |  | znížená |  | 0 | 0 | 0 | 0 | 0 | 64 | K | 2 | ROZPOCET | 0 | 0 | 0 | 0 | 0 | 2 | 0 | 64 | 191002848
10 | M | ER P.N, M, V - F663 | Rozvádzač elektromerový ER P.N, M, V - F663 160 A 150/5 A P0 240/240 | ks | 1 |  | 0 |  |  |  | znížená |  | 0 | 0 | 0 | 0 | 0 | 256 | M | 2 | ROZPOCET | 0 | 0 | 0 | 0 | 0 | 2 | 0 | 64 | -1098775480
11 | K | 210220020 | Uzemňovacie vedenie v zemi FeZn vrátane izolácie spojov | m | 20 |  | 0 |  |  |  | znížená |  | 0 | 0 | 0 | 0 | 0 | 64 | K | 2 | ROZPOCET | 0 | 0 | 0 | 0 | 0 | 2 | 0 | 64 | 1101836377
12 | M | 354410058800.S | Pásovina uzemňovacia FeZn 30 x 4 mm | kg | 18.84 |  | 0 |  |  |  | znížená |  | 0 | 0 | 0 | 0 | 0 | 256 | M | 2 | ROZPOCET | 0 | 0 | 0 | 0 | 0 | 2 | 0 | 64 | 1897008000
13 | K | 210800119.S | Kábel medený uložený voľne CYKY 450/750 V 5x1,5 | m | 240 |  | 0 |  |  |  | znížená |  | 0 | 0 | 0 | 0 | 0 | 64 | K | 2 | ROZPOCET | 0 | 0 | 0 | 0 | 0 | 2 | 0 | 64 | -22750338
14 | M | 341110001900.S | Kábel medený CYKY 5x1,5 mm2 | m | 240 |  | 0 |  |  |  | znížená |  | 0 | 0 | 0 | 0 | 0 | 256 | M | 2 | ROZPOCET | 0 | 0 | 0 | 0 | 0 | 2 | 0 | 64 | -2047252877
15 | K | 210902468.S | Kábel hliníkový silový, uložený pevne NAYY 0,6/1 kV 4x240 pre vonkajšie práce | m | 280 |  | 0 |  |  |  | znížená |  | 0 | 0 | 0 | 0 | 0 | 64 | K | 2 | ROZPOCET | 0 | 0 | 0 | 0 | 0 | 2 | 0 | 64 | -1443121875
16 | M | 341110034600.S | Kábel hliníkový NAYY 4x240 SM mm2 | m | 280 |  | 0 |  |  |  | znížená |  | 0 | 0 | 0 | 0 | 0 | 256 | M | 2 | ROZPOCET | 0 | 0 | 0 | 0 | 0 | 2 | 0 | 64 | -1079465369
| D | HZS | Hodinové zúčtovacie sadzby |  |  |  | 0 | [5 empty] | 0 |  | 0 |  | 0 | 4 | D | 0 | ROZPOCET | [6 empty] | 0
17 | K | HZS000111.S | Stavebno montážne práce menej náročne, pomocné alebo manupulačné (Tr. 1) v rozsahu viac ako 8 hodín | hod | 16 |  | 0 |  |  |  | znížená |  | 0 | 0 | 0 | 0 | 0 | 262144 | K | 1 | ROZPOCET | 0 | 0 | 0 | 0 | 0 | 2 | 0 | 262144 | -1253978788
| D | 46-M | Zemné práce vykonávané pri externých montážnych prácach |  |  |  | 0 | [5 empty] | 0 |  | 0 |  | 0 | 3 | D | 1 | ROZPOCET | [6 empty] | 0
18 | K | 460200314.S | Hĺbenie káblovej ryhy ručne 50 cm širokej a 130 cm hlbokej, v zemine triedy 4 | m | 280 |  | 0 |  |  |  | znížená |  | 0 | 0 | 0 | 0 | 0 | 64 | K | 2 | ROZPOCET | 0 | 0 | 0 | 0 | 0 | 2 | 0 | 64 | 651725232
19 | K | 460420022 | Zriadenie, rekonšt. káblového lôžka z piesku bez zakrytia, v ryhe šír. do 65 cm, hrúbky vrstvy 10 cm | m | 280 |  | 0 |  |  |  | znížená |  | 0 | 0 | 0 | 0 | 0 | 64 | K | 2 | ROZPOCET | 0 | 0 | 0 | 0 | 0 | 2 | 0 | 64 | 81850152
20 | M | 583110000300 | Drvina vápencová frakcia 0-4 mm | t | 29.12 |  | 0 |  |  |  | znížená |  | 0 | 0 | 0 | 0 | 0 | 256 | M | 2 | ROZPOCET | 0 | 0 | 0 | 0 | 0 | 2 | 0 | 64 | 1501514297
21 | K | 460490012 | Rozvinutie a uloženie výstražnej fólie z PVC do ryhy, šírka do 33 cm | m | 280 |  | 0 |  |  |  | znížená |  | 0 | 0 | 0 | 0 | 0 | 64 | K | 2 | ROZPOCET | 0 | 0 | 0 | 0 | 0 | 2 | 0 | 64 | -820569783
22 | M | 283230008000 | Výstražná fóla PE, šxhr 300x0,1 mm, dĺ. 250 m, farba červená, HAGARD | m | 280 |  | 0 |  |  |  | znížená |  | 0 | 0 | 0 | 0 | 0 | 256 | M | 2 | ROZPOCET | 0 | 0 | 0 | 0 | 0 | 2 | 0 | 64 | -1818226795
23 | K | 460560434.S | Ručný zásyp nezap. káblovej ryhy bez zhutn. zeminy, 55 cm širokej, 80 cm hlbokej v zemine tr. 4 | m | 280 |  | 0 |  |  |  | znížená |  | 0 | 0 | 0 | 0 | 0 | 64 | K | 2 | ROZPOCET | 0 | 0 | 0 | 0 | 0 | 2 | 0 | 64 | 705021151
24 | K | 460620013 | Proviz. úprava terénu v zemine tr. 3, aby nerovnosti terénu neboli väčšie ako 2 cm od vodor.hladiny | m2 | 150 |  | 0 |  |  |  | znížená |  | 0 | 0 | 0 | 0 | 0 | 64 | K | 2 | ROZPOCET | 0 | 0 | 0 | 0 | 0 | 2 | 0 | 64 | 908615637
| D | VRN | Vedľajšie rozpočtové náklady |  |  |  | 0 | [5 empty] | 0 |  | 0 |  | 0 | 5 | D | 0 | ROZPOCET | [6 empty] | 0
25 | K | 000400022 | Projektové práce - stavebná časť (stavebné objekty vrátane ich technického vybavenia). náklady na dokumentáciu skutočného zhotovenia stavby | eur | 1 |  | 0 |  |  |  | znížená |  | 0 | 0 | 0 | 0 | 0 | 4 | K | 1 | ROZPOCET | 0 | 0 | 0 | 0 | 0 | 2 | 0 | 4 | -1157364905
26 | K | 000700011 | Dopravné náklady - mimostavenisková doprava objektivizácia dopravných nákladov materiálov | eur | 1 |  | 0 |  |  |  | znížená |  | 0 | 0 | 0 | 0 | 0 | 4 | K | 1 | ROZPOCET | 0 | 0 | 0 | 0 | 0 | 2 | 0 | 4 | -463253098
27 | K | 001000034 | Inžinierska činnosť - skúšky a revízie ostatné skúšky | eur | 1 |  | 0 |  |  |  | znížená |  | 0 | 0 | 0 | 0 | 0 | 4 | K | 1 | ROZPOCET | 0 | 0 | 0 | 0 | 0 | 2 | 0 | 4 | 1530413821
28 | K | 001000034.S | Inžinierska činnosť - typová skúška rozvádzača | eur | 1 |  | 0 |  |  |  | znížená |  | 0 | 0 | 0 | 0 | 0 | 4 | K | 1 | ROZPOCET | 0 | 0 | 0 | 0 | 0 | 2 | 0 | 4 | 1876780763

## SO-05 - Záložný dieselagr...
[9 empty] | >> skryté stĺpce << | [9 empty] | {1440e5a8-d202-4e48-a61b-b730c7d5902b}
0
| KRYCÍ LIST ROZPOČTU | [8 empty] | v --- nižšie sa nachádzajú doplnkové a pomocné údaje k zostavám --- v | [8 empty] | False
Stavba:
Chovná hala pre kury s voľným výbehom
Objekt:
SO-05 - Záložný dieselagregát
| JKSO: |  |  |  |  | KS:
| Miesto: |  | Dolné Trhovište 224, 920 61 Dolné Trhovište |  |  | Dátum: | 19. 3. 2023
| Objednávateľ: |  |  |  |  | IČO:
|  | FOOD FARM s.r.o., Piešťanská 3, 917 03 Trnava |  |  |  | IČ DPH:
| Zhotoviteľ: |  |  |  |  | IČO: | Vyplň údaj
|  | Vyplň údaj |  |  |  | IČ DPH: | Vyplň údaj
| Projektant: |  |  |  |  | IČO:
|  | ALLA ARCHITEKTI |  |  |  | IČ DPH:
| Spracovateľ: |  |  |  |  | IČO:
|  | Stanislav Hlubina |  |  |  | IČ DPH:
Poznámka:
| Cena bez DPH | [5 empty] | 0
|  |  | Základ dane |  |  | Sadzba dane | Výška dane
| DPH | základná | 0 |  |  | 20% | 0
|  | znížená | 0 |  |  | 20% | 0
|  | zákl. prenesená | 0 |  |  | 20% | 0
|  | zníž. prenesená | 0 |  |  | 20% | 0
|  | nulová | 0 |  |  | 0% | 0
| Cena s DPH |  |  | v | EUR |  | 0
| Projektant |  |  | Spracovateľ
| Dátum a podpis: |  | Pečiatka | Dátum a podpis: |  |  | Pečiatka
| Objednávateľ |  |  | Zhotoviteľ
| Dátum a podpis: |  | Pečiatka | Dátum a podpis: |  |  | Pečiatka
REKAPITULÁCIA ROZPOČTU
Stavba:
Chovná hala pre kury s voľným výbehom
Objekt:
SO-05 - Záložný dieselagregát
Miesto: |  |  | Dolné Trhovište 224, 920 61 Dolné Trhovište |  |  | Dátum: | 19. 3. 2023
Objednávateľ: |  |  | FOOD FARM s.r.o., Piešťanská 3, 917 03 Trnava |  |  | Projektant: | ALLA ARCHITEKTI
Zhotoviteľ: |  |  | Vyplň údaj |  |  | Spracovateľ: | Stanislav Hlubina
Kód dielu - Popis | [6 empty] | Cena celkom [EUR]
Náklady z rozpočtu | [6 empty] | 0 | [12 empty] | -1
| PSV - Práce a dodávky PSV | [5 empty] | 0
| 711 - Izolácie proti vode a vlhkosti | [5 empty] | 0
| M - Práce a dodávky M | [5 empty] | 0
| 21-M - Elektromontáže | [5 empty] | 0
| 22-M - Montáže oznamovacích a zabezpečovacích zariadení | [5 empty] | 0
| HZS - Hodinové zúčtovacie sadzby | [5 empty] | 0
| 46-M - Zemné práce vykonávané pri externých montážnych prácach | [5 empty] | 0
| VRN - Vedľajšie rozpočtové náklady | [5 empty] | 0
ROZPOČET
Stavba:
Chovná hala pre kury s voľným výbehom
Objekt:
SO-05 - Záložný dieselagregát
Miesto: |  |  | Dolné Trhovište 224, 920 61 Dolné Trhovište |  |  | Dátum: | 19. 3. 2023
Objednávateľ: |  |  | FOOD FARM s.r.o., Piešťanská 3, 917 03 Trnava |  |  | Projektant: | ALLA ARCHITEKTI
Zhotoviteľ: |  |  | Vyplň údaj |  |  | Spracovateľ: | Stanislav Hlubina
PČ | Typ | Kód | Popis | MJ | Množstvo | J.cena [EUR] | Cena celkom [EUR] | Cenová sústava |  |  | DPH | J. Nh [h] | Nh celkom [h] | J. hmotnosť [t] | Hmotnosť celkom [t] | J. suť [t] | Suť Celkom [t]
Náklady z rozpočtu | [6 empty] | 0 | [5 empty] | 0 |  | 0 |  | 0 |  | D | -1 | [7 empty] | 0
| D | PSV | Práce a dodávky PSV |  |  |  | 0 | [5 empty] | 0 |  | 0 |  | 0 | 2 | D | 0 | ROZPOCET | [6 empty] | 0
| D | 711 | Izolácie proti vode a vlhkosti |  |  |  | 0 | [5 empty] | 0 |  | 0 |  | 0 | 2 | D | 1 | ROZPOCET | [6 empty] | 0
1 | K | 711761302.S | Zhotovenie detailov, uzáver dilatač.škár vodor.gumovou fóliou r.š. 500 mm položenou do asfalt. podkladu | m | 2 |  | 0 |  |  |  | znížená |  | 0 | 0 | 0 | 0 | 0 | 16 | K | 2 | ROZPOCET | 0 | 0 | 0 | 0 | 0 | 2 | 0 | 16 | -189416953
2 | M | 272440000100.S | Fólia izolačná - etylenpropylenový kaučuk čierna, rozmer šxhr. 300x1,5 mm | m | 1.1 |  | 0 |  |  |  | znížená |  | 0 | 0 | 0 | 0 | 0 | 32 | M | 2 | ROZPOCET | 0 | 0 | 0 | 0 | 0 | 2 | 0 | 16 | -1722764497
| D | M | Práce a dodávky M |  |  |  | 0 | [5 empty] | 0 |  | 0 |  | 0 | 3 | D | 0 | ROZPOCET | [6 empty] | 0
| D | 21-M | Elektromontáže |  |  |  | 0 | [5 empty] | 0 |  | 0 |  | 0 | 3 | D | 1 | ROZPOCET | [6 empty] | 0
3 | K | 210010602.S | Chránička delená elektroinštalačná bezhalogénová z HDPE, D 160 uložená voľne | m | 20 |  | 0 |  |  |  | znížená |  | 0 | 0 | 0 | 0 | 0 | 64 | K | 2 | ROZPOCET | 0 | 0 | 0 | 0 | 0 | 2 | 0 | 64 | 1653360050
4 | M | KTR000000885 | Chránička káblová KOPOFLEX 160mm 450N HDPE červená | m | 20 |  | 0 |  |  |  | znížená |  | 0 | 0 | 0 | 0 | 0 | 256 | M | 2 | ROZPOCET | 0 | 0 | 0 | 0 | 0 | 2 | 0 | 64 | 28479676
5 | K | 210021501 | Tesnenie káblových prestupov zo sadroperlitu | m2 | 0.2 |  | 0 |  |  |  | znížená |  | 0 | 0 | 0 | 0 | 0 | 64 | K | 2 | ROZPOCET | 0 | 0 | 0 | 0 | 0 | 2 | 0 | 64 | 1180698899
6 | M | 286935 | Protipožiarny povlak CP 673 6kg | KS | 0.4 |  | 0 |  |  |  | znížená |  | 0 | 0 | 0 | 0 | 0 | 256 | M | 2 | ROZPOCET | 0 | 0 | 0 | 0 | 0 | 2 | 0 | 64 | -173540843
7 | K | 210100022.S | Ukončenie vodičov v rozvádzač. vrátane zapojenia a vodičovej koncovky do 240 mm2 pre vonkajšie práce | ks | 8 |  | 0 |  |  |  | znížená |  | 0 | 0 | 0 | 0 | 0 | 64 | K | 2 | ROZPOCET | 0 | 0 | 0 | 0 | 0 | 2 | 0 | 64 | -405374898
8 | M | 354310015000.S | Káblové oko hliníkové lisovacie 240 Al 617210 | ks | 8 |  | 0 |  |  |  | znížená |  | 0 | 0 | 0 | 0 | 0 | 256 | M | 2 | ROZPOCET | 0 | 0 | 0 | 0 | 0 | 2 | 0 | 64 | -280617222
9 | K | 210190003 | Montáž a zapojenie rozvádzača RDG1 | ks | 1 |  | 0 |  |  |  | znížená |  | 0 | 0 | 0 | 0 | 0 | 64 | K | 2 | ROZPOCET | 0 | 0 | 0 | 0 | 0 | 2 | 0 | 64 | -1238313387
10 | M | 168338 | Rozvádzač RDG1 | ks | 1 |  | 0 |  |  |  | znížená |  | 0 | 0 | 0 | 0 | 0 | 256 | M | 2 | ROZPOCET | 0 | 0 | 0 | 0 | 0 | 2 | 0 | 64 | -1031503582
11 | K | 210220001.S | Uzemňovacie vedenie na povrchu FeZn drôt zvodový Ø 8-10 | m | 10 |  | 0 |  |  |  | znížená |  | 0 | 0 | 0 | 0 | 0 | 64 | K | 2 | ROZPOCET | 0 | 0 | 0 | 0 | 0 | 2 | 0 | 64 | -224471034
12 | M | 354410054700.S | Drôt bleskozvodový FeZn, d 8 mm | kg | 4 |  | 0 |  |  |  | znížená |  | 0 | 0 | 0 | 0 | 0 | 256 | M | 2 | ROZPOCET | 0 | 0 | 0 | 0 | 0 | 2 | 0 | 64 | 1125227472
13 | K | 210220020 | Uzemňovacie vedenie v zemi FeZn vrátane izolácie spojov | m | 60 |  | 0 |  |  |  | znížená |  | 0 | 0 | 0 | 0 | 0 | 64 | K | 2 | ROZPOCET | 0 | 0 | 0 | 0 | 0 | 2 | 0 | 64 | -197539925
14 | M | 354410058800.S | Pásovina uzemňovacia FeZn 30 x 4 mm | kg | 56.52 |  | 0 |  |  |  | znížená |  | 0 | 0 | 0 | 0 | 0 | 256 | M | 2 | ROZPOCET | 0 | 0 | 0 | 0 | 0 | 2 | 0 | 64 | 2066072035
15 | K | 210220206.S | Zachytávacia tyč AL s osadením JP 8500 | ks | 2 |  | 0 |  |  |  | znížená |  | 0 | 0 | 0 | 0 | 0 | 64 | K | 2 | ROZPOCET | 0 | 0 | 0 | 0 | 0 | 2 | 0 | 64 | -767883214
16 | M | 105850 | Zacytávacia tyč, samostatne stojaca,dl. 8500mm, polomer stojana 1435 mm, FS D40 22 16 10 8500 AL DBS KB STTZN | ks | 2 |  | 0 |  |  |  | znížená |  | 0 | 0 | 0 | 0 | 0 | 256 | M | 2 | ROZPOCET | 0 | 0 | 0 | 0 | 0 | 2 | 0 | 64 | 1427351084
17 | K | 210220835.S | Podstavec betónový zliatina AlMgSi k zachytávacej tyči JP | ks | 18 |  | 0 |  |  |  | znížená |  | 0 | 0 | 0 | 0 | 0 | 64 | K | 2 | ROZPOCET | 0 | 0 | 0 | 0 | 0 | 2 | 0 | 64 | 419941264
18 | M | 354410024825.S | Podstavec betónový k zachytávacej tyči FeZn k JP a OB, d 330 mm | ks | 18 |  | 0 |  |  |  | znížená |  | 0 | 0 | 0 | 0 | 0 | 256 | M | 2 | ROZPOCET | 0 | 0 | 0 | 0 | 0 | 2 | 0 | 64 | -2066215226
19 | M | 354410058640.S | Klin nerezový do podstavca, d 330 mm | ks | 18 |  | 0 |  |  |  | znížená |  | 0 | 0 | 0 | 0 | 0 | 256 | M | 2 | ROZPOCET | 0 | 0 | 0 | 0 | 0 | 2 | 0 | 64 | -1957425672
20 | K | 210222095.S | Náter zvodového vodiča, pre vonkajšie práce | m | 4 |  | 0 |  |  |  | znížená |  | 0 | 0 | 0 | 0 | 0 | 64 | K | 2 | ROZPOCET | 0 | 0 | 0 | 0 | 0 | 2 | 0 | 64 | 1714423649
21 | M | 246220000400.S | Email syntetický vonkajší | kg | 0.004 |  | 0 |  |  |  | znížená |  | 0 | 0 | 0 | 0 | 0 | 256 | M | 2 | ROZPOCET | 0 | 0 | 0 | 0 | 0 | 2 | 0 | 64 | -1238193474
22 | M | 246420001200.S | Riedidlo S-6006 do syntetických a olejových látok | kg | 0.004 |  | 0 |  |  |  | znížená |  | 0 | 0 | 0 | 0 | 0 | 256 | M | 2 | ROZPOCET | 0 | 0 | 0 | 0 | 0 | 2 | 0 | 64 | 1625501050
23 | K | 210222241.S | Svorka FeZn krížová SK a diagonálna krížová DKS, pre vonkajšie práce | ks | 4 |  | 0 |  |  |  | znížená |  | 0 | 0 | 0 | 0 | 0 | 64 | K | 2 | ROZPOCET | 0 | 0 | 0 | 0 | 0 | 2 | 0 | 64 | 1405364804
24 | M | 354410002500.S | Svorka FeZn krížová označenie SK | ks | 4 |  | 0 |  |  |  | znížená |  | 0 | 0 | 0 | 0 | 0 | 256 | M | 2 | ROZPOCET | 0 | 0 | 0 | 0 | 0 | 2 | 0 | 64 | 1868730018
25 | K | 210222253 | Svorka FeZn uzemňovacia SR03, pre vonkajšie práce | ks | 4 |  | 0 |  |  |  | znížená |  | 0 | 0 | 0 | 0 | 0 | 64 | K | 2 | ROZPOCET | 0 | 0 | 0 | 0 | 0 | 2 | 0 | 64 | -256550408
26 | M | 354410000900.S | Svorka FeZn uzemňovacia označenie SR 03 A | ks | 4 |  | 0 |  |  |  | znížená |  | 0 | 0 | 0 | 0 | 0 | 256 | M | 2 | ROZPOCET | 0 | 0 | 0 | 0 | 0 | 2 | 0 | 64 | -735952453
27 | K | 210800119.S | Kábel medený uložený voľne CYKY 450/750 V 5x1,5 | m | 90 |  | 0 |  |  |  | znížená |  | 0 | 0 | 0 | 0 | 0 | 64 | K | 2 | ROZPOCET | 0 | 0 | 0 | 0 | 0 | 2 | 0 | 64 | -1086260871
28 | M | 341110001900.S | Kábel medený CYKY 5x1,5 mm2 | m | 90 |  | 0 |  |  |  | znížená |  | 0 | 0 | 0 | 0 | 0 | 256 | M | 2 | ROZPOCET | 0 | 0 | 0 | 0 | 0 | 2 | 0 | 64 | -855409159
29 | K | 210800125.S | Kábel medený uložený voľne CYKY 450/750 V 7x1,5 | m | 90 |  | 0 |  |  |  | znížená |  | 0 | 0 | 0 | 0 | 0 | 64 | K | 2 | ROZPOCET | 0 | 0 | 0 | 0 | 0 | 2 | 0 | 64 | 1847090795
30 | M | KPE000000119 | Kábel pevný CYKY-O 7x1,5 pvc čierny | m | 90 |  | 0 |  |  |  | znížená |  | 0 | 0 | 0 | 0 | 0 | 256 | M | 2 | ROZPOCET | 0 | 0 | 0 | 0 | 0 | 2 | 0 | 64 | -905730468
31 | K | 210800128.S | Kábel medený uložený voľne CYKY 450/750 V 12x1,5 | m | 90 |  | 0 |  |  |  | znížená |  | 0 | 0 | 0 | 0 | 0 | 64 | K | 2 | ROZPOCET | 0 | 0 | 0 | 0 | 0 | 2 | 0 | 64 | -1792174907
32 | M | KPE000000118 | Kábel pevný CYKY-O 12x1,5 pvc čierny | m | 90 |  | 0 |  |  |  | znížená |  | 0 | 0 | 0 | 0 | 0 | 256 | M | 2 | ROZPOCET | 0 | 0 | 0 | 0 | 0 | 2 | 0 | 64 | 1196490433
33 | K | 210800623.S | Vodič medený uložený voľne H07V-K (CYA) 450/750 V 185 | m | 90 |  | 0 |  |  |  | znížená |  | 0 | 0 | 0 | 0 | 0 | 64 | K | 2 | ROZPOCET | 0 | 0 | 0 | 0 | 0 | 2 | 0 | 64 | 2106351737
34 | M | 341310010100.S | Vodič medený flexibilný H07V-K 185 mm2 | m | 90 |  | 0 |  |  |  | znížená |  | 0 | 0 | 0 | 0 | 0 | 256 | M | 2 | ROZPOCET | 0 | 0 | 0 | 0 | 0 | 2 | 0 | 64 | -1476009558
35 | K | 210810124.S | Kábel medený silový uložený pevne 1-CYKY 0,6/1 kV 4x50 pre vonkajšie práce | m | 25 |  | 0 |  |  |  | znížená |  | 0 | 0 | 0 | 0 | 0 | 64 | K | 2 | ROZPOCET | 0 | 0 | 0 | 0 | 0 | 2 | 0 | 64 | 293671546
36 | M | 341110006300.S | Kábel medený 1-CYKY 4x50 mm2 | m | 25 |  | 0 |  |  |  | znížená |  | 0 | 0 | 0 | 0 | 0 | 256 | M | 2 | ROZPOCET | 0 | 0 | 0 | 0 | 0 | 2 | 0 | 64 | 1082716307
37 | K | 210902487.S | Kábel hliníkový silový, uložený v rúrke NAYY 0,6/1 kV 4x240 pre vonkajšie práce | m | 90 |  | 0 |  |  |  | znížená |  | 0 | 0 | 0 | 0 | 0 | 64 | K | 2 | ROZPOCET | 0 | 0 | 0 | 0 | 0 | 2 | 0 | 64 | 1978837595
38 | M | KPE000000280 | Kábel pevný NAYY-J 4x240 pvc čierny [(N)AYY, E-AYY] | m | 90 |  | 0 |  |  |  | znížená |  | 0 | 0 | 0 | 0 | 0 | 256 | M | 2 | ROZPOCET | 0 | 0 | 0 | 0 | 0 | 2 | 0 | 64 | -1325585746
39 | K | 229930431.S | Montážne práce, zapojenie MG na vopred pripravené káblové rozvody a uzemnenie uvedenie do prevádzky, zaškolenie obsluhy | ks | 1 |  | 0 |  |  |  | znížená |  | 0 | 0 | 0 | 0 | 0 | 64 | K | 2 | ROZPOCET | 0 | 0 | 0 | 0 | 0 | 2 | 0 | 64 | -1874806975
40 | M | MG GP330SM/B | Motorgenerator MG Applipower GP110S/B, Záložný výkon (LTP) 110 kVA / 88 kW, Menovitý výkon (PRP) 100 kVA / 80 kW | ks | 1 |  | 0 |  |  |  | znížená |  | 0 | 0 | 0 | 0 | 0 | 256 | M | 2 | ROZPOCET | 0 | 0 | 0 | 0 | 0 | 2 | 0 | 64 | -977924179
41 | M | MG GP110S/B_PN | Palivová nádrž 250 litrov minimálne na 24 hod. pri 100% PRP | ks | 1 |  | 0 |  |  |  | znížená |  | 0 | 0 | 0 | 0 | 0 | 256 | M | 2 | ROZPOCET | 0 | 0 | 0 | 0 | 0 | 2 | 0 | 64 | 1573851655
42 | M | MG GP110S/B_EV | Ekologická vaňa pre zachytenie 100% náplní - súčasť rámu MG | ks | 1 |  | 0 |  |  |  | znížená |  | 0 | 0 | 0 | 0 | 0 | 256 | M | 2 | ROZPOCET | 0 | 0 | 0 | 0 | 0 | 2 | 0 | 64 | 1333663187
43 | M | MG GP110S/B_SU | Snímanie úniku kvapalín do eko-vane; | ks | 1 |  | 0 |  |  |  | znížená |  | 0 | 0 | 0 | 0 | 0 | 256 | M | 2 | ROZPOCET | 0 | 0 | 0 | 0 | 0 | 2 | 0 | 64 | 1674731867
44 | M | MG GP110S/B_MU | Meranie úrovne paliva s indikáciou stavu v riadiacej jednotke | ks | 1 |  | 0 |  |  |  | znížená |  | 0 | 0 | 0 | 0 | 0 | 256 | M | 2 | ROZPOCET | 0 | 0 | 0 | 0 | 0 | 2 | 0 | 64 | 201959748
45 | M | MG GP110S/B_RO | Elektronická regulácia otáčok motora G2 !!! Požiadavka podľa STN ISO 8528-12 | ks | 1 |  | 0 |  |  |  | znížená |  | 0 | 0 | 0 | 0 | 0 | 256 | M | 2 | ROZPOCET | 0 | 0 | 0 | 0 | 0 | 2 | 0 | 64 | 1732219843
46 | M | MG GP110S/B_BS | Bezn. signalizácia vyžadovaná podľa platných noriem | ks | 1 |  | 0 |  |  |  | znížená |  | 0 | 0 | 0 | 0 | 0 | 256 | M | 2 | ROZPOCET | 0 | 0 | 0 | 0 | 0 | 2 | 0 | 64 | 131245089
47 | M | MG GP110S/B_VP | Výfukové potrubie ukončené na krytovaní stroja vo výške 4m | ks | 1 |  | 0 |  |  |  | znížená |  | 0 | 0 | 0 | 0 | 0 | 256 | M | 2 | ROZPOCET | 0 | 0 | 0 | 0 | 0 | 2 | 0 | 64 | -1075381405
48 | M | MG GP110S/B_PA | Palivo na skúšobnú prevádzku 250 - vrátane manipulácie s PHM | l | 100 |  | 0 |  |  |  | znížená |  | 0 | 0 | 0 | 0 | 0 | 256 | M | 2 | ROZPOCET | 0 | 0 | 0 | 0 | 0 | 2 | 0 | 64 | -1985482924
49 | M | MG GP110S/B_PHM | Palivo po skúškach - vrátane manipulácie s PHM | l | 250 |  | 0 |  |  |  | znížená |  | 0 | 0 | 0 | 0 | 0 | 256 | M | 2 | ROZPOCET | 0 | 0 | 0 | 0 | 0 | 2 | 0 | 64 | 2003003822
| D | 22-M | Montáže oznamovacích a zabezpečovacích zariadení |  |  |  | 0 | [5 empty] | 0 |  | 0 |  | 0 | 3 | D | 1 | ROZPOCET | [6 empty] | 0
50 | K | 220511034 | Kábel FTP | m | 90 |  | 0 |  |  |  | znížená |  | 0 | 0 | 0 | 0 | 0 | 64 | K | 2 | ROZPOCET | 0 | 0 | 0 | 0 | 0 | 2 | 0 | 64 | -1706268393
51 | M | KDP000000120 | Kábel dátový pevný 26000025 STP (U/FTP) cat.6a AWG23 LSOH 500MHz interiér | m | 90 |  | 0 |  |  |  | znížená |  | 0 | 0 | 0 | 0 | 0 | 256 | M | 2 | ROZPOCET | 0 | 0 | 0 | 0 | 0 | 2 | 0 | 64 | -1516291253
52 | K | 220521027.S | Betónový základ pre MG | sub | 1 |  | 0 |  |  |  | znížená |  | 0 | 0 | 0 | 0 | 0 | 64 | K | 2 | ROZPOCET | 0 | 0 | 0 | 0 | 0 | 2 | 0 | 64 | -241240130
| D | HZS | Hodinové zúčtovacie sadzby |  |  |  | 0 | [5 empty] | 0 |  | 0 |  | 0 | 4 | D | 0 | ROZPOCET | [6 empty] | 0
53 | K | HZS000111 | Stavebno montážne práce menej náročne, pomocné alebo manupulačné (Tr. 1) v rozsahu viac ako 8 hodín | hod | 48 |  | 0 |  |  |  | znížená |  | 0 | 0 | 0 | 0 | 0 | 262144 | K | 1 | ROZPOCET | 0 | 0 | 0 | 0 | 0 | 2 | 0 | 262144 | -1172043410
54 | K | HZS000113 | Stavebno montážne práce náročné ucelené - odborné, tvorivé remeselné (Tr. 3) v rozsahu viac ako 8 hodín | hod | 48 |  | 0 |  |  |  | znížená |  | 0 | 0 | 0 | 0 | 0 | 262144 | K | 1 | ROZPOCET | 0 | 0 | 0 | 0 | 0 | 2 | 0 | 262144 | 365202180
| D | 46-M | Zemné práce vykonávané pri externých montážnych prácach |  |  |  | 0 | [5 empty] | 0 |  | 0 |  | 0 | 3 | D | 1 | ROZPOCET | [6 empty] | 0
55 | K | 460200314.S | Hĺbenie káblovej ryhy ručne 50 cm širokej a 130 cm hlbokej, v zemine triedy 4 | m | 90 |  | 0 |  |  |  | znížená |  | 0 | 0 | 0 | 0 | 0 | 64 | K | 2 | ROZPOCET | 0 | 0 | 0 | 0 | 0 | 2 | 0 | 64 | -2042318486
56 | K | 460420022 | Zriadenie, rekonšt. káblového lôžka z piesku bez zakrytia, v ryhe šír. do 65 cm, hrúbky vrstvy 10 cm | m | 90 |  | 0 |  |  |  | znížená |  | 0 | 0 | 0 | 0 | 0 | 64 | K | 2 | ROZPOCET | 0 | 0 | 0 | 0 | 0 | 2 | 0 | 64 | 634842221
57 | M | 583110000300 | Drvina vápencová frakcia 0-4 mm | t | 9.36 |  | 0 |  |  |  | znížená |  | 0 | 0 | 0 | 0 | 0 | 256 | M | 2 | ROZPOCET | 0 | 0 | 0 | 0 | 0 | 2 | 0 | 64 | -240265205
58 | K | 460490012 | Rozvinutie a uloženie výstražnej fólie z PVC do ryhy, šírka do 33 cm | m | 90 |  | 0 |  |  |  | znížená |  | 0 | 0 | 0 | 0 | 0 | 64 | K | 2 | ROZPOCET | 0 | 0 | 0 | 0 | 0 | 2 | 0 | 64 | -856337988
59 | M | 283230008000 | Výstražná fóla PE, šxhr 300x0,1 mm, dĺ. 250 m, farba červená, HAGARD | m | 90 |  | 0 |  |  |  | znížená |  | 0 | 0 | 0 | 0 | 0 | 256 | M | 2 | ROZPOCET | 0 | 0 | 0 | 0 | 0 | 2 | 0 | 64 | 1967892546
60 | K | 460560434.S | Ručný zásyp nezap. káblovej ryhy bez zhutn. zeminy, 55 cm širokej, 80 cm hlbokej v zemine tr. 4 | m | 90 |  | 0 |  |  |  | znížená |  | 0 | 0 | 0 | 0 | 0 | 64 | K | 2 | ROZPOCET | 0 | 0 | 0 | 0 | 0 | 2 | 0 | 64 | -617858483
61 | K | 460620013 | Proviz. úprava terénu v zemine tr. 3, aby nerovnosti terénu neboli väčšie ako 2 cm od vodor.hladiny | m2 | 50 |  | 0 |  |  |  | znížená |  | 0 | 0 | 0 | 0 | 0 | 64 | K | 2 | ROZPOCET | 0 | 0 | 0 | 0 | 0 | 2 | 0 | 64 | 913894883
| D | VRN | Vedľajšie rozpočtové náklady |  |  |  | 0 | [5 empty] | 0 |  | 0 |  | 0 | 5 | D | 0 | ROZPOCET | [6 empty] | 0
62 | K | 000400022 | Projektové práce - stavebná časť (stavebné objekty vrátane ich technického vybavenia). náklady na dokumentáciu skutočného zhotovenia stavby | eur | 1 |  | 0 |  |  |  | znížená |  | 0 | 0 | 0 | 0 | 0 | 4 | K | 1 | ROZPOCET | 0 | 0 | 0 | 0 | 0 | 2 | 0 | 4 | -1707712826
63 | K | 000700011 | Dopravné náklady - mimostavenisková doprava objektivizácia dopravných nákladov materiálov | eur | 1 |  | 0 |  |  |  | znížená |  | 0 | 0 | 0 | 0 | 0 | 4 | K | 1 | ROZPOCET | 0 | 0 | 0 | 0 | 0 | 2 | 0 | 4 | 2051816551
64 | K | 000800012.S | Imisný posudok pre odbor životné prostredia z dôvodu odsúhlasenia výfuku 4m nad úroveň terénu | eur | 1 |  | 0 |  |  |  | znížená |  | 0 | 0 | 0 | 0 | 0 | 4 | K | 1 | ROZPOCET | 0 | 0 | 0 | 0 | 0 | 2 | 0 | 4 | -39663393
65 | K | 000800021.S | Hluková skúška vykonaná oprávnenou osobou | eur | 1 |  | 0 |  |  |  | znížená |  | 0 | 0 | 0 | 0 | 0 | 4 | K | 1 | ROZPOCET | 0 | 0 | 0 | 0 | 0 | 2 | 0 | 4 | 95577544
66 | K | 001000034 | Inžinierska činnosť - skúšky a revízie ostatné skúšky | eur | 1 |  | 0 |  |  |  | znížená |  | 0 | 0 | 0 | 0 | 0 | 4 | K | 1 | ROZPOCET | 0 | 0 | 0 | 0 | 0 | 2 | 0 | 4 | 2063953860
67 | K | 001500001 | Podružný materál | eur | 1 |  | 0 |  |  |  | znížená |  | 0 | 0 | 0 | 0 | 0 | 4 | K | 1 | ROZPOCET | 0 | 0 | 0 | 0 | 0 | 2 | 0 | 4 | -468619347

## SO-06 - Hala - elektroinš...
[9 empty] | >> skryté stĺpce << | [9 empty] | {01d4eaa1-7ae7-4268-9998-d42343709fa5}
0
| KRYCÍ LIST ROZPOČTU | [8 empty] | v --- nižšie sa nachádzajú doplnkové a pomocné údaje k zostavám --- v | [8 empty] | False
Stavba:
Chovná hala pre kury s voľným výbehom
Objekt:
SO-06 - Hala - elektroinštalácia
| JKSO: |  |  |  |  | KS:
| Miesto: |  | Dolné Trhovište 224, 920 61 Dolné Trhovište |  |  | Dátum: | 19. 3. 2023
| Objednávateľ: |  |  |  |  | IČO:
|  | FOOD FARM s.r.o., Piešťanská 3, 917 03 Trnava |  |  |  | IČ DPH:
| Zhotoviteľ: |  |  |  |  | IČO: | Vyplň údaj
|  | Vyplň údaj |  |  |  | IČ DPH: | Vyplň údaj
| Projektant: |  |  |  |  | IČO:
|  | ALLA ARCHITEKTI |  |  |  | IČ DPH:
| Spracovateľ: |  |  |  |  | IČO:
|  | Stanislav Hlubina |  |  |  | IČ DPH:
Poznámka:
| Cena bez DPH | [5 empty] | 0
|  |  | Základ dane |  |  | Sadzba dane | Výška dane
| DPH | základná | 0 |  |  | 20% | 0
|  | znížená | 0 |  |  | 20% | 0
|  | zákl. prenesená | 0 |  |  | 20% | 0
|  | zníž. prenesená | 0 |  |  | 20% | 0
|  | nulová | 0 |  |  | 0% | 0
| Cena s DPH |  |  | v | EUR |  | 0
| Projektant |  |  | Spracovateľ
| Dátum a podpis: |  | Pečiatka | Dátum a podpis: |  |  | Pečiatka
| Objednávateľ |  |  | Zhotoviteľ
| Dátum a podpis: |  | Pečiatka | Dátum a podpis: |  |  | Pečiatka
REKAPITULÁCIA ROZPOČTU
Stavba:
Chovná hala pre kury s voľným výbehom
Objekt:
SO-06 - Hala - elektroinštalácia
Miesto: |  |  | Dolné Trhovište 224, 920 61 Dolné Trhovište |  |  | Dátum: | 19. 3. 2023
Objednávateľ: |  |  | FOOD FARM s.r.o., Piešťanská 3, 917 03 Trnava |  |  | Projektant: | ALLA ARCHITEKTI
Zhotoviteľ: |  |  | Vyplň údaj |  |  | Spracovateľ: | Stanislav Hlubina
Kód dielu - Popis | [6 empty] | Cena celkom [EUR]
Náklady z rozpočtu | [6 empty] | 0 | [12 empty] | -1
| M - Práce a dodávky M | [5 empty] | 0
| 21-M - Elektromontáže | [5 empty] | 0
| 22-M - Montáže oznamovacích a zabezpečovacích zariadení | [5 empty] | 0
| HZS - Hodinové zúčtovacie sadzby | [5 empty] | 0
| VRN - Vedľajšie rozpočtové náklady | [5 empty] | 0
ROZPOČET
Stavba:
Chovná hala pre kury s voľným výbehom
Objekt:
SO-06 - Hala - elektroinštalácia
Miesto: |  |  | Dolné Trhovište 224, 920 61 Dolné Trhovište |  |  | Dátum: | 19. 3. 2023
Objednávateľ: |  |  | FOOD FARM s.r.o., Piešťanská 3, 917 03 Trnava |  |  | Projektant: | ALLA ARCHITEKTI
Zhotoviteľ: |  |  | Vyplň údaj |  |  | Spracovateľ: | Stanislav Hlubina
PČ | Typ | Kód | Popis | MJ | Množstvo | J.cena [EUR] | Cena celkom [EUR] | Cenová sústava |  |  | DPH | J. Nh [h] | Nh celkom [h] | J. hmotnosť [t] | Hmotnosť celkom [t] | J. suť [t] | Suť Celkom [t]
Náklady z rozpočtu | [6 empty] | 0 | [5 empty] | 0 |  | 0 |  | 0 |  | D | -1 | [7 empty] | 0
| D | M | Práce a dodávky M |  |  |  | 0 | [5 empty] | 0 |  | 0 |  | 0 | 3 | D | 0 | ROZPOCET | [6 empty] | 0
| D | 21-M | Elektromontáže |  |  |  | 0 | [5 empty] | 0 |  | 0 |  | 0 | 3 | D | 1 | ROZPOCET | [6 empty] | 0
1 | K | 210010025 | Rúrka ohybná elektroinštalačná z PVC typ FXP 20, uložená pevne | m | 220 |  | 0 |  |  |  | znížená |  | 0 | 0 | 0 | 0 | 0 | 64 | K | 2 | ROZPOCET | 0 | 0 | 0 | 0 | 0 | 2 | 0 | 64 | -462096725
2 | M | 345710009100 | Rúrka ohybná vlnitá pancierová PVC-U, FXP DN 20 | m | 220 |  | 0 |  |  |  | znížená |  | 0 | 0 | 0 | 0 | 0 | 256 | M | 2 | ROZPOCET | 0 | 0 | 0 | 0 | 0 | 2 | 0 | 64 | 1610020089
3 | M | 345710017800 | Spojka nasúvacia PVC-U SM 20 | ks | 132 |  | 0 |  |  |  | znížená |  | 0 | 0 | 0 | 0 | 0 | 256 | M | 2 | ROZPOCET | 0 | 0 | 0 | 0 | 0 | 2 | 0 | 64 | 768488748
4 | K | 210010026 | Rúrka ohybná elektroinštalačná z PVC typ FXP 25, uložená pevne | m | 110 |  | 0 |  |  |  | znížená |  | 0 | 0 | 0 | 0 | 0 | 64 | K | 2 | ROZPOCET | 0 | 0 | 0 | 0 | 0 | 2 | 0 | 64 | 874602450
5 | M | 345710009200 | Rúrka ohybná vlnitá pancierová PVC-U, FXP DN 25 | m | 110 |  | 0 |  |  |  | znížená |  | 0 | 0 | 0 | 0 | 0 | 256 | M | 2 | ROZPOCET | 0 | 0 | 0 | 0 | 0 | 2 | 0 | 64 | -1973848417
6 | M | 345710017900 | Spojka nasúvacia PVC-U SM 25 | ks | 66 |  | 0 |  |  |  | znížená |  | 0 | 0 | 0 | 0 | 0 | 256 | M | 2 | ROZPOCET | 0 | 0 | 0 | 0 | 0 | 2 | 0 | 64 | -1700032692
7 | K | 210010038.S | Rúrka tuhá elektroinštalačná z PVC typ 1520, uložená voľne alebo pod omietkou | m | 260 |  | 0 |  |  |  | znížená |  | 0 | 0 | 0 | 0 | 0 | 64 | K | 2 | ROZPOCET | 0 | 0 | 0 | 0 | 0 | 2 | 0 | 64 | -738530844
8 | M | 345710000200.S | Rúrka tuhá hrdlová 1520 s nízkou mechanickou odolnosťou z PVC, samozhášavá, D 20 mm | m | 260 |  | 0 |  |  |  | znížená |  | 0 | 0 | 0 | 0 | 0 | 256 | M | 2 | ROZPOCET | 0 | 0 | 0 | 0 | 0 | 2 | 0 | 64 | 1042202966
9 | M | 345710020015.S | Spojka 0220 z PVC pra tuhé elektroinštal. rúrky, samozhášavé, D 20 mm | ks | 130 |  | 0 |  |  |  | znížená |  | 0 | 0 | 0 | 0 | 0 | 256 | M | 2 | ROZPOCET | 0 | 0 | 0 | 0 | 0 | 2 | 0 | 64 | 1650648038
10 | K | 210010040.S | Rúrka tuhá elektroinštalačná z PVC typ 1532, uložená voľne alebo pod omietkou | m | 290 |  | 0 |  |  |  | znížená |  | 0 | 0 | 0 | 0 | 0 | 64 | K | 2 | ROZPOCET | 0 | 0 | 0 | 0 | 0 | 2 | 0 | 64 | 1927379048
11 | M | 345710000400 | Rúrka tuhá hrdlová PVC 1532 KA, D 32, KOPOS | m | 290 |  | 0 |  |  |  | znížená |  | 0 | 0 | 0 | 0 | 0 | 256 | M | 2 | ROZPOCET | 0 | 0 | 0 | 0 | 0 | 2 | 0 | 64 | 1020632193
12 | M | 345710020040.S | Spojka 0232 z PVC pra tuhé elektroinštal. rúrky, samozhášavé, D 32 mm | ks | 196 |  | 0 |  |  |  | znížená |  | 0 | 0 | 0 | 0 | 0 | 256 | M | 2 | ROZPOCET | 0 | 0 | 0 | 0 | 0 | 2 | 0 | 64 | -1419362628
13 | M | 345710025190.S | Koleno obojstranne hrdlované 4132 pre elektroinštal. rúrky z PVC, samozhášavé, D 32 mm | ks | 40 |  | 0 |  |  |  | znížená |  | 0 | 0 | 0 | 0 | 0 | 256 | M | 2 | ROZPOCET | 0 | 0 | 0 | 0 | 0 | 2 | 0 | 64 | 2095493271
14 | K | 210010584.S | Rúrka tuhá elektroinštalačná z PVC, D 32 uložená pevne | m | 80 |  | 0 |  |  |  | znížená |  | 0 | 0 | 0 | 0 | 0 | 64 | K | 2 | ROZPOCET | 0 | 0 | 0 | 0 | 0 | 2 | 0 | 64 | -1096694886
15 | M | 345710000400.S | Rúrka tuhá hrdlová 1532 s nízkou mechanickou odolnosťou z PVC, samozhášavá, D 32 mm | m | 80 |  | 0 |  |  |  | znížená |  | 0 | 0 | 0 | 0 | 0 | 256 | M | 2 | ROZPOCET | 0 | 0 | 0 | 0 | 0 | 2 | 0 | 64 | -458718738
16 | M | 345710038533 | Príchytka plastová 5332 KB pre EN rúrky D 32 mm, svetlošedá PVC, KOPOS | ks | 240 |  | 0 |  |  |  | znížená |  | 0 | 0 | 0 | 0 | 0 | 256 | M | 2 | ROZPOCET | 0 | 0 | 0 | 0 | 0 | 2 | 0 | 64 | 538485707
17 | K | 210020131.S | Káblový rošt do šírky 200 mm, pre voľné i pevné uloženie káblov | m | 5 |  | 0 |  |  |  | znížená |  | 0 | 0 | 0 | 0 | 0 | 64 | K | 2 | ROZPOCET | 0 | 0 | 0 | 0 | 0 | 2 | 0 | 64 | 588682981
18 | M | 10472 | PERIMETER SYSTEMS ,MOSAIC DLP ROZDELOVACIA PRIEHRADKA H50,Legrand | m | 5 |  | 0 |  |  |  | znížená |  | 0 | 0 | 0 | 0 | 0 | 256 | M | 2 | ROZPOCET | 0 | 0 | 0 | 0 | 0 | 2 | 0 | 64 | -1026857604
19 | M | 10432 | PERIMETER SYSTEMS ,MOSAIC DLP KANÁL 150X50,Legrand | m | 5 |  | 0 |  |  |  | znížená |  | 0 | 0 | 0 | 0 | 0 | 256 | M | 2 | ROZPOCET | 0 | 0 | 0 | 0 | 0 | 2 | 0 | 64 | 176330143
20 | M | 10520 | PERIMETER SYSTEMS ,MOSAIC DLP OHYBNÝ KRYT,Legrand | m | 5 |  | 0 |  |  |  | znížená |  | 0 | 0 | 0 | 0 | 0 | 256 | M | 2 | ROZPOCET | 0 | 0 | 0 | 0 | 0 | 2 | 0 | 64 | 212316658
21 | M | 10722 | PERIMETER SYSTEMS ,MOSAIC ZÁSLEPKA DLP 80X50,Legrand | ks | 2 |  | 0 |  |  |  | znížená |  | 0 | 0 | 0 | 0 | 0 | 256 | M | 2 | ROZPOCET | 0 | 0 | 0 | 0 | 0 | 2 | 0 | 64 | 2095609449
22 | K | 210020501.S | Káblový žľab otvorený 200/100, vrátane kolien, T kusov a uchytenia | m | 80 |  | 0 |  |  |  | znížená |  | 0 | 0 | 0 | 0 | 0 | 64 | K | 2 | ROZPOCET | 0 | 0 | 0 | 0 | 0 | 2 | 0 | 64 | 560941189
23 | M | KZL000003047 | Žľab káblový M2 200/100 200x100mm 2m drôtený galvanicky zinkovaný, vrátane kolien, T kusov a uchytenia | ks | 40 |  | 0 |  |  |  | znížená |  | 0 | 0 | 0 | 0 | 0 | 256 | M | 2 | ROZPOCET | 0 | 0 | 0 | 0 | 0 | 2 | 0 | 64 | -1162387422
24 | K | 210020502.S | Káblový žľab otvorený 50/50, vrátane kolien, T kusov a uchytenia | m | 630 |  | 0 |  |  |  | znížená |  | 0 | 0 | 0 | 0 | 0 | 64 | K | 2 | ROZPOCET | 0 | 0 | 0 | 0 | 0 | 2 | 0 | 64 | 1814561696
25 | M | 930111 | Drôtený žľab KDS35H35/3, vrátane kolien, T kusov a uchytenia | m | 630 |  | 0 |  |  |  | znížená |  | 0 | 0 | 0 | 0 | 0 | 256 | M | 2 | ROZPOCET | 0 | 0 | 0 | 0 | 0 | 2 | 0 | 64 | 931222983
26 | K | 210021501 | Tesnenie káblových prestupov zo sadroperlitu | m2 | 0.5 |  | 0 |  |  |  | znížená |  | 0 | 0 | 0 | 0 | 0 | 64 | K | 2 | ROZPOCET | 0 | 0 | 0 | 0 | 0 | 2 | 0 | 64 | 693845327
27 | M | 435863 | Akrylátový protipožiarny tmel CFS-S ACR | KS | 4 |  | 0 |  |  |  | znížená |  | 0 | 0 | 0 | 0 | 0 | 256 | M | 2 | ROZPOCET | 0 | 0 | 0 | 0 | 0 | 2 | 0 | 64 | 1033047884
28 | K | 210100001 | Ukončenie vodičov v rozvádzač. vrátane zapojenia a vodičovej koncovky do 2,5 mm2 | ks | 350 |  | 0 |  |  |  | znížená |  | 0 | 0 | 0 | 0 | 0 | 64 | K | 2 | ROZPOCET | 0 | 0 | 0 | 0 | 0 | 2 | 0 | 64 | -1154795645
29 | K | 210100002 | Ukončenie vodičov v rozvádzač. vrátane zapojenia a vodičovej koncovky do 6 mm2 | ks | 20 |  | 0 |  |  |  | znížená |  | 0 | 0 | 0 | 0 | 0 | 64 | K | 2 | ROZPOCET | 0 | 0 | 0 | 0 | 0 | 2 | 0 | 64 | 1604822100
30 | K | 210110001 | Jednopólový spínač - radenie 1, nástenný pre prostredie obyčajné alebo vlhké vrátane zapojenia | ks | 7 |  | 0 |  |  |  | znížená |  | 0 | 0 | 0 | 0 | 0 | 64 | K | 2 | ROZPOCET | 0 | 0 | 0 | 0 | 0 | 2 | 0 | 64 | -2121483062
31 | M | ESP000004011 | Spínač Valena Life 752151 R1 IP44 biely | ks | 7 |  | 0 |  |  |  | znížená |  | 0 | 0 | 0 | 0 | 0 | 256 | M | 2 | ROZPOCET | 0 | 0 | 0 | 0 | 0 | 2 | 0 | 64 | -839156023
32 | K | 210110003.S | Sériový spínač - radenie 5, nástenný IP 44 vrátane zapojenia | ks | 1 |  | 0 |  |  |  | znížená |  | 0 | 0 | 0 | 0 | 0 | 64 | K | 2 | ROZPOCET | 0 | 0 | 0 | 0 | 0 | 2 | 0 | 64 | 864827655
33 | M | 345340007940 | Spínač Valena Life sériový pre zapustenú montáž, radenie č.5, IP44, biely, LEGRAND | ks | 1 |  | 0 |  |  |  | znížená |  | 0 | 0 | 0 | 0 | 0 | 256 | M | 2 | ROZPOCET | 0 | 0 | 0 | 0 | 0 | 2 | 0 | 64 | -1502901004
34 | K | 210110004.S | Striedavý prepínač - radenie 6, nástenný, IP 44, vrátane zapojenia | ks | 2 |  | 0 |  |  |  | znížená |  | 0 | 0 | 0 | 0 | 0 | 64 | K | 2 | ROZPOCET | 0 | 0 | 0 | 0 | 0 | 2 | 0 | 64 | 1046709752
35 | M | ESP000003916 | Spínač striedavý Valena Life 752156 R6 IP44 biely | ks | 2 |  | 0 |  |  |  | znížená |  | 0 | 0 | 0 | 0 | 0 | 256 | M | 2 | ROZPOCET | 0 | 0 | 0 | 0 | 0 | 2 | 0 | 64 | -511880628
36 | K | 210110009.S | Jednopólové tlačítko - radenie 1/0, nástenný IP 44, vrátane zapojenia | ks | 18 |  | 0 |  |  |  | znížená |  | 0 | 0 | 0 | 0 | 0 | 64 | K | 2 | ROZPOCET | 0 | 0 | 0 | 0 | 0 | 2 | 0 | 64 | 1303667503
37 | M | ESP000003912 | Tlačidlo Valena Life 752111 R1/0 biele | ks | 18 |  | 0 |  |  |  | znížená |  | 0 | 0 | 0 | 0 | 0 | 256 | M | 2 | ROZPOCET | 0 | 0 | 0 | 0 | 0 | 2 | 0 | 64 | 185569457
38 | K | 210111002 | Zásuvka domová vstavaná 10, 16 A 48, 250, 400 V vrátane zapojenia vyhotovenie 2P + Z (s ochran. viečkom) | ks | 15 |  | 0 |  |  |  | znížená |  | 0 | 0 | 0 | 0 | 0 | 64 | K | 2 | ROZPOCET | 0 | 0 | 0 | 0 | 0 | 2 | 0 | 64 | -2102773063
39 | M | EZA000002966 | Zásuvka Valena Life 753179 1-násobná s clonkami IP44 biela | ks | 15 |  | 0 |  |  |  | znížená |  | 0 | 0 | 0 | 0 | 0 | 256 | M | 2 | ROZPOCET | 0 | 0 | 0 | 0 | 0 | 2 | 0 | 64 | 1384298217
40 | K | 210111002.S | Zásuvka vstavaná 250V / 16A vrátane zapojenia, vyhotovenie 3P | ks | 6 |  | 0 |  |  |  | znížená |  | 0 | 0 | 0 | 0 | 0 | 64 | K | 2 | ROZPOCET | 0 | 0 | 0 | 0 | 0 | 2 | 0 | 64 | 677090948
41 | M | E00020273 | Mosaic- zásuvka-1 biela 2M 077140 | KS | 6 |  | 0 |  |  |  | znížená |  | 0 | 0 | 0 | 0 | 0 | 256 | M | 2 | ROZPOCET | 0 | 0 | 0 | 0 | 0 | 2 | 0 | 64 | -1783420163
42 | K | 210111003.S | Zásuvka vstavaná 400 V / 16A vrátane zapojenia, vyhotovenie 4P, 5P | ks | 1 |  | 0 |  |  |  | znížená |  | 0 | 0 | 0 | 0 | 0 | 64 | K | 2 | ROZPOCET | 0 | 0 | 0 | 0 | 0 | 2 | 0 | 64 | -64966855
43 | M | 345540007710.S | Zásuvka vstavaná priemyslová šikmá IEN 1653, 3P + N + PE, IP 54 - 400V, 16A | ks | 1 |  | 0 |  |  |  | znížená |  | 0 | 0 | 0 | 0 | 0 | 256 | M | 2 | ROZPOCET | 0 | 0 | 0 | 0 | 0 | 2 | 0 | 64 | 451861491
44 | K | 210190003 | Montáž a zapojenie rozvádzača RH | ks | 1 |  | 0 |  |  |  | znížená |  | 0 | 0 | 0 | 0 | 0 | 64 | K | 2 | ROZPOCET | 0 | 0 | 0 | 0 | 0 | 2 | 0 | 64 | -2094113900
45 | M | 168338 | Rozvádzač napr. LEGRAND XL3 800, 660 x 1950 x 322 (Šírka x Výška x Hĺbka), IP43/IP20, IK08 vrátane výzbroje podľa schémy zapojenia | ks | 1 |  | 0 |  |  |  | znížená |  | 0 | 0 | 0 | 0 | 0 | 256 | M | 2 | ROZPOCET | 0 | 0 | 0 | 0 | 0 | 2 | 0 | 64 | 1877661763
46 | K | 210190003.S | Montáž a zapojenie rozvádzača prepäťových ochrán | ks | 8 |  | 0 |  |  |  | znížená |  | 0 | 0 | 0 | 0 | 0 | 64 | K | 2 | ROZPOCET | 0 | 0 | 0 | 0 | 0 | 2 | 0 | 64 | -1963877428
47 | M | 143204 | Rozvádzač prepäťových ochrán napr. LEGRAND Practibox S s výzbrojov podľa schémy | ks | 8 |  | 0 |  |  |  | znížená |  | 0 | 0 | 0 | 0 | 0 | 256 | M | 2 | ROZPOCET | 0 | 0 | 0 | 0 | 0 | 2 | 0 | 64 | 1146922681
48 | K | 210190006.S | Montáž a zapojenie rozvádzača R.T | ks | 1 |  | 0 |  |  |  | znížená |  | 0 | 0 | 0 | 0 | 0 | 64 | K | 2 | ROZPOCET | 0 | 0 | 0 | 0 | 0 | 2 | 0 | 64 | -1951617798
49 | M | RT | Rozvádzač technológie RT | ks | 1 |  | 0 |  |  |  | znížená |  | 0 | 0 | 0 | 0 | 0 | 256 | M | 2 | ROZPOCET | 0 | 0 | 0 | 0 | 0 | 2 | 0 | 64 | 1005622408
50 | K | 210191013 | Montáž nástennej skrine | ks | 4 |  | 0 |  |  |  | znížená |  | 0 | 0 | 0 | 0 | 0 | 64 | K | 2 | ROZPOCET | 0 | 0 | 0 | 0 | 0 | 2 | 0 | 64 | 1068086306
51 | M | E00075003 | Zásuvková skriňa ROZVÁDZAČE 632.2 | KS | 4 |  | 0 |  |  |  | znížená |  | 0 | 0 | 0 | 0 | 0 | 256 | M | 2 | ROZPOCET | 0 | 0 | 0 | 0 | 0 | 2 | 0 | 64 | -712084782
52 | K | 210201080 | Montáž a zapojenie svietidla - technologického | ks | 90 |  | 0 |  |  |  | znížená |  | 0 | 0 | 0 | 0 | 0 | 64 | K | 2 | ROZPOCET | 0 | 0 | 0 | 0 | 0 | 2 | 0 | 64 | 765128389
53 | K | 210201514.S | Montáž a zapojenie núdzového svietidla IP65, 1x svetelný LED zdroj - núdzový režim | ks | 11 |  | 0 |  |  |  | znížená |  | 0 | 0 | 0 | 0 | 0 | 64 | K | 2 | ROZPOCET | 0 | 0 | 0 | 0 | 0 | 2 | 0 | 64 | 328379864
54 | M | 27638 | Núdzové osvetlenie 1h - stenové, stropné, - ST kruhový 1x LED 475lm 5000K IP65 biela | ks | 11 |  | 0 |  |  |  | znížená |  | 0 | 0 | 0 | 0 | 0 | 256 | M | 2 | ROZPOCET | 0 | 0 | 0 | 0 | 0 | 2 | 0 | 64 | -611522201
55 | K | 210201810 | Montáž a zapojenie svietidla 1x svetelný zdroj, uličného, LED | ks | 15 |  | 0 |  |  |  | znížená |  | 0 | 0 | 0 | 0 | 0 | 64 | K | 2 | ROZPOCET | 0 | 0 | 0 | 0 | 0 | 2 | 0 | 64 | -696220937
56 | M | 550500-21042 | FAGERHULT FGH EVOLUME 75 G2 4L7 LED 4300lm 28W 3000K CRI70 AGC ON/OFF CLO CLASS I. IP66 IK08 Ø60mm 3x1.5mm² H07RN-F 8m MacAdam5 SDCM L100B50 100.000h | ks | 15 |  | 0 |  |  |  | znížená |  | 0 | 0 | 0 | 0 | 0 | 256 | M | 2 | ROZPOCET | 0 | 0 | 0 | 0 | 0 | 2 | 0 | 64 | -1693451303
57 | K | 210201913 | Montáž a zapojenie svietidla na stenu/strop do 5 kg | ks | 50 |  | 0 |  |  |  | znížená |  | 0 | 0 | 0 | 0 | 0 | 64 | K | 2 | ROZPOCET | 0 | 0 | 0 | 0 | 0 | 2 | 0 | 64 | 1671745936
58 | M | 1310353 | SVIETIDLO LED, STROPNÉ, 230V, 32W, 3680lm, 3000K/4000K, IP20, NAPR. LINO LED2 120 | ks | 3 |  | 0 |  |  |  | znížená |  | 0 | 0 | 0 | 0 | 0 | 256 | M | 2 | ROZPOCET | 0 | 0 | 0 | 0 | 0 | 2 | 0 | 64 | 1516034897
59 | M | SPR000003176 | Svietidlo LED prachotesné DAMP PROOF VALUE 50W/840 (za 2x58W) 6000lm 230V IP65 | ks | 38 |  | 0 |  |  |  | znížená |  | 0 | 0 | 0 | 0 | 0 | 256 | M | 2 | ROZPOCET | 0 | 0 | 0 | 0 | 0 | 2 | 0 | 64 | 264929856
60 | M | 1230451 | SVIETIDLO LED, STROPNÉ, 230V, Ø.250 mm x H.50 mm, 12W, 3000K / 3500K / 4000K, 1200lm, NAPR. LED2 / STROPNÉ / ROUND II | ks | 5 |  | 0 |  |  |  | znížená |  | 0 | 0 | 0 | 0 | 0 | 256 | M | 2 | ROZPOCET | 0 | 0 | 0 | 0 | 0 | 2 | 0 | 64 | 1708554580
61 | M | TYP 2 | Svietidlo LED, 20W LED REFLEKTOR E-SERIES SMD, ČIERNY, ČERVENÉ SVETLO | ks | 4 |  | 0 |  |  |  | znížená |  | 0 | 0 | 0 | 0 | 0 | 256 | M | 2 | ROZPOCET | 0 | 0 | 0 | 0 | 0 | 2 | 0 | 64 | 972775802
62 | K | 210222031 | Ekvipotenciálna svorkovnica EPS 2 v krabici KO 125 E, pre vonkajšie práce | ks | 2 |  | 0 |  |  |  | znížená |  | 0 | 0 | 0 | 0 | 0 | 64 | K | 2 | ROZPOCET | 0 | 0 | 0 | 0 | 0 | 2 | 0 | 64 | -838783993
63 | M | 345410000400 | Krabica odbočná z PVC s viečkom pod omietku KO 125 E, šxvxh 150x150x77 mm, KOPOS | ks | 2 |  | 0 |  |  |  | znížená |  | 0 | 0 | 0 | 0 | 0 | 256 | M | 2 | ROZPOCET | 0 | 0 | 0 | 0 | 0 | 2 | 0 | 64 | -835847106
64 | M | 345610005100 | Svorkovnica ekvipotencionálna z PP biela EPS 2 XX, šxvxh 126x50x60 mm, KOPOS | ks | 2 |  | 0 |  |  |  | znížená |  | 0 | 0 | 0 | 0 | 0 | 256 | M | 2 | ROZPOCET | 0 | 0 | 0 | 0 | 0 | 2 | 0 | 64 | 275465708
65 | K | 210290752.S | Montáž motorického spotrebiča, ventilátora nad 1.5 kW, bez zapojenia | ks | 2 |  | 0 |  |  |  | znížená |  | 0 | 0 | 0 | 0 | 0 | 64 | K | 2 | ROZPOCET | 0 | 0 | 0 | 0 | 0 | 2 | 0 | 64 | 1022096854
66 | K | 210800003.S | Vodič medený uložený voľne CYY 450/750 V 4mm2 | m | 30 |  | 0 |  |  |  | znížená |  | 0 | 0 | 0 | 0 | 0 | 64 | K | 2 | ROZPOCET | 0 | 0 | 0 | 0 | 0 | 2 | 0 | 64 | 99875933
67 | M | 017193 | Ne- 1x 4 H07Z-K zž(CYA) | BM | 30 |  | 0 |  |  |  | znížená |  | 0 | 0 | 0 | 0 | 0 | 256 | M | 2 | ROZPOCET | 0 | 0 | 0 | 0 | 0 | 2 | 0 | 64 | 1217347941
68 | K | 210800004.S | Vodič medený uložený voľne CYY 450/750 V 6mm2 | m | 380 |  | 0 |  |  |  | znížená |  | 0 | 0 | 0 | 0 | 0 | 64 | K | 2 | ROZPOCET | 0 | 0 | 0 | 0 | 0 | 2 | 0 | 64 | 175828148
69 | M | 086780 | Ne- 1x 6 H07Z-K zž(CYA) | BM | 380 |  | 0 |  |  |  | znížená |  | 0 | 0 | 0 | 0 | 0 | 256 | M | 2 | ROZPOCET | 0 | 0 | 0 | 0 | 0 | 2 | 0 | 64 | -220940392
70 | K | 210800181.S | Kábel medený uložený v rúrke CYKY 450/750 V 2x2,5 | m | 280 |  | 0 |  |  |  | znížená |  | 0 | 0 | 0 | 0 | 0 | 64 | K | 2 | ROZPOCET | 0 | 0 | 0 | 0 | 0 | 2 | 0 | 64 | 1431485840
71 | M | KPE000000101 | Kábel pevný CYKY-O 2x2,5 pvc čierny | m | 280 |  | 0 |  |  |  | znížená |  | 0 | 0 | 0 | 0 | 0 | 256 | M | 2 | ROZPOCET | 0 | 0 | 0 | 0 | 0 | 2 | 0 | 64 | -1027395357
72 | K | 210800186.S | Kábel medený uložený v rúrke CYKY 450/750 V 3x1,5 | m | 1700 |  | 0 |  |  |  | znížená |  | 0 | 0 | 0 | 0 | 0 | 64 | K | 2 | ROZPOCET | 0 | 0 | 0 | 0 | 0 | 2 | 0 | 64 | 897692902
73 | M | 341110000700.S | Kábel medený CYKY 3x1,5 mm2 | m | 1350 |  | 0 |  |  |  | znížená |  | 0 | 0 | 0 | 0 | 0 | 256 | M | 2 | ROZPOCET | 0 | 0 | 0 | 0 | 0 | 2 | 0 | 64 | 1287180703
74 | M | KPE000000104 | Kábel pevný CYKY-O 3x1,5 pvc čierny | m | 350 |  | 0 |  |  |  | znížená |  | 0 | 0 | 0 | 0 | 0 | 256 | M | 2 | ROZPOCET | 0 | 0 | 0 | 0 | 0 | 2 | 0 | 64 | -701954093
75 | K | 210800187.S | Kábel medený uložený v rúrke CYKY 450/750 V 3x2,5 | m | 4800 |  | 0 |  |  |  | znížená |  | 0 | 0 | 0 | 0 | 0 | 64 | K | 2 | ROZPOCET | 0 | 0 | 0 | 0 | 0 | 2 | 0 | 64 | 1546757702
76 | M | 341110000800.S | Kábel medený CYKY 3x2,5 mm2 | m | 4800 |  | 0 |  |  |  | znížená |  | 0 | 0 | 0 | 0 | 0 | 256 | M | 2 | ROZPOCET | 0 | 0 | 0 | 0 | 0 | 2 | 0 | 64 | 1660102948
77 | K | 210800198.S | Kábel medený uložený v rúrke CYKY 450/750 V 5x1,5 | m | 1900 |  | 0 |  |  |  | znížená |  | 0 | 0 | 0 | 0 | 0 | 64 | K | 2 | ROZPOCET | 0 | 0 | 0 | 0 | 0 | 2 | 0 | 64 | -107525704
78 | M | MOP515 | Kábel CYKY-J 5x1,5 pvc čierny | ks | 1900 |  | 0 |  |  |  | znížená |  | 0 | 0 | 0 | 0 | 0 | 256 | M | 2 | ROZPOCET | 0 | 0 | 0 | 0 | 0 | 2 | 0 | 64 | -2075624434
79 | K | 210800199.S | Kábel medený uložený v rúrke CYKY 450/750 V 5x2,5 | m | 1150 |  | 0 |  |  |  | znížená |  | 0 | 0 | 0 | 0 | 0 | 64 | K | 2 | ROZPOCET | 0 | 0 | 0 | 0 | 0 | 2 | 0 | 64 | 1358482178
80 | M | 341110002000.S | Kábel medený CYKY 5x2,5 mm2 | m | 1150 |  | 0 |  |  |  | znížená |  | 0 | 0 | 0 | 0 | 0 | 256 | M | 2 | ROZPOCET | 0 | 0 | 0 | 0 | 0 | 2 | 0 | 64 | -457985647
81 | K | 210800201.S | Kábel medený uložený v rúrke CYKY 450/750 V 5x6 | m | 240 |  | 0 |  |  |  | znížená |  | 0 | 0 | 0 | 0 | 0 | 64 | K | 2 | ROZPOCET | 0 | 0 | 0 | 0 | 0 | 2 | 0 | 64 | 1134625646
82 | M | 341110002200.S | Kábel medený CYKY 5x6 mm2 | m | 240 |  | 0 |  |  |  | znížená |  | 0 | 0 | 0 | 0 | 0 | 256 | M | 2 | ROZPOCET | 0 | 0 | 0 | 0 | 0 | 2 | 0 | 64 | 710054209
83 | K | 210800203.S | Kábel medený uložený v rúrke CYKY 450/750 V 5x16 | m | 50 |  | 0 |  |  |  | znížená |  | 0 | 0 | 0 | 0 | 0 | 64 | K | 2 | ROZPOCET | 0 | 0 | 0 | 0 | 0 | 2 | 0 | 64 | 73885667
84 | M | 341110002400.S | Kábel medený CYKY 5x16 mm2 | m | 50 |  | 0 |  |  |  | znížená |  | 0 | 0 | 0 | 0 | 0 | 256 | M | 2 | ROZPOCET | 0 | 0 | 0 | 0 | 0 | 2 | 0 | 64 | -728566891
85 | K | 210800515.S | Vodič medený uložený voľne H07V-U (CY) 450/750 V 16 | m | 480 |  | 0 |  |  |  | znížená |  | 0 | 0 | 0 | 0 | 0 | 64 | K | 2 | ROZPOCET | 0 | 0 | 0 | 0 | 0 | 2 | 0 | 64 | 1483055650
86 | M | 039766 | Ne- 1x 16 H07Z-K zž(CYA) | BM | 480 |  | 0 |  |  |  | znížená |  | 0 | 0 | 0 | 0 | 0 | 256 | M | 2 | ROZPOCET | 0 | 0 | 0 | 0 | 0 | 2 | 0 | 64 | -2000289234
87 | K | 210800616.S | Vodič medený uložený voľne H07V-K (CYA) 450/750 V 25 | m | 10 |  | 0 |  |  |  | znížená |  | 0 | 0 | 0 | 0 | 0 | 64 | K | 2 | ROZPOCET | 0 | 0 | 0 | 0 | 0 | 2 | 0 | 64 | -39680719
88 | M | 017195 | Ne- 1x 25 H07Z-K zž(CYA) | BM | 10 |  | 0 |  |  |  | znížená |  | 0 | 0 | 0 | 0 | 0 | 256 | M | 2 | ROZPOCET | 0 | 0 | 0 | 0 | 0 | 2 | 0 | 64 | -1440998524
89 | K | 210810029.S | Kábel medený silový uložený voľne 1-CYKY 0,6/1 kV 5x70 | m | 20 |  | 0 |  |  |  | znížená |  | 0 | 0 | 0 | 0 | 0 | 64 | K | 2 | ROZPOCET | 0 | 0 | 0 | 0 | 0 | 2 | 0 | 64 | -2109545637
90 | M | KPE000000086 | Kábel pevný CYKY-J 5x70 pvc čierny | m | 20 |  | 0 |  |  |  | znížená |  | 0 | 0 | 0 | 0 | 0 | 256 | M | 2 | ROZPOCET | 0 | 0 | 0 | 0 | 0 | 2 | 0 | 64 | -1045183939
91 | K | 210881332.S | Kábel bezhalogénový, medený uložený pevne NHXH-FE 180/E30 0,6/1,0 kV 3x1,5 | m | 80 |  | 0 |  |  |  | znížená |  | 0 | 0 | 0 | 0 | 0 | 64 | K | 2 | ROZPOCET | 0 | 0 | 0 | 0 | 0 | 2 | 0 | 64 | -1276132570
92 | M | 341610025700.S | Kábel medený bezhalogenový NHXH FE180/E30 3x1,5 mm2 | m | 80 |  | 0 |  |  |  | znížená |  | 0 | 0 | 0 | 0 | 0 | 256 | M | 2 | ROZPOCET | 0 | 0 | 0 | 0 | 0 | 2 | 0 | 64 | 932725535
93 | M | KZL000003236 | Príchytka káblová UDF10 10mm jednostranná zinkovaná | ks | 240 |  | 0 |  |  |  | znížená |  | 0 | 0 | 0 | 0 | 0 | 256 | M | 2 | ROZPOCET | 0 | 0 | 0 | 0 | 0 | 2 | 0 | 64 | 1337430569
94 | K | 210881367.S | Kábel bezhalogénový, medený uložený pevne NHXH-FE 180/E30 0,6/1,0 kV 5x16 | m | 40 |  | 0 |  |  |  | znížená |  | 0 | 0 | 0 | 0 | 0 | 64 | K | 2 | ROZPOCET | 0 | 0 | 0 | 0 | 0 | 2 | 0 | 64 | -1422933569
95 | M | 341610029200.S | Kábel medený bezhalogenový NHXH FE180/E30 5x16 mm2 | m | 40 |  | 0 |  |  |  | znížená |  | 0 | 0 | 0 | 0 | 0 | 256 | M | 2 | ROZPOCET | 0 | 0 | 0 | 0 | 0 | 2 | 0 | 64 | -177877863
96 | M | 405525 | Držiak kábla UDF25 | ks | 120 |  | 0 |  |  |  | znížená |  | 0 | 0 | 0 | 0 | 0 | 256 | M | 2 | ROZPOCET | 0 | 0 | 0 | 0 | 0 | 2 | 0 | 64 | 200398570
| D | 22-M | Montáže oznamovacích a zabezpečovacích zariadení |  |  |  | 0 | [5 empty] | 0 |  | 0 |  | 0 | 3 | D | 1 | ROZPOCET | [6 empty] | 0
97 | K | 220260021.S | Krabica KO 68 pod omietku, vrátane vysekania lôžka,zhotovenie otvorov,bez svoriek a zapojenia vodičov | ks | 14 |  | 0 |  |  |  | znížená |  | 0 | 0 | 0 | 0 | 0 | 64 | K | 2 | ROZPOCET | 0 | 0 | 0 | 0 | 0 | 2 | 0 | 64 | 571503977
98 | M | 8595057687929 | Krabica elektroinst. sadr. okrová KPR 68/71L NA | ks | 14 |  | 0 |  |  |  | znížená |  | 0 | 0 | 0 | 0 | 0 | 256 | M | 2 | ROZPOCET | 0 | 0 | 0 | 0 | 0 | 2 | 0 | 64 | -1560923842
99 | K | 220260041.S | Krabica KO 68 na povrchu, upev.na vopred pripravené body vrátane zhot.otvorov,bez svoriek a zapojenia | ks | 32 |  | 0 |  |  |  | znížená |  | 0 | 0 | 0 | 0 | 0 | 64 | K | 2 | ROZPOCET | 0 | 0 | 0 | 0 | 0 | 2 | 0 | 64 | 1724529957
100 | M | EKR000002290 | Krabica inštalačná Valena Life 754191 89x89x44,8mm na omietku biela | ks | 32 |  | 0 |  |  |  | znížená |  | 0 | 0 | 0 | 0 | 0 | 256 | M | 2 | ROZPOCET | 0 | 0 | 0 | 0 | 0 | 2 | 0 | 64 | -1953609590
101 | K | 220260042.S | Krabica na povrchu, upev.na vopred pripravené body vrátane zhot.otvorov,bez svoriek a zapojenia | ks | 110 |  | 0 |  |  |  | znížená |  | 0 | 0 | 0 | 0 | 0 | 64 | K | 2 | ROZPOCET | 0 | 0 | 0 | 0 | 0 | 2 | 0 | 64 | -71787302
102 | M | EKR000001483 | Krabica rozbočovacia A3 85x85x37mm bez vývodiek sivá | ks | 110 |  | 0 |  |  |  | znížená |  | 0 | 0 | 0 | 0 | 0 | 256 | M | 2 | ROZPOCET | 0 | 0 | 0 | 0 | 0 | 2 | 0 | 64 | -1218893759
103 | K | 220260048.S | Krabica E30 na povrchu, upev.na vopred pripravené body vrátane zhot.otvorov,bez svoriek a zapojenia | ks | 1 |  | 0 |  |  |  | znížená |  | 0 | 0 | 0 | 0 | 0 | 64 | K | 2 | ROZPOCET | 0 | 0 | 0 | 0 | 0 | 2 | 0 | 64 | -571966831
104 | M | 86161001 | WKE 5 - Duo 5x16mm2 (E30 - E90) | ks | 1 |  | 0 |  |  |  | znížená |  | 0 | 0 | 0 | 0 | 0 | 256 | M | 2 | ROZPOCET | 0 | 0 | 0 | 0 | 0 | 2 | 0 | 64 | 1128929666
105 | K | 220261651 | Lôžko na uchytenie oceľ.konštrukcie, vysekanie,vyčistenie lôžka,osadenie konštr. v murive tehlovom | ks | 20 |  | 0 |  |  |  | znížená |  | 0 | 0 | 0 | 0 | 0 | 64 | K | 2 | ROZPOCET | 0 | 0 | 0 | 0 | 0 | 2 | 0 | 64 | 1760173984
106 | M | KTR000001142 | Grip 2207036 M30 kovový pozinkovaný | ks | 20 |  | 0 |  |  |  | znížená |  | 0 | 0 | 0 | 0 | 0 | 256 | M | 2 | ROZPOCET | 0 | 0 | 0 | 0 | 0 | 2 | 0 | 64 | 628050305
107 | K | 220330101 | Montáž núdzového tlacidlového Central Stop | ks | 2 |  | 0 |  |  |  | znížená |  | 0 | 0 | 0 | 0 | 0 | 64 | K | 2 | ROZPOCET | 0 | 0 | 0 | 0 | 0 | 2 | 0 | 64 | 1406292644
108 | M | EOV000005150 | Tlačidlo požiarne GW 42-201 120x120x50mm IP55 na stenu | ks | 2 |  | 0 |  |  |  | znížená |  | 0 | 0 | 0 | 0 | 0 | 256 | M | 2 | ROZPOCET | 0 | 0 | 0 | 0 | 0 | 2 | 0 | 64 | -822231693
109 | K | 220511003.S | Montáž zásuvky 1xRJ45 na omietku | ks | 1 |  | 0 |  |  |  | znížená |  | 0 | 0 | 0 | 0 | 0 | 64 | K | 2 | ROZPOCET | 0 | 0 | 0 | 0 | 0 | 2 | 0 | 64 | -1838705245
110 | M | 383150000100.S | Zásuvka dátová RJ45 Cat 5e FTP | ks | 1 |  | 0 |  |  |  | znížená |  | 0 | 0 | 0 | 0 | 0 | 256 | M | 2 | ROZPOCET | 0 | 0 | 0 | 0 | 0 | 2 | 0 | 64 | -2011356243
111 | K | 220511004.S | Montáž zásuvky 2xRJ45 na omietku | ks | 1 |  | 0 |  |  |  | znížená |  | 0 | 0 | 0 | 0 | 0 | 64 | K | 2 | ROZPOCET | 0 | 0 | 0 | 0 | 0 | 2 | 0 | 64 | -1984930652
112 | M | 383150005800.S | Zásuvka povrchová 2xRJ45/s, Cat.5e | ks | 1 |  | 0 |  |  |  | znížená |  | 0 | 0 | 0 | 0 | 0 | 256 | M | 2 | ROZPOCET | 0 | 0 | 0 | 0 | 0 | 2 | 0 | 64 | -1433968459
113 | K | 220511010.S | Montáž zásuvky 1xRJ45 do podlahovej krabice, alebo do žľabu | ks | 4 |  | 0 |  |  |  | znížená |  | 0 | 0 | 0 | 0 | 0 | 64 | K | 2 | ROZPOCET | 0 | 0 | 0 | 0 | 0 | 2 | 0 | 64 | 1015581329
114 | M | EZA000001769 | Zásuvka dátová Mosaic 76551 RJ45 1M UTP 5E biela | ks | 2 |  | 0 |  |  |  | znížená |  | 0 | 0 | 0 | 0 | 0 | 256 | M | 2 | ROZPOCET | 0 | 0 | 0 | 0 | 0 | 2 | 0 | 64 | -951012217
115 | M | EZA000001771 | Zásuvka dátová Mosaic 76555 RJ45 2M FTP 5E biela | ks | 2 |  | 0 |  |  |  | znížená |  | 0 | 0 | 0 | 0 | 0 | 256 | M | 2 | ROZPOCET | 0 | 0 | 0 | 0 | 0 | 2 | 0 | 64 | -1280350809
116 | K | 220511034 | Kábel volne uložený na kabelovú lávku, alebo do žľabu | m | 260 |  | 0 |  |  |  | znížená |  | 0 | 0 | 0 | 0 | 0 | 64 | K | 2 | ROZPOCET | 0 | 0 | 0 | 0 | 0 | 2 | 0 | 64 | -757100169
117 | M | 341230001500 | Kábel medený dátový FTP-AWG Flex LSOH 4x2x24 mm2 | m | 260 |  | 0 |  |  |  | znížená |  | 0 | 0 | 0 | 0 | 0 | 256 | M | 2 | ROZPOCET | 0 | 0 | 0 | 0 | 0 | 2 | 0 | 64 | 605462784
118 | K | 220512020.S | Montáž stojanového rozvadzača 19", výšky do 1080 mm, hĺbky 600-800 mm | ks | 1 |  | 0 |  |  |  | znížená |  | 0 | 0 | 0 | 0 | 0 | 64 | K | 2 | ROZPOCET | 0 | 0 | 0 | 0 | 0 | 2 | 0 | 64 | -1441880271
119 | M | EVO12U6060 | EVO-NASTENNY RACK 19" rack 12U, 600x600, 65 kg vrátane príslušenstva | ks | 1 |  | 0 |  |  |  | znížená |  | 0 | 0 | 0 | 0 | 0 | 256 | M | 2 | ROZPOCET | 0 | 0 | 0 | 0 | 0 | 2 | 0 | 64 | -1282118314
120 | K | 220512130 | Značenie zásuviek a prístrojov | ks | 60 |  | 0 |  |  |  | znížená |  | 0 | 0 | 0 | 0 | 0 | 64 | K | 2 | ROZPOCET | 0 | 0 | 0 | 0 | 0 | 2 | 0 | 64 | 782449114
121 | K | 220512131 | Značenie prípojných miest na strane rozvadzača | ks | 40 |  | 0 |  |  |  | znížená |  | 0 | 0 | 0 | 0 | 0 | 64 | K | 2 | ROZPOCET | 0 | 0 | 0 | 0 | 0 | 2 | 0 | 64 | 116429290
122 | K | 220711045 | Montáž a zapojenie pohybových senzorov PIR - strop | ks | 4 |  | 0 |  |  |  | znížená |  | 0 | 0 | 0 | 0 | 0 | 64 | K | 2 | ROZPOCET | 0 | 0 | 0 | 0 | 0 | 2 | 0 | 64 | -1461016293
123 | M | SPS000000020 | Senzor pohybu Luxomat PD3N-1C-SM 92190 240VAC IP44 10m/360° PIR biely | ks | 4 |  | 0 |  |  |  | znížená |  | 0 | 0 | 0 | 0 | 0 | 256 | M | 2 | ROZPOCET | 0 | 0 | 0 | 0 | 0 | 2 | 0 | 64 | 1869161247
124 | K | 220730011.S | Adaptačný rámik, osadenie adaptačného rámika na pripravenú krabicu | ks | 57 |  | 0 |  |  |  | znížená |  | 0 | 0 | 0 | 0 | 0 | 64 | K | 2 | ROZPOCET | 0 | 0 | 0 | 0 | 0 | 2 | 0 | 64 | 941803195
125 | M | ERA000002324 | Rámček Valena Life 754001 1-násobný biela | ks | 52 |  | 0 |  |  |  | znížená |  | 0 | 0 | 0 | 0 | 0 | 256 | M | 2 | ROZPOCET | 0 | 0 | 0 | 0 | 0 | 2 | 0 | 64 | 804064997
126 | M | ERA000002325 | Rámček Valena Life 754002 2-násobný biela | ks | 2 |  | 0 |  |  |  | znížená |  | 0 | 0 | 0 | 0 | 0 | 256 | M | 2 | ROZPOCET | 0 | 0 | 0 | 0 | 0 | 2 | 0 | 64 | 631519286
127 | M | 010956 | MOSAIC DLP RÁMIK MOSAICPRE KRYT ŠÍRKA 65MM 6M | ks | 3 |  | 0 |  |  |  | znížená |  | 0 | 0 | 0 | 0 | 0 | 256 | M | 2 | ROZPOCET | 0 | 0 | 0 | 0 | 0 | 2 | 0 | 64 | -8315766
| D | HZS | Hodinové zúčtovacie sadzby |  |  |  | 0 | [5 empty] | 0 |  | 0 |  | 0 | 4 | D | 0 | ROZPOCET | [6 empty] | 0
128 | K | HZS000111 | Stavebno montážne práce menej náročne, pomocné alebo manupulačné (Tr. 1) v rozsahu viac ako 8 hodín | hod | 48 |  | 0 |  |  |  | znížená |  | 0 | 0 | 0 | 0 | 0 | 262144 | K | 1 | ROZPOCET | 0 | 0 | 0 | 0 | 0 | 2 | 0 | 262144 | -67632824
129 | K | HZS000113 | Stavebno montážne práce náročné ucelené - odborné, tvorivé remeselné (Tr. 3) v rozsahu viac ako 8 hodín | hod | 48 |  | 0 |  |  |  | znížená |  | 0 | 0 | 0 | 0 | 0 | 262144 | K | 1 | ROZPOCET | 0 | 0 | 0 | 0 | 0 | 2 | 0 | 262144 | 1195784333
| D | VRN | Vedľajšie rozpočtové náklady |  |  |  | 0 | [5 empty] | 0 |  | 0 |  | 0 | 5 | D | 0 | ROZPOCET | [6 empty] | 0
130 | K | 000400022 | Projektové práce - stavebná časť (stavebné objekty vrátane ich technického vybavenia). náklady na dokumentáciu skutočného zhotovenia stavby | eur | 1 |  | 0 |  |  |  | znížená |  | 0 | 0 | 0 | 0 | 0 | 4 | K | 1 | ROZPOCET | 0 | 0 | 0 | 0 | 0 | 2 | 0 | 4 | -1903293224
131 | K | 000700011 | Dopravné náklady - mimostavenisková doprava objektivizácia dopravných nákladov materiálov | eur | 1 |  | 0 |  |  |  | znížená |  | 0 | 0 | 0 | 0 | 0 | 4 | K | 1 | ROZPOCET | 0 | 0 | 0 | 0 | 0 | 2 | 0 | 4 | 547600111
132 | K | 001000034 | Inžinierska činnosť - skúšky a revízie ostatné skúšky | eur | 1 |  | 0 |  |  |  | znížená |  | 0 | 0 | 0 | 0 | 0 | 4 | K | 1 | ROZPOCET | 0 | 0 | 0 | 0 | 0 | 2 | 0 | 4 | 1431287470
133 | K | 001500001 | Podružný materál | eur | 1 |  | 0 |  |  |  | znížená |  | 0 | 0 | 0 | 0 | 0 | 4 | K | 1 | ROZPOCET | 0 | 0 | 0 | 0 | 0 | 2 | 0 | 4 | -644168369

## SO-06. - Hala - bleskozvod
[9 empty] | >> skryté stĺpce << | [9 empty] | {670002bd-8708-4a9e-b142-1a04d4e1a5ea}
0
| KRYCÍ LIST ROZPOČTU | [8 empty] | v --- nižšie sa nachádzajú doplnkové a pomocné údaje k zostavám --- v | [8 empty] | False
Stavba:
Chovná hala pre kury s voľným výbehom
Objekt:
SO-06. - Hala - bleskozvod
| JKSO: |  |  |  |  | KS:
| Miesto: |  | Dolné Trhovište 224, 920 61 Dolné Trhovište |  |  | Dátum: | 19. 3. 2023
| Objednávateľ: |  |  |  |  | IČO:
|  | FOOD FARM s.r.o., Piešťanská 3, 917 03 Trnava |  |  |  | IČ DPH:
| Zhotoviteľ: |  |  |  |  | IČO: | Vyplň údaj
|  | Vyplň údaj |  |  |  | IČ DPH: | Vyplň údaj
| Projektant: |  |  |  |  | IČO:
|  | ALLA ARCHITEKTI |  |  |  | IČ DPH:
| Spracovateľ: |  |  |  |  | IČO:
|  | Stanislav Hlubina |  |  |  | IČ DPH:
Poznámka:
| Cena bez DPH | [5 empty] | 0
|  |  | Základ dane |  |  | Sadzba dane | Výška dane
| DPH | základná | 0 |  |  | 20% | 0
|  | znížená | 0 |  |  | 20% | 0
|  | zákl. prenesená | 0 |  |  | 20% | 0
|  | zníž. prenesená | 0 |  |  | 20% | 0
|  | nulová | 0 |  |  | 0% | 0
| Cena s DPH |  |  | v | EUR |  | 0
| Projektant |  |  | Spracovateľ
| Dátum a podpis: |  | Pečiatka | Dátum a podpis: |  |  | Pečiatka
| Objednávateľ |  |  | Zhotoviteľ
| Dátum a podpis: |  | Pečiatka | Dátum a podpis: |  |  | Pečiatka
REKAPITULÁCIA ROZPOČTU
Stavba:
Chovná hala pre kury s voľným výbehom
Objekt:
SO-06. - Hala - bleskozvod
Miesto: |  |  | Dolné Trhovište 224, 920 61 Dolné Trhovište |  |  | Dátum: | 19. 3. 2023
Objednávateľ: |  |  | FOOD FARM s.r.o., Piešťanská 3, 917 03 Trnava |  |  | Projektant: | ALLA ARCHITEKTI
Zhotoviteľ: |  |  | Vyplň údaj |  |  | Spracovateľ: | Stanislav Hlubina
Kód dielu - Popis | [6 empty] | Cena celkom [EUR]
Náklady z rozpočtu | [6 empty] | 0 | [12 empty] | -1
| M - Práce a dodávky M | [5 empty] | 0
| 21-M - Elektromontáže | [5 empty] | 0
| HZS - Hodinové zúčtovacie sadzby | [5 empty] | 0
| VRN - Vedľajšie rozpočtové náklady | [5 empty] | 0
ROZPOČET
Stavba:
Chovná hala pre kury s voľným výbehom
Objekt:
SO-06. - Hala - bleskozvod
Miesto: |  |  | Dolné Trhovište 224, 920 61 Dolné Trhovište |  |  | Dátum: | 19. 3. 2023
Objednávateľ: |  |  | FOOD FARM s.r.o., Piešťanská 3, 917 03 Trnava |  |  | Projektant: | ALLA ARCHITEKTI
Zhotoviteľ: |  |  | Vyplň údaj |  |  | Spracovateľ: | Stanislav Hlubina
PČ | Typ | Kód | Popis | MJ | Množstvo | J.cena [EUR] | Cena celkom [EUR] | Cenová sústava |  |  | DPH | J. Nh [h] | Nh celkom [h] | J. hmotnosť [t] | Hmotnosť celkom [t] | J. suť [t] | Suť Celkom [t]
Náklady z rozpočtu | [6 empty] | 0 | [5 empty] | 0 |  | 0 |  | 0 |  | D | -1 | [7 empty] | 0
| D | M | Práce a dodávky M |  |  |  | 0 | [5 empty] | 0 |  | 0 |  | 0 | 3 | D | 0 | ROZPOCET | [6 empty] | 0
| D | 21-M | Elektromontáže |  |  |  | 0 | [5 empty] | 0 |  | 0 |  | 0 | 3 | D | 1 | ROZPOCET | [6 empty] | 0
1 | K | 210220001.S | Uzemňovacie vedenie na povrchu FeZn drôt zvodový Ø 8-10 | m | 500 |  | 0 |  |  |  | znížená |  | 0 | 0 | 0 | 0 | 0 | 64 | K | 2 | ROZPOCET | 0 | 0 | 0 | 0 | 0 | 2 | 0 | 64 | -2023688703
2 | M | 354410054700.S | Drôt bleskozvodový FeZn, d 8 mm | kg | 200 |  | 0 |  |  |  | znížená |  | 0 | 0 | 0 | 0 | 0 | 256 | M | 2 | ROZPOCET | 0 | 0 | 0 | 0 | 0 | 2 | 0 | 64 | -2061973151
3 | K | 210220020 | Uzemňovacie vedenie v zemi FeZn vrátane izolácie spojov | m | 970 |  | 0 |  |  |  | znížená |  | 0 | 0 | 0 | 0 | 0 | 64 | K | 2 | ROZPOCET | 0 | 0 | 0 | 0 | 0 | 2 | 0 | 64 | -1740882969
4 | M | 354410058800 | Pásovina uzemňovacia FeZn 30 x 4 mm | kg | 913.74 |  | 0 |  |  |  | znížená |  | 0 | 0 | 0 | 0 | 0 | 256 | M | 2 | ROZPOCET | 0 | 0 | 0 | 0 | 0 | 2 | 0 | 64 | 1442920230
5 | K | 210220021.S | Uzemňovacie vedenie v zemi FeZn vrátane izolácie spojov O 10 mm | m | 20 |  | 0 |  |  |  | znížená |  | 0 | 0 | 0 | 0 | 0 | 64 | K | 2 | ROZPOCET | 0 | 0 | 0 | 0 | 0 | 2 | 0 | 64 | 1063836993
6 | M | 354410054810.S | Drôt bleskozvodový FeZn, d 10 mm, PVC | ks | 12.5 |  | 0 |  |  |  | znížená |  | 0 | 0 | 0 | 0 | 0 | 256 | M | 2 | ROZPOCET | 0 | 0 | 0 | 0 | 0 | 2 | 0 | 64 | 530752984
7 | K | 210220031 | Ekvipotenciálna svorkovnica EPS 2 v krabici KO 125 E | ks | 1 |  | 0 |  |  |  | znížená |  | 0 | 0 | 0 | 0 | 0 | 64 | K | 2 | ROZPOCET | 0 | 0 | 0 | 0 | 0 | 2 | 0 | 64 | -487966594
8 | M | 345410000400 | Krabica odbočná z PVC s viečkom pod omietku KO 125 E, šxvxh 150x150x77 mm, KOPOS | ks | 1 |  | 0 |  |  |  | znížená |  | 0 | 0 | 0 | 0 | 0 | 256 | M | 2 | ROZPOCET | 0 | 0 | 0 | 0 | 0 | 2 | 0 | 64 | 99329975
9 | K | 210220602.S | Uzemňovacie vedenie na povrchu nerez 1.4301 pásovina | m | 2 |  | 0 |  |  |  | znížená |  | 0 | 0 | 0 | 0 | 0 | 64 | K | 2 | ROZPOCET | 0 | 0 | 0 | 0 | 0 | 2 | 0 | 64 | 355597604
10 | M | 354410063300.S | Pásovina uzemňovacia nerez akosť 1.4301 označenie 30 x 3,5 mm A2 | kg | 1.667 |  | 0 |  |  |  | znížená |  | 0 | 0 | 0 | 0 | 0 | 256 | M | 2 | ROZPOCET | 0 | 0 | 0 | 0 | 0 | 2 | 0 | 64 | -747528286
11 | M | EBL000000669 | Príchytka uzemňovacia 5057558 17,2-185mm nerez pásková pre rúrku | ks | 1.667 |  | 0 |  |  |  | znížená |  | 0 | 0 | 0 | 0 | 0 | 256 | M | 2 | ROZPOCET | 0 | 0 | 0 | 0 | 0 | 2 | 0 | 64 | 1968911171
12 | M | PM602154 | Páska zemnící 25,2mm | ks | 1.667 |  | 0 |  |  |  | znížená |  | 0 | 0 | 0 | 0 | 0 | 256 | M | 2 | ROZPOCET | 0 | 0 | 0 | 0 | 0 | 2 | 0 | 64 | -1748702073
13 | K | 210222050.S | Označenie zvodov číselnými štítkami, pre vonkajšie práce | ks | 25 |  | 0 |  |  |  | znížená |  | 0 | 0 | 0 | 0 | 0 | 64 | K | 2 | ROZPOCET | 0 | 0 | 0 | 0 | 0 | 2 | 0 | 64 | -9961500
14 | M | 354410064600.S | Štítok orientačný nerezový zemniaci na zvody | ks | 1 |  | 0 |  |  |  | znížená |  | 0 | 0 | 0 | 0 | 0 | 256 | M | 2 | ROZPOCET | 0 | 0 | 0 | 0 | 0 | 2 | 0 | 64 | 1343504317
15 | M | 354410064700.S | Štítok orientačný nerezový na zvody 0-9 | ks | 24 |  | 0 |  |  |  | znížená |  | 0 | 0 | 0 | 0 | 0 | 256 | M | 2 | ROZPOCET | 0 | 0 | 0 | 0 | 0 | 2 | 0 | 64 | 937164281
16 | K | 210222095.S | Náter zvodového vodiča, pre vonkajšie práce | m | 40 |  | 0 |  |  |  | znížená |  | 0 | 0 | 0 | 0 | 0 | 64 | K | 2 | ROZPOCET | 0 | 0 | 0 | 0 | 0 | 2 | 0 | 64 | 1836045326
17 | M | 246220000400.S | Email syntetický vonkajší | kg | 0.04 |  | 0 |  |  |  | znížená |  | 0 | 0 | 0 | 0 | 0 | 256 | M | 2 | ROZPOCET | 0 | 0 | 0 | 0 | 0 | 2 | 0 | 64 | -1683916954
18 | M | 246420001200.S | Riedidlo S-6006 do syntetických a olejových látok | kg | 0.04 |  | 0 |  |  |  | znížená |  | 0 | 0 | 0 | 0 | 0 | 256 | M | 2 | ROZPOCET | 0 | 0 | 0 | 0 | 0 | 2 | 0 | 64 | -1590812902
19 | K | 210222104.S | Podpery vedenia FeZn na plechové strechy, pre vonkajšie práce | ks | 360 |  | 0 |  |  |  | znížená |  | 0 | 0 | 0 | 0 | 0 | 64 | K | 2 | ROZPOCET | 0 | 0 | 0 | 0 | 0 | 2 | 0 | 64 | 1765295410
20 | M | 354410037500.S | Podpera vedenia FeZn na plechové strechy označenie PV 24 | ks | 360 |  | 0 |  |  |  | znížená |  | 0 | 0 | 0 | 0 | 0 | 256 | M | 2 | ROZPOCET | 0 | 0 | 0 | 0 | 0 | 2 | 0 | 64 | -547215256
21 | M | 354410067000.S | Tesniaci set | ks | 360 |  | 0 |  |  |  | znížená |  | 0 | 0 | 0 | 0 | 0 | 256 | M | 2 | ROZPOCET | 0 | 0 | 0 | 0 | 0 | 2 | 0 | 64 | -1118854869
22 | K | 210222206.S | Zachytávacia tyč FeZn s osadením JP 30, pre vonkajšie vedenie | ks | 3 |  | 0 |  |  |  | znížená |  | 0 | 0 | 0 | 0 | 0 | 64 | K | 2 | ROZPOCET | 0 | 0 | 0 | 0 | 0 | 2 | 0 | 64 | -1078224453
23 | M | EBL000000063 | Tyč zachytávacia JP 30 25 3,0m FeZn bez osadenia | ks | 3 |  | 0 |  |  |  | znížená |  | 0 | 0 | 0 | 0 | 0 | 256 | M | 2 | ROZPOCET | 0 | 0 | 0 | 0 | 0 | 2 | 0 | 64 | 1379668525
24 | K | 210222210.S | Podstavec betónový FeZn k zachytávacej tyči JP, pre vonkajšie vedenie | ks | 3 |  | 0 |  |  |  | znížená |  | 0 | 0 | 0 | 0 | 0 | 64 | K | 2 | ROZPOCET | 0 | 0 | 0 | 0 | 0 | 2 | 0 | 64 | -903657617
25 | M | f615123 | Podstavec k OB OB 900x380 FeZn/betón | ks | 3 |  | 0 |  |  |  | znížená |  | 0 | 0 | 0 | 0 | 0 | 256 | M | 2 | ROZPOCET | 0 | 0 | 0 | 0 | 0 | 2 | 0 | 64 | -577586198
26 | K | 210222241.S | Svorka FeZn krížová SK a diagonálna krížová DKS, pre vonkajšie práce | ks | 16 |  | 0 |  |  |  | znížená |  | 0 | 0 | 0 | 0 | 0 | 64 | K | 2 | ROZPOCET | 0 | 0 | 0 | 0 | 0 | 2 | 0 | 64 | -1870192912
27 | M | 354410002500.S | Svorka FeZn krížová označenie SK | ks | 16 |  | 0 |  |  |  | znížená |  | 0 | 0 | 0 | 0 | 0 | 256 | M | 2 | ROZPOCET | 0 | 0 | 0 | 0 | 0 | 2 | 0 | 64 | -220013448
28 | K | 210222243 | Svorka FeZn spojovacia SS, pre vonkajšie práce | ks | 70 |  | 0 |  |  |  | znížená |  | 0 | 0 | 0 | 0 | 0 | 64 | K | 2 | ROZPOCET | 0 | 0 | 0 | 0 | 0 | 2 | 0 | 64 | -372789840
29 | M | 354410003400 | Svorka FeZn spojovacia označenie SS 2 skrutky s príložkou | ks | 70 |  | 0 |  |  |  | znížená |  | 0 | 0 | 0 | 0 | 0 | 256 | M | 2 | ROZPOCET | 0 | 0 | 0 | 0 | 0 | 2 | 0 | 64 | -1632073941
30 | K | 210222245 | Svorka FeZn pripojovacia SP, pre vonkajšie práce | ks | 25 |  | 0 |  |  |  | znížená |  | 0 | 0 | 0 | 0 | 0 | 64 | K | 2 | ROZPOCET | 0 | 0 | 0 | 0 | 0 | 2 | 0 | 64 | 1956591642
31 | M | 354410004000 | Svorka FeZn pripájaca označenie SP 1 | ks | 1 |  | 0 |  |  |  | znížená |  | 0 | 0 | 0 | 0 | 0 | 256 | M | 2 | ROZPOCET | 0 | 0 | 0 | 0 | 0 | 2 | 0 | 64 | 845912183
32 | M | 354410004100.S | Svorka FeZn pripájaca označenie SP 2 | ks | 24 |  | 0 |  |  |  | znížená |  | 0 | 0 | 0 | 0 | 0 | 256 | M | 2 | ROZPOCET | 0 | 0 | 0 | 0 | 0 | 2 | 0 | 64 | 2065017024
33 | K | 210222246.S | Svorka FeZn na odkvapový žľab SO, pre vonkajšie práce | ks | 20 |  | 0 |  |  |  | znížená |  | 0 | 0 | 0 | 0 | 0 | 64 | K | 2 | ROZPOCET | 0 | 0 | 0 | 0 | 0 | 2 | 0 | 64 | -501585979
34 | M | 354410004200.S | Svorka FeZn odkvapová označenie SO | ks | 20 |  | 0 |  |  |  | znížená |  | 0 | 0 | 0 | 0 | 0 | 256 | M | 2 | ROZPOCET | 0 | 0 | 0 | 0 | 0 | 2 | 0 | 64 | -1708085078
35 | K | 210222247 | Svorka FeZn skúšobná SZ, pre vonkajšie práce | ks | 1 |  | 0 |  |  |  | znížená |  | 0 | 0 | 0 | 0 | 0 | 64 | K | 2 | ROZPOCET | 0 | 0 | 0 | 0 | 0 | 2 | 0 | 64 | -1569493225
36 | M | 354410004300.S | Svorka FeZn skúšobná označenie SZ | ks | 1 |  | 0 |  |  |  | znížená |  | 0 | 0 | 0 | 0 | 0 | 256 | M | 2 | ROZPOCET | 0 | 0 | 0 | 0 | 0 | 2 | 0 | 64 | 1849608126
37 | K | 210222252 | Svorka FeZn odbočovacia spojovacia SR01-02, pre vonkajšie práce | ks | 86 |  | 0 |  |  |  | znížená |  | 0 | 0 | 0 | 0 | 0 | 64 | K | 2 | ROZPOCET | 0 | 0 | 0 | 0 | 0 | 2 | 0 | 64 | -1063774667
38 | M | 354410000700.S | Svorka FeZn odbočovacia spojovacia označenie SR 02 (M8) s podložkou | ks | 86 |  | 0 |  |  |  | znížená |  | 0 | 0 | 0 | 0 | 0 | 256 | M | 2 | ROZPOCET | 0 | 0 | 0 | 0 | 0 | 2 | 0 | 64 | 149823140
39 | K | 210222253 | Svorka FeZn uzemňovacia SR03, pre vonkajšie práce | ks | 4 |  | 0 |  |  |  | znížená |  | 0 | 0 | 0 | 0 | 0 | 64 | K | 2 | ROZPOCET | 0 | 0 | 0 | 0 | 0 | 2 | 0 | 64 | 626391728
40 | M | 354410000900.S | Svorka FeZn uzemňovacia označenie SR 03 A | ks | 4 |  | 0 |  |  |  | znížená |  | 0 | 0 | 0 | 0 | 0 | 256 | M | 2 | ROZPOCET | 0 | 0 | 0 | 0 | 0 | 2 | 0 | 64 | 965690694
41 | K | 220730305 | Uzemňovací bod | ks | 2 |  | 0 |  |  |  | znížená |  | 0 | 0 | 0 | 0 | 0 | 64 | K | 2 | ROZPOCET | 0 | 0 | 0 | 0 | 0 | 2 | 0 | 64 | 327425051
42 | M | EBL000000608 | Bod uzemňovací 5420008-205 B-M10 VA nerez pripojovacia os FeZn I=79mm pr.10mm | ks | 2 |  | 0 |  |  |  | znížená |  | 0 | 0 | 0 | 0 | 0 | 256 | M | 2 | ROZPOCET | 0 | 0 | 0 | 0 | 0 | 2 | 0 | 64 | -1204113055
| D | HZS | Hodinové zúčtovacie sadzby |  |  |  | 0 | [5 empty] | 0 |  | 0 |  | 0 | 4 | D | 0 | ROZPOCET | [6 empty] | 0
43 | K | HZS000111 | Stavebno montážne práce menej náročne, pomocné alebo manupulačné (Tr. 1) v rozsahu viac ako 8 hodín | hod | 48 |  | 0 |  |  |  | znížená |  | 0 | 0 | 0 | 0 | 0 | 262144 | K | 1 | ROZPOCET | 0 | 0 | 0 | 0 | 0 | 2 | 0 | 262144 | 168358810
44 | K | HZS000113 | Stavebno montážne práce náročné ucelené - odborné, tvorivé remeselné (Tr. 3) v rozsahu viac ako 8 hodín | hod | 48 |  | 0 |  |  |  | znížená |  | 0 | 0 | 0 | 0 | 0 | 262144 | K | 1 | ROZPOCET | 0 | 0 | 0 | 0 | 0 | 2 | 0 | 262144 | -1786351044
| D | VRN | Vedľajšie rozpočtové náklady |  |  |  | 0 | [5 empty] | 0 |  | 0 |  | 0 | 5 | D | 0 | ROZPOCET | [6 empty] | 0
45 | K | 000600011 | Podružný a drobný materiál | sub | 1 |  | 0 |  |  |  | znížená |  | 0 | 0 | 0 | 0 | 0 | 4 | K | 1 | ROZPOCET | 0 | 0 | 0 | 0 | 0 | 2 | 0 | 4 | -1223314176
46 | K | 000700011 | Dopravné náklady - mimostavenisková doprava objektivizácia dopravných nákladov materiálov | sub | 1 |  | 0 |  |  |  | znížená |  | 0 | 0 | 0 | 0 | 0 | 4 | K | 1 | ROZPOCET | 0 | 0 | 0 | 0 | 0 | 2 | 0 | 4 | -240879612
47 | K | 001000034 | Inžinierska činnosť - skúšky a revízie ostatné skúšky | eur | 1 |  | 0 |  |  |  | znížená |  | 0 | 0 | 0 | 0 | 0 | 4 | K | 1 | ROZPOCET | 0 | 0 | 0 | 0 | 0 | 2 | 0 | 4 | -1934547746

## SO-07 - Areálové osvetlenie
[9 empty] | >> skryté stĺpce << | [9 empty] | {c8a180f0-3690-4e46-a6db-2d6b17a1e20a}
0
| KRYCÍ LIST ROZPOČTU | [8 empty] | v --- nižšie sa nachádzajú doplnkové a pomocné údaje k zostavám --- v | [8 empty] | False
Stavba:
Chovná hala pre kury s voľným výbehom
Objekt:
SO-07 - Areálové osvetlenie
| JKSO: |  |  |  |  | KS:
| Miesto: |  | Dolné Trhovište 224, 920 61 Dolné Trhovište |  |  | Dátum: | 19. 3. 2023
| Objednávateľ: |  |  |  |  | IČO:
|  | FOOD FARM s.r.o., Piešťanská 3, 917 03 Trnava |  |  |  | IČ DPH:
| Zhotoviteľ: |  |  |  |  | IČO: | Vyplň údaj
|  | Vyplň údaj |  |  |  | IČ DPH: | Vyplň údaj
| Projektant: |  |  |  |  | IČO:
|  | ALLA ARCHITEKTI |  |  |  | IČ DPH:
| Spracovateľ: |  |  |  |  | IČO:
|  | Stanislav Hlubina |  |  |  | IČ DPH:
Poznámka:
| Cena bez DPH | [5 empty] | 0
|  |  | Základ dane |  |  | Sadzba dane | Výška dane
| DPH | základná | 0 |  |  | 20% | 0
|  | znížená | 0 |  |  | 20% | 0
|  | zákl. prenesená | 0 |  |  | 20% | 0
|  | zníž. prenesená | 0 |  |  | 20% | 0
|  | nulová | 0 |  |  | 0% | 0
| Cena s DPH |  |  | v | EUR |  | 0
| Projektant |  |  | Spracovateľ
| Dátum a podpis: |  | Pečiatka | Dátum a podpis: |  |  | Pečiatka
| Objednávateľ |  |  | Zhotoviteľ
| Dátum a podpis: |  | Pečiatka | Dátum a podpis: |  |  | Pečiatka
REKAPITULÁCIA ROZPOČTU
Stavba:
Chovná hala pre kury s voľným výbehom
Objekt:
SO-07 - Areálové osvetlenie
Miesto: |  |  | Dolné Trhovište 224, 920 61 Dolné Trhovište |  |  | Dátum: | 19. 3. 2023
Objednávateľ: |  |  | FOOD FARM s.r.o., Piešťanská 3, 917 03 Trnava |  |  | Projektant: | ALLA ARCHITEKTI
Zhotoviteľ: |  |  | Vyplň údaj |  |  | Spracovateľ: | Stanislav Hlubina
Kód dielu - Popis | [6 empty] | Cena celkom [EUR]
Náklady z rozpočtu | [6 empty] | 0 | [12 empty] | -1
| M - Práce a dodávky M | [5 empty] | 0
| 21-M - Elektromontáže | [5 empty] | 0
ROZPOČET
Stavba:
Chovná hala pre kury s voľným výbehom
Objekt:
SO-07 - Areálové osvetlenie
Miesto: |  |  | Dolné Trhovište 224, 920 61 Dolné Trhovište |  |  | Dátum: | 19. 3. 2023
Objednávateľ: |  |  | FOOD FARM s.r.o., Piešťanská 3, 917 03 Trnava |  |  | Projektant: | ALLA ARCHITEKTI
Zhotoviteľ: |  |  | Vyplň údaj |  |  | Spracovateľ: | Stanislav Hlubina
PČ | Typ | Kód | Popis | MJ | Množstvo | J.cena [EUR] | Cena celkom [EUR] | Cenová sústava |  |  | DPH | J. Nh [h] | Nh celkom [h] | J. hmotnosť [t] | Hmotnosť celkom [t] | J. suť [t] | Suť Celkom [t]
Náklady z rozpočtu | [6 empty] | 0 | [5 empty] | 0 |  | 0 |  | 0 |  | D | -1 | [7 empty] | 0
| D | M | Práce a dodávky M |  |  |  | 0 | [5 empty] | 0 |  | 0 |  | 0 | 3 | D | 0 | ROZPOCET | [6 empty] | 0
| D | 21-M | Elektromontáže |  |  |  | 0 | [5 empty] | 0 |  | 0 |  | 0 | 3 | D | 1 | ROZPOCET | [6 empty] | 0
1 | K | 210000001.S | Verejné osvetlenie je v SO-06 elektroinštalácia |  | 0 |  | 0 |  |  |  | znížená |  | 0 | 0 | 0 | 0 | 0 | 64 | K | 2 | ROZPOCET | 0 | 0 | 0 | 0 | 0 | 2 | 0 | 64 | 1823016908

## SO-08 - Spevnené plochy
[9 empty] | >> skryté stĺpce << | [9 empty] | {47710d71-4d5e-4acd-bb37-3d53dd26e747}
0
| KRYCÍ LIST ROZPOČTU | [8 empty] | v --- nižšie sa nachádzajú doplnkové a pomocné údaje k zostavám --- v | [8 empty] | False
Stavba:
Chovná hala pre kury s voľným výbehom
Objekt:
SO-08 - Spevnené plochy
| JKSO: |  |  |  |  | KS:
| Miesto: |  | Dolné Trhovište 224, 920 61 Dolné Trhovište |  |  | Dátum: | 19. 3. 2023
| Objednávateľ: |  |  |  |  | IČO:
|  | FOOD FARM s.r.o., Piešťanská 3, 917 03 Trnava |  |  |  | IČ DPH:
| Zhotoviteľ: |  |  |  |  | IČO: | Vyplň údaj
|  | Vyplň údaj |  |  |  | IČ DPH: | Vyplň údaj
| Projektant: |  |  |  |  | IČO:
|  | ALLA ARCHITEKTI |  |  |  | IČ DPH:
| Spracovateľ: |  |  |  |  | IČO:
|  | Stanislav Hlubina |  |  |  | IČ DPH:
Poznámka:
| Cena bez DPH | [5 empty] | 0
|  |  | Základ dane |  |  | Sadzba dane | Výška dane
| DPH | základná | 0 |  |  | 20% | 0
|  | znížená | 0 |  |  | 20% | 0
|  | zákl. prenesená | 0 |  |  | 20% | 0
|  | zníž. prenesená | 0 |  |  | 20% | 0
|  | nulová | 0 |  |  | 0% | 0
| Cena s DPH |  |  | v | EUR |  | 0
| Projektant |  |  | Spracovateľ
| Dátum a podpis: |  | Pečiatka | Dátum a podpis: |  |  | Pečiatka
| Objednávateľ |  |  | Zhotoviteľ
| Dátum a podpis: |  | Pečiatka | Dátum a podpis: |  |  | Pečiatka
REKAPITULÁCIA ROZPOČTU
Stavba:
Chovná hala pre kury s voľným výbehom
Objekt:
SO-08 - Spevnené plochy
Miesto: |  |  | Dolné Trhovište 224, 920 61 Dolné Trhovište |  |  | Dátum: | 19. 3. 2023
Objednávateľ: |  |  | FOOD FARM s.r.o., Piešťanská 3, 917 03 Trnava |  |  | Projektant: | ALLA ARCHITEKTI
Zhotoviteľ: |  |  | Vyplň údaj |  |  | Spracovateľ: | Stanislav Hlubina
Kód dielu - Popis | [6 empty] | Cena celkom [EUR]
Náklady z rozpočtu | [6 empty] | 0 | [12 empty] | -1
| HSV - Práce a dodávky HSV | [5 empty] | 0
| 1 - Zemné práce | [5 empty] | 0
| 2 - Zakladanie | [5 empty] | 0
| 5 - Komunikácie | [5 empty] | 0
| 9 - Ostatné konštrukcie a práce-búranie | [5 empty] | 0
| 99 - Presun hmôt HSV | [5 empty] | 0
| VRN - Investičné náklady neobsiahnuté v cenách | [5 empty] | 0
ROZPOČET
Stavba:
Chovná hala pre kury s voľným výbehom
Objekt:
SO-08 - Spevnené plochy
Miesto: |  |  | Dolné Trhovište 224, 920 61 Dolné Trhovište |  |  | Dátum: | 19. 3. 2023
Objednávateľ: |  |  | FOOD FARM s.r.o., Piešťanská 3, 917 03 Trnava |  |  | Projektant: | ALLA ARCHITEKTI
Zhotoviteľ: |  |  | Vyplň údaj |  |  | Spracovateľ: | Stanislav Hlubina
PČ | Typ | Kód | Popis | MJ | Množstvo | J.cena [EUR] | Cena celkom [EUR] | Cenová sústava |  |  | DPH | J. Nh [h] | Nh celkom [h] | J. hmotnosť [t] | Hmotnosť celkom [t] | J. suť [t] | Suť Celkom [t]
Náklady z rozpočtu | [6 empty] | 0 | [5 empty] | 0 |  | 2597.1427 |  | 0 |  | D | -1 | [10 empty] | 0
| D | HSV | Práce a dodávky HSV |  |  |  | 0 | [5 empty] | 0 |  | 2597.1427 |  | 0 | 1 | D | 0 |  |  |  | ROZPOCET | [6 empty] | 0
| D | 1 | Zemné práce |  |  |  | 0 | [5 empty] | 0 |  | 0 |  | 0 | 1 | D | 1 |  |  |  | ROZPOCET | [6 empty] | 0
1 | K | 122201102.S | Odkopávka a prekopávka nezapažená v hornine 3, nad 100 do 1000 m3 | m3 | 191.688 |  | 0 |  |  |  | znížená |  | 0 | 0 | 0 | 0 | 0 | 4 | K | 2 |  |  |  | ROZPOCET | 0 | 0 | 0 | 0 | 0 | 2 | 0 | 4 | -2032383593
| VV |  | "CBIII" 302,00*0,53*1,05 |  | 168.063 | [13 empty] | VV | 2 | 2 | True | 0 | ROZPOCET
| VV |  | "dlažba" 45,00*0,50*1,05 |  | 23.625 | [13 empty] | VV | 2 | 2 | True | 0 | ROZPOCET
| VV |  | Súčet |  | 191.688 | [13 empty] | VV | 2 | 4 | True | 1 | ROZPOCET
2 | K | 122201109.S | Odkopávky a prekopávky nezapažené. Príplatok k cenám za lepivosť horniny 3 | m3 | 191.688 |  | 0 |  |  |  | znížená |  | 0 | 0 | 0 | 0 | 0 | 4 | K | 2 |  |  |  | ROZPOCET | 0 | 0 | 0 | 0 | 0 | 2 | 0 | 4 | 28464152
3 | K | 132201101.S | Výkop ryhy do šírky 600 mm v horn.3 do 100 m3 | m3 | 37.336 |  | 0 |  |  |  | znížená |  | 0 | 0 | 0 | 0 | 0 | 4 | K | 2 |  |  |  | ROZPOCET | 0 | 0 | 0 | 0 | 0 | 2 | 0 | 4 | -951503307
| VV |  | drenáž 0,20m3 / m´ | [15 empty] | VV | 2 | 1 | True | 0 | ROZPOCET
| VV |  | 186,68*0,20 |  | 37.336 | [13 empty] | VV | 2 | 2 | True | 0 | ROZPOCET
| VV |  | Súčet |  | 37.336 | [13 empty] | VV | 2 | 4 | True | 1 | ROZPOCET
4 | K | 132201109.S | Príplatok k cene za lepivosť pri hĺbení rýh šírky do 600 mm zapažených i nezapažených s urovnaním dna v hornine 3 | m3 | 37.336 |  | 0 |  |  |  | znížená |  | 0 | 0 | 0 | 0 | 0 | 4 | K | 2 |  |  |  | ROZPOCET | 0 | 0 | 0 | 0 | 0 | 2 | 0 | 4 | -1002416136
5 | K | 162301101.S | Vodorovné premiestnenie výkopku po spevnenej ceste z horniny tr.1-4, do 100 m3 na vzdialenosť do 500 m | m3 | 458.048 |  | 0 |  |  |  | znížená |  | 0 | 0 | 0 | 0 | 0 | 4 | K | 2 |  |  |  | ROZPOCET | 0 | 0 | 0 | 0 | 0 | 2 | 0 | 4 | -684236414
| VV |  | "odvoz na medziskládku" 191,688+37,336 |  | 229.024 | [13 empty] | VV | 2 | 2 | True | 0 | ROZPOCET
| VV |  | "odvoz na spätné násypy" 191,688+37,336 |  | 229.024 | [13 empty] | VV | 2 | 2 | True | 0 | ROZPOCET
| VV |  | Súčet |  | 458.048 | [13 empty] | VV | 2 | 4 | True | 1 | ROZPOCET
6 | K | 167101102.S | Nakladanie neuľahnutého výkopku z hornín tr.1-4 nad 100 do 1000 m3 | m3 | 229.024 |  | 0 |  |  |  | znížená |  | 0 | 0 | 0 | 0 | 0 | 4 | K | 2 |  |  |  | ROZPOCET | 0 | 0 | 0 | 0 | 0 | 2 | 0 | 4 | -1950418445
| VV |  | "pre spätné násypy" 191,688+37,336 |  | 229.024 | [13 empty] | VV | 2 | 2 | True | 1 | ROZPOCET
7 | K | 171201202.S | Uloženie sypaniny na skládky nad 100 do 1000 m3 | m3 | 229.024 |  | 0 |  |  |  | znížená |  | 0 | 0 | 0 | 0 | 0 | 4 | K | 2 |  |  |  | ROZPOCET | 0 | 0 | 0 | 0 | 0 | 2 | 0 | 4 | -1763592247
8 | K | 181101102.S | Úprava pláne v zárezoch v hornine 1-4 so zhutnením | m2 | 381.7 |  | 0 |  |  |  | znížená |  | 0 | 0 | 0 | 0 | 0 | 4 | K | 2 |  |  |  | ROZPOCET | 0 | 0 | 0 | 0 | 0 | 2 | 0 | 4 | 473480835
| VV |  | "CBIII" 302,00*1,1 |  | 332.2 | [13 empty] | VV | 2 | 2 | True | 0 | ROZPOCET
| VV |  | "betónová dlažba" 45,00*1,1 |  | 49.5 | [13 empty] | VV | 2 | 2 | True | 0 | ROZPOCET
| VV |  | Súčet |  | 381.7 | [13 empty] | VV | 2 | 4 | True | 1 | ROZPOCET
| D | 2 | Zakladanie |  |  |  | 0 | [5 empty] | 0 |  | 63.2604 |  | 0 | 1 | D | 1 |  |  |  | ROZPOCET | [6 empty] | 0
9 | K | 211971110.S | Zhotovenie opláštenia výplne z geotextílie, v ryhe alebo v záreze so stenami šikmými o skl. do 1:2,5 | m2 | 336.024 |  | 0 |  |  |  | znížená |  | 0 | 0.00018 | 0.060484 | 0 | 0 | 4 | K | 2 |  |  |  | ROZPOCET | 0 | 0 | 0 | 0 | 0 | 2 | 0 | 4 | -928206898
| VV |  | "CBIII" 152,80*(0,40+0,50)*2 |  | 275.04 | [13 empty] | VV | 2 | 2 | True | 0 | ROZPOCET
| VV |  | "betónová dlažba" 33,88*(0,40+0,50)*2 |  | 60.984 | [13 empty] | VV | 2 | 2 | True | 0 | ROZPOCET
| VV |  | Súčet |  | 336.024 | [13 empty] | VV | 2 | 4 | True | 1 | ROZPOCET
10 | M | 693110004500.S | Geotextília polypropylénová netkaná 300 g/m2 | m2 | 369.626 |  | 0 |  |  |  | znížená |  | 0 | 0.0003 | 0.11089 | 0 | 0 | 8 | M | 2 |  |  |  | ROZPOCET | 0 | 0 | 0 | 0 | 0 | 2 | 0 | 4 | 1758765736
| VV |  | 336,024*1,1 |  | 369.626 | [13 empty] | VV | 2 | 2 | True | 1 | ROZPOCET
11 | K | 212752125.S | Trativody z flexodrenážnych rúr DN 100 (lôžko 0,2m3 bm) | m | 186.68 |  | 0 |  |  |  | znížená |  | 0 | 0.33307 | 62.1777 | 0 | 0 | 4 | K | 2 |  |  |  | ROZPOCET | 0 | 0 | 0 | 0 | 0 | 2 | 0 | 4 | 1685772132
| VV |  | CBIII | [15 empty] | VV | 2 | 1 | True | 0 | ROZPOCET
| VV |  | 20,10+1,85+1,92+1,75+2,23+3,35+4,96+8,18+6,10+12,90+3,71+1,13+2,89+3,07 |  | 74.14 | [13 empty] | VV | 2 | 2 | True | 0 | ROZPOCET
| VV |  | 1,55+2,21+1,85+7,55+12,88+4,50+4,95+4,20+5,83+1,76+1,84+14,74 |  | 63.86 | [13 empty] | VV | 2 | 2 | True | 0 | ROZPOCET
| VV |  | 8,00+3,20+3,60 |  | 14.8 | [13 empty] | VV | 2 | 2 | True | 0 | ROZPOCET
| VV |  | Medzisúčet |  | 152.8 | [13 empty] | VV | 2 | 3 | True | 0 | ROZPOCET
| VV |  | betónová dlažba, stupne schodiska | [15 empty] | VV | 2 | 1 | True | 0 | ROZPOCET
| VV |  | 1,50+10,88 |  | 12.38 | [13 empty] | VV | 2 | 2 | True | 0 | ROZPOCET
| VV |  | 1,50*2+18,50 |  | 21.5 | [13 empty] | VV | 2 | 2 | True | 0 | ROZPOCET
| VV |  | Súčet |  | 186.68 | [13 empty] | VV | 2 | 4 | True | 1 | ROZPOCET
12 | K | 289971211.S | Zhotovenie vrstvy z geotextílie na upravenom povrchu sklon do 1 : 5 , šírky od 0 do 3 m | m2 | 2430.316 |  | 0 |  |  |  | znížená |  | 0 | 3e-05 | 0.072909 | 0 | 0 | 4 | K | 2 |  |  |  | ROZPOCET | 0 | 0 | 0 | 0 | 0 | 2 | 0 | 4 | 992811368
| VV |  | "CBIII" 302,00*1,1 |  | 332.2 | [13 empty] | VV | 2 | 2 | True | 0 | ROZPOCET
| VV |  | "betónová dlažba" 45,00*1,1 |  | 49.5 | [13 empty] | VV | 2 | 2 | True | 0 | ROZPOCET
| VV |  | "čistiaca zóna" 2048,616 |  | 2048.616 | [13 empty] | VV | 2 | 2 | True | 0 | ROZPOCET
| VV |  | Súčet |  | 2430.316 | [13 empty] | VV | 2 | 4 | True | 1 | ROZPOCET
13 | M | 693110004500.S | Geotextília polypropylénová netkaná 300 g/m2 | m2 | 2794.863 |  | 0 |  |  |  | znížená |  | 0 | 0.0003 | 0.83846 | 0 | 0 | 8 | M | 2 |  |  |  | ROZPOCET | 0 | 0 | 0 | 0 | 0 | 2 | 0 | 4 | 1534840180
| VV |  | 2430,316*1,15 |  | 2794.863 | [13 empty] | VV | 2 | 2 | True | 1 | ROZPOCET
| D | 5 | Komunikácie |  |  |  | 0 | [5 empty] | 0 |  | 2470.7926 |  | 0 | 1 | D | 1 |  |  |  | ROZPOCET | [6 empty] | 0
15 | K | 564762111.S | Podklad alebo kryt z kameniva hrubého drveného veľ. 32-63 mm (vibr.štrk) po zhut.hr. 200 mm | m2 | 381.7 |  | 0 |  |  |  | znížená |  | 0 | 0.48574 | 185.407 | 0 | 0 | 4 | K | 2 |  |  |  | ROZPOCET | 0 | 0 | 0 | 0 | 0 | 2 | 0 | 4 | 29781267
| VV |  | "CBIII" 302,00*1,1 |  | 332.2 | [13 empty] | VV | 2 | 2 | True | 0 | ROZPOCET
| VV |  | "betónová dlažba" 45,00*1,1 |  | 49.5 | [13 empty] | VV | 2 | 2 | True | 0 | ROZPOCET
| VV |  | Súčet |  | 381.7 | [13 empty] | VV | 2 | 4 | True | 1 | ROZPOCET
16 | K | 564782115.S | Podklad alebo kryt z kameniva hrubého drveného veľ. 32-63 mm (vibr.štrk) po zhut.hr. 350 mm (2 vrstvy) | m2 | 2048.616 |  | 0 |  |  |  | znížená |  | 0 | 0.83585 | 1712.3357 | 0 | 0 | 4 | K | 2 |  |  |  | ROZPOCET | 0 | 0 | 0 | 0 | 0 | 2 | 0 | 4 | 217436770
| VV |  | čistiaca zóna | [15 empty] | VV | 2 | 1 | True | 0 | ROZPOCET
| VV |  | 73,44*15,00-3,20*4,79+0,20*1,22 |  | 1086.516 | [13 empty] | VV | 2 | 2 | True | 0 | ROZPOCET
| VV |  | 61,70*15,00+18,30*2,00 |  | 962.1 | [13 empty] | VV | 2 | 2 | True | 0 | ROZPOCET
| VV |  | Súčet |  | 2048.616 | [13 empty] | VV | 2 | 4 | True | 1 | ROZPOCET
41 | K | 564782119.S | Podklad alebo kryt z kameniva hrubého drveného veľ. 32-63 mm (vibr.štrk) po zhut.hr. 400 mm (2 vrstvy) | m2 | 332.2 |  | 0 |  |  |  | znížená |  | 0 | 0.95525 | 317.334 | 0 | 0 | 4 | K | 2 |  |  |  | ROZPOCET | 0 | 0 | 0 | 0 | 0 | 2 | 0 | 4 | 1731106797
| VV |  | "CBIII" 302,00*1,1 |  | 332.2 | [13 empty] | VV | 2 | 2 | True | 1 | ROZPOCET
17 | K | 567122114.S | Podklad z kameniva stmeleného cementom s rozprestretím a zhutnením, CBGM C 8/10 (C 6/8), po zhutnení hr. 150 mm | m2 | 302 |  | 0 |  |  |  | znížená |  | 0 | 0.35914 | 108.4603 | 0 | 0 | 4 | K | 2 |  |  |  | ROZPOCET | 0 | 0 | 0 | 0 | 0 | 2 | 0 | 4 | -967891915
| VV |  | "CBIII" 302,00 |  | 302 | [13 empty] | VV | 2 | 2 | True | 1 | ROZPOCET
18 | K | 567133113.S | Podklad z kameniva stmeleného cementom s rozprestretím a zhutnením, CBGM C 5/6, po zhutnení hr. 180 mm | m2 | 45 |  | 0 |  |  |  | znížená |  | 0 | 0.42406 | 19.0827 | 0 | 0 | 4 | K | 2 |  |  |  | ROZPOCET | 0 | 0 | 0 | 0 | 0 | 2 | 0 | 4 | -315554629
| VV |  | "betónová dlažba" 45,00 |  | 45 | [13 empty] | VV | 2 | 2 | True | 1 | ROZPOCET
19 | K | 581130313.S | Kryt cementobetónový cestných komunikácií skupiny CB III pre TDZ IV, V a VI, hr. 180 mm | m2 | 302 |  | 0 |  |  |  | znížená |  | 0 | 0.41063 | 124.0103 | 0 | 0 | 4 | K | 2 |  |  |  | ROZPOCET | 0 | 0 | 0 | 0 | 0 | 2 | 0 | 4 | 1831495501
| VV |  | vrátane dilatácií s narezaním | [15 empty] | VV | 2 | 1 | True | 0 | ROZPOCET
| VV |  | "CBIII" 302,00 |  | 302 | [13 empty] | VV | 2 | 2 | True | 1 | ROZPOCET
20 | K | 596911161.S | Kladenie betónovej zámkovej dlažby komunikácií pre peších hr. 80 mm pre peších do 50 m2 so zriadením lôžka z kameniva hr. 30 mm | m2 | 45 |  | 0 |  |  |  | znížená |  | 0 | 0.0925 | 4.1625 | 0 | 0 | 4 | K | 2 |  |  |  | ROZPOCET | 0 | 0 | 0 | 0 | 0 | 2 | 0 | 4 | 1551757699
| VV |  | "betónová dlažba" 45,00 |  | 45 | [13 empty] | VV | 2 | 2 | True | 1 | ROZPOCET
21 | M | 592460008500.S | Dlažba betónová hr. 80 mm priepustná, prírodna | m2 | 47.25 |  | 0 |  |  |  | znížená |  | 0 | 0 | 0 | 0 | 0 | 8 | M | 2 |  |  |  | ROZPOCET | 0 | 0 | 0 | 0 | 0 | 2 | 0 | 4 | -115735859
| VV |  | 45,00*1,05 |  | 47.25 | [13 empty] | VV | 2 | 2 | True | 1 | ROZPOCET
22 | K | 596911392.S | Dopiľovanie betónovej zámkovej dlažby hr. nad 60 mm | m | 45 |  | 0 |  |  |  | znížená |  | 0 | 4.1685e-06 | 0.00018758 | 0 | 0 | 4 | K | 2 |  |  |  | ROZPOCET | 0 | 0 | 0 | 0 | 0 | 2 | 0 | 4 | -279451039
| D | 9 | Ostatné konštrukcie a práce-búranie |  |  |  | 0 | [5 empty] | 0 |  | 63.0896 |  | 0 | 1 | D | 1 |  |  |  | ROZPOCET | [6 empty] | 0
23 | K | 914811111.1 | Dočasné dopravné značenie | Súbor | 1 |  | 0 |  |  |  | znížená |  | 0 | 0 | 0 | 0 | 0 | 4 | K | 2 |  |  |  | ROZPOCET | 0 | 0 | 0 | 0 | 0 | 2 | 0 | 4 | -803766609
| VV |  | značka 101 = 2ks | [15 empty] | VV | 2 | 1 | True | 0 | ROZPOCET
| VV |  | značka 231 = 1ks | [15 empty] | VV | 2 | 1 | True | 0 | ROZPOCET
| VV |  | značka 509 =4ks | [15 empty] | VV | 2 | 1 | True | 0 | ROZPOCET
| VV |  | značka 701 = 2ks | [15 empty] | VV | 2 | 1 | True | 0 | ROZPOCET
| VV |  | 1 |  | 1 | [13 empty] | VV | 2 | 2 | True | 1 | ROZPOCET
24 | K | 916362113.S | Osadenie cestného obrubníka betónového stojatého do lôžka z betónu prostého tr. C 20/25 s bočnou oporou | m | 152.8 |  | 0 |  |  |  | znížená |  | 0 | 0.15814 | 24.1642 | 0 | 0 | 4 | K | 2 |  |  |  | ROZPOCET | 0 | 0 | 0 | 0 | 0 | 2 | 0 | 4 | 1864635726
| VV |  | olemovanie CB krytu | [15 empty] | VV | 2 | 1 | True | 0 | ROZPOCET
| VV |  | 20,10+1,85+1,92+1,75+2,23+3,35+4,96+8,18+6,10+12,90+3,71+1,13+2,89+3,07 |  | 74.14 | [13 empty] | VV | 2 | 2 | True | 0 | ROZPOCET
| VV |  | 1,55+2,21+1,85+7,55+12,88+4,50+4,95+4,20+5,83+1,76+1,84+14,74 |  | 63.86 | [13 empty] | VV | 2 | 2 | True | 0 | ROZPOCET
| VV |  | 8,00+3,20+3,60 |  | 14.8 | [13 empty] | VV | 2 | 2 | True | 0 | ROZPOCET
| VV |  | Súčet |  | 152.8 | [13 empty] | VV | 2 | 4 | True | 1 | ROZPOCET
25 | M | 592170003800.S | Obrubník cestný bez skosenia, lxšxv 1000x150x260 mm, prírodný | ks | 160.44 |  | 0 |  |  |  | znížená |  | 0 | 0 | 0 | 0 | 0 | 8 | M | 2 |  |  |  | ROZPOCET | 0 | 0 | 0 | 0 | 0 | 2 | 0 | 4 | 1892568893
| VV |  | 152,80*1,05 |  | 160.44 | [13 empty] | VV | 2 | 2 | True | 1 | ROZPOCET
26 | K | 916561112.S | Osadenie záhonového alebo parkového obrubníka betón., do lôžka z bet. pros. tr. C 16/20 s bočnou oporou | m | 42.88 |  | 0 |  |  |  | znížená |  | 0 | 0.09853 | 4.225 | 0 | 0 | 4 | K | 2 |  |  |  | ROZPOCET | 0 | 0 | 0 | 0 | 0 | 2 | 0 | 4 | 992717610
| VV |  | betónová dlažba, stupne schodiska | [15 empty] | VV | 2 | 1 | True | 0 | ROZPOCET
| VV |  | 1,50+10,88 |  | 12.38 | [13 empty] | VV | 2 | 2 | True | 0 | ROZPOCET
| VV |  | 1,50*8+18,50 |  | 30.5 | [13 empty] | VV | 2 | 2 | True | 0 | ROZPOCET
| VV |  | Súčet |  | 42.88 | [13 empty] | VV | 2 | 4 | True | 1 | ROZPOCET
27 | M | 592170001800.S | Obrubník parkový, lxšxv 1000x50x200 mm, prírodný | ks | 45.024 |  | 0 |  |  |  | znížená |  | 0 | 0.023 | 1.0356 | 0 | 0 | 8 | M | 2 |  |  |  | ROZPOCET | 0 | 0 | 0 | 0 | 0 | 2 | 0 | 4 | 635416626
| VV |  | 42,88*1,05 |  | 45.024 | [13 empty] | VV | 2 | 2 | True | 1 | ROZPOCET
28 | K | 918101113.S | Lôžko pod obrubníky, krajníky alebo obruby z dlažobných kociek z betónu prostého tr. C 20/25 | m3 | 14.584 |  | 0 |  |  |  | znížená |  | 0 | 2.3083 | 33.6645 | 0 | 0 | 4 | K | 2 |  |  |  | ROZPOCET | 0 | 0 | 0 | 0 | 0 | 2 | 0 | 4 | -1472458811
| VV |  | "cestný obrubník" 152,80*0,0672 |  | 10.268 | [13 empty] | VV | 2 | 2 | True | 0 | ROZPOCET
| VV |  | "záhonový obrubník" 42,88*0,043 |  | 1.844 | [13 empty] | VV | 2 | 2 | True | 0 | ROZPOCET
| VV |  | "odvodňovací žľab" 19,00*0,0795+11,00*0,08745 |  | 2.472 | [13 empty] | VV | 2 | 2 | True | 0 | ROZPOCET
| VV |  | Súčet |  | 14.584 | [13 empty] | VV | 2 | 4 | True | 1 | ROZPOCET
29 | K | 919735124.S | Rezanie existujúceho betónového krytu alebo podkladu hĺbky nad 150 do 200 mm | m | 43.7 |  | 0 |  |  |  | znížená |  | 0 | 1e-05 | 0.000437 | 0 | 0 | 4 | K | 2 |  |  |  | ROZPOCET | 0 | 0 | 0 | 0 | 0 | 2 | 0 | 4 | -266739323
| VV |  | zarezanie/vyrovnanie jestv.komunikácie pre osadenie obrubníka | [15 empty] | VV | 2 | 1 | True | 0 | ROZPOCET
| VV |  | 20,10+8,00+15,60 |  | 43.7 | [13 empty] | VV | 2 | 2 | True | 0 | ROZPOCET
| VV |  | Súčet |  | 43.7 | [13 empty] | VV | 2 | 4 | True | 1 | ROZPOCET
| D | 99 | Presun hmôt HSV |  |  |  | 0 | [5 empty] | 0 |  | 0 |  | 0 | 1 | D | 1 |  |  |  | ROZPOCET | [6 empty] | 0
38 | K | 998224111.S | Presun hmôt pre pozemné komunikácie s krytom monolitickým betónovým akejkoľvek dĺžky objektu | t | 2603.501 |  | 0 |  |  |  | znížená |  | 0 | 0 | 0 | 0 | 0 | 4 | K | 2 |  |  |  | ROZPOCET | 0 | 0 | 0 | 0 | 0 | 2 | 0 | 4 | -1076305660
| D | VRN | Investičné náklady neobsiahnuté v cenách |  |  |  | 0 | [5 empty] | 0 |  | 0 |  | 0 | 5 | D | 0 |  |  |  | ROZPOCET | [6 empty] | 0
39 | K | 000300016.S | Geodetické práce | eur | 1 |  | 0 |  |  |  | znížená |  | 0 | 0 | 0 | 0 | 0 | 1024 | K | 1 |  |  |  | ROZPOCET | 0 | 0 | 0 | 0 | 0 | 2 | 0 | 1024 | -1579213657
40 | K | 001100002.S | Skúšky podložia | eur | 1 |  | 0 |  |  |  | znížená |  | 0 | 0 | 0 | 0 | 0 | 1024 | K | 1 |  |  |  | ROZPOCET | 0 | 0 | 0 | 0 | 0 | 2 | 0 | 1024 | 69599759

## SO-09 - Oplotenie areálu
[9 empty] | >> skryté stĺpce << | [9 empty] | {9d14b778-37ff-41a3-ac19-71d46fa0c9a5}
0
| KRYCÍ LIST ROZPOČTU | [8 empty] | v --- nižšie sa nachádzajú doplnkové a pomocné údaje k zostavám --- v | [8 empty] | False
Stavba:
Chovná hala pre kury s voľným výbehom
Objekt:
SO-09 - Oplotenie areálu
| JKSO: |  |  |  |  | KS:
| Miesto: |  | Dolné Trhovište 224, 920 61 Dolné Trhovište |  |  | Dátum: | 19. 3. 2023
| Objednávateľ: |  |  |  |  | IČO:
|  | FOOD FARM s.r.o., Piešťanská 3, 917 03 Trnava |  |  |  | IČ DPH:
| Zhotoviteľ: |  |  |  |  | IČO: | Vyplň údaj
|  | Vyplň údaj |  |  |  | IČ DPH: | Vyplň údaj
| Projektant: |  |  |  |  | IČO:
|  | ALLA ARCHITEKTI |  |  |  | IČ DPH:
| Spracovateľ: |  |  |  |  | IČO:
|  | Stanislav Hlubina |  |  |  | IČ DPH:
Poznámka:
| Cena bez DPH | [5 empty] | 0
|  |  | Základ dane |  |  | Sadzba dane | Výška dane
| DPH | základná | 0 |  |  | 20% | 0
|  | znížená | 0 |  |  | 20% | 0
|  | zákl. prenesená | 0 |  |  | 20% | 0
|  | zníž. prenesená | 0 |  |  | 20% | 0
|  | nulová | 0 |  |  | 0% | 0
| Cena s DPH |  |  | v | EUR |  | 0
| Projektant |  |  | Spracovateľ
| Dátum a podpis: |  | Pečiatka | Dátum a podpis: |  |  | Pečiatka
| Objednávateľ |  |  | Zhotoviteľ
| Dátum a podpis: |  | Pečiatka | Dátum a podpis: |  |  | Pečiatka
REKAPITULÁCIA ROZPOČTU
Stavba:
Chovná hala pre kury s voľným výbehom
Objekt:
SO-09 - Oplotenie areálu
Miesto: |  |  | Dolné Trhovište 224, 920 61 Dolné Trhovište |  |  | Dátum: | 19. 3. 2023
Objednávateľ: |  |  | FOOD FARM s.r.o., Piešťanská 3, 917 03 Trnava |  |  | Projektant: | ALLA ARCHITEKTI
Zhotoviteľ: |  |  | Vyplň údaj |  |  | Spracovateľ: | Stanislav Hlubina
Kód dielu - Popis | [6 empty] | Cena celkom [EUR]
Náklady z rozpočtu | [6 empty] | 0 | [12 empty] | -1
| HSV - Práce a dodávky HSV | [5 empty] | 0
| 1 - Zemné práce | [5 empty] | 0
| 2 - Zakladanie | [5 empty] | 0
| 3 - Zvislé a kompletné konštrukcie | [5 empty] | 0
| 99 - Presun hmôt HSV | [5 empty] | 0
| PSV - Práce a dodávky PSV | [5 empty] | 0
| 767 - Konštrukcie doplnkové kovové | [5 empty] | 0
| VRN - Investičné náklady neobsiahnuté v cenách | [5 empty] | 0
ROZPOČET
Stavba:
Chovná hala pre kury s voľným výbehom
Objekt:
SO-09 - Oplotenie areálu
Miesto: |  |  | Dolné Trhovište 224, 920 61 Dolné Trhovište |  |  | Dátum: | 19. 3. 2023
Objednávateľ: |  |  | FOOD FARM s.r.o., Piešťanská 3, 917 03 Trnava |  |  | Projektant: | ALLA ARCHITEKTI
Zhotoviteľ: |  |  | Vyplň údaj |  |  | Spracovateľ: | Stanislav Hlubina
PČ | Typ | Kód | Popis | MJ | Množstvo | J.cena [EUR] | Cena celkom [EUR] | Cenová sústava |  |  | DPH | J. Nh [h] | Nh celkom [h] | J. hmotnosť [t] | Hmotnosť celkom [t] | J. suť [t] | Suť Celkom [t]
Náklady z rozpočtu | [6 empty] | 0 | [5 empty] | 0 |  | 251.3849 |  | 0 |  | D | -1 | [10 empty] | 0
| D | HSV | Práce a dodávky HSV |  |  |  | 0 | [5 empty] | 0 |  | 171.3841 |  | 0 | 1 | D | 0 |  |  |  | ROZPOCET | [6 empty] | 0
| D | 1 | Zemné práce |  |  |  | 0 | [5 empty] | 0 |  | 0 |  | 0 | 1 | D | 1 |  |  |  | ROZPOCET | [6 empty] | 0
1 | K | 133201101.S | Výkop šachty zapaženej, hornina 3 do 100 m3 | m3 | 36.032 |  | 0 |  |  |  | znížená |  | 0 | 0 | 0 | 0 | 0 | 4 | K | 2 |  |  |  | ROZPOCET | 0 | 0 | 0 | 0 | 0 | 2 | 0 | 4 | 1198867083
| VV |  | 3,14*0,15*0,15*0,60*850 |  | 36.032 | [13 empty] | VV | 2 | 2 | True | 1 | ROZPOCET
2 | K | 133201109.S | Príplatok k cenám za lepivosť pri hĺbení šachiet zapažených i nezapažených v hornine 3 | m3 | 36.032 |  | 0 |  |  |  | znížená |  | 0 | 0 | 0 | 0 | 0 | 4 | K | 2 |  |  |  | ROZPOCET | 0 | 0 | 0 | 0 | 0 | 2 | 0 | 4 | 1521204899
3 | K | 162301101.S | Vodorovné premiestnenie výkopku po spevnenej ceste z horniny tr.1-4, do 100 m3 na vzdialenosť do 500 m | m3 | 36.032 |  | 0 |  |  |  | znížená |  | 0 | 0 | 0 | 0 | 0 | 4 | K | 2 |  |  |  | ROZPOCET | 0 | 0 | 0 | 0 | 0 | 2 | 0 | 4 | 282540655
4 | K | 167101101.S | Nakladanie neuľahnutého výkopku z hornín tr.1-4 do 100 m3 | m3 | 36.032 |  | 0 |  |  |  | znížená |  | 0 | 0 | 0 | 0 | 0 | 4 | K | 2 |  |  |  | ROZPOCET | 0 | 0 | 0 | 0 | 0 | 2 | 0 | 4 | 1278122020
5 | K | 171201201.S | Uloženie sypaniny na skládky do 100 m3 | m3 | 36.032 |  | 0 |  |  |  | znížená |  | 0 | 0 | 0 | 0 | 0 | 4 | K | 2 |  |  |  | ROZPOCET | 0 | 0 | 0 | 0 | 0 | 2 | 0 | 4 | -1501327633
6 | K | 182001111.S | Plošná úprava terénu pri nerovnostiach terénu nad 50-100mm v rovine alebo na svahu do 1:5 | m2 | 1795 |  | 0 |  |  |  | znížená |  | 0 | 0 | 0 | 0 | 0 | 4 | K | 2 |  |  |  | ROZPOCET | 0 | 0 | 0 | 0 | 0 | 2 | 0 | 4 | -898982832
| VV |  | "vyrovnanie terénu v trase oplotenia" 1795,00*1,00 |  | 1795 | [13 empty] | VV | 2 | 2 | True | 1 | ROZPOCET
| D | 2 | Zakladanie |  |  |  | 0 | [5 empty] | 0 |  | 87.8407 |  | 0 | 1 | D | 1 |  |  |  | ROZPOCET | [6 empty] | 0
7 | K | 278311042.S | Zálievka kotevných otvorov z betónu prostého tr. C 16/20, objem 1 otvoru 0,02-0,10 m3 | m3 | 39.635 |  | 0 |  |  |  | znížená |  | 0 | 2.2162 | 87.8407 | 0 | 0 | 4 | K | 2 |  |  |  | ROZPOCET | 0 | 0 | 0 | 0 | 0 | 2 | 0 | 4 | 1533397563
| VV |  | "pätky plotových stľpikov" 3,14*0,15*0,15*0,60*850 |  | 36.032 | [13 empty] | VV | 2 | 2 | True | 0 | ROZPOCET
| VV |  | "stratné 10%" 36,032*0,1 |  | 3.603 | [13 empty] | VV | 2 | 2 | True | 0 | ROZPOCET
| VV |  | Súčet |  | 39.635 | [13 empty] | VV | 2 | 4 | True | 1 | ROZPOCET
| D | 3 | Zvislé a kompletné konštrukcie |  |  |  | 0 | [5 empty] | 0 |  | 83.5435 |  | 0 | 1 | D | 1 |  |  |  | ROZPOCET | [6 empty] | 0
8 | K | 338171112.S | Osadzovanie stĺpika oceľového plotového výšky do 2 m so zabetónovaním do vopred vykopaných dier | ks | 858 |  | 0 |  |  |  | znížená |  | 0 | 0.09387 | 80.5405 | 0 | 0 | 4 | K | 2 |  |  |  | ROZPOCET | 0 | 0 | 0 | 0 | 0 | 2 | 0 | 4 | -735961672
9 | M | 5535100222100.S | Stĺpik / vzpera d 38 / 48 mm, výška 2,0 / 2,4 m, výška pletiva 2 m, pozinkovaný s PVC čiapkou, pre pletivo v rolkách | ks | 858 |  | 0 |  |  |  | znížená |  | 0 | 0.0035 | 3.003 | 0 | 0 | 8 | M | 2 |  |  |  | ROZPOCET | 0 | 0 | 0 | 0 | 0 | 2 | 0 | 4 | -701312738
| D | 99 | Presun hmôt HSV |  |  |  | 0 | [5 empty] | 0 |  | 0 |  | 0 | 1 | D | 1 |  |  |  | ROZPOCET | [6 empty] | 0
10 | K | 998152121.S | Presun hmôt pre obj.8152, 8153,8159,zvislá nosná konštr.monolitická betónová, výška do 3 m | t | 171.384 |  | 0 |  |  |  | znížená |  | 0 | 0 | 0 | 0 | 0 | 4 | K | 2 |  |  |  | ROZPOCET | 0 | 0 | 0 | 0 | 0 | 2 | 0 | 4 | 2012573679
| D | PSV | Práce a dodávky PSV |  |  |  | 0 | [5 empty] | 0 |  | 80.0008 |  | 0 | 2 | D | 0 |  |  |  | ROZPOCET | [6 empty] | 0
| D | 767 | Konštrukcie doplnkové kovové |  |  |  | 0 | [5 empty] | 0 |  | 80.0008 |  | 0 | 2 | D | 1 |  |  |  | ROZPOCET | [6 empty] | 0
11 | K | 767911130.S | Montáž oplotenia strojového pletiva, s výškou nad 1,6 m | m | 1795 |  | 0 |  |  |  | znížená |  | 0 | 0 | 0 | 0 | 0 | 16 | K | 2 |  |  |  | ROZPOCET | 0 | 0 | 0 | 0 | 0 | 2 | 0 | 16 | 286287660
12 | M | 3132900029100.S | Pletivo pozinkované pletené štvorhranné, oko 60 mm, drôt d 2 mm, vxl 2,0x25 m, bez napínacieho drôtu | m | 1974.5 |  | 0 |  |  |  | znížená |  | 0 | 0.0404 | 79.7698 | 0 | 0 | 32 | M | 2 |  |  |  | ROZPOCET | 0 | 0 | 0 | 0 | 0 | 2 | 0 | 16 | 2062953563
| VV |  | 1795,00*1,1 |  | 1974.5 | [13 empty] | VV | 2 | 2 | True | 1 | ROZPOCET
13 | K | 767912130.S | Montáž napínacieho drôtu | m | 5385 |  | 0 |  |  |  | znížená |  | 0 | 0 | 0 | 0 | 0 | 16 | K | 2 |  |  |  | ROZPOCET | 0 | 0 | 0 | 0 | 0 | 2 | 0 | 16 | -2105979151
| VV |  | 1795,00*3 |  | 5385 | [13 empty] | VV | 2 | 2 | True | 1 | ROZPOCET
14 | M | 156140002500.S | Drôt napínací pozinkovaný d 3,5 mm, dĺžka 78 m | ks | 70.005 |  | 0 |  |  |  | znížená |  | 0 | 0.0033 | 0.23102 | 0 | 0 | 32 | M | 2 |  |  |  | ROZPOCET | 0 | 0 | 0 | 0 | 0 | 2 | 0 | 16 | 853770757
15 | K | 7679202310.S | Montáž a dodávka 2kr.brána v.2,0m min. šír. 3,60m (vr.základu, zemých prác, príslušenstva - napr. zamykanie...) | ks | 5 |  | 0 |  |  |  | znížená |  | 0 | 0 | 0 | 0 | 0 | 16 | K | 2 |  |  |  | ROZPOCET | 0 | 0 | 0 | 0 | 0 | 2 | 0 | 16 | -523208509
16 | K | 998767201.S | Presun hmôt pre kovové stavebné doplnkové konštrukcie v objektoch výšky do 6 m | % |  |  | 0 |  |  |  | znížená |  | 0 | 0 | 0 | 0 | 0 | 16 | K | 2 |  |  |  | ROZPOCET | 0 | 0 | 0 | 0 | 0 | 2 | 0 | 16 | -121335501
| D | VRN | Investičné náklady neobsiahnuté v cenách |  |  |  | 0 | [5 empty] | 0 |  | 0 |  | 0 | 5 | D | 0 |  |  |  | ROZPOCET | [6 empty] | 0
17 | K | 000300020.S | Geodetické práce | eur | 1 |  | 0 |  |  |  | znížená |  | 0 | 0 | 0 | 0 | 0 | 1024 | K | 1 |  |  |  | ROZPOCET | 0 | 0 | 0 | 0 | 0 | 2 | 0 | 1024 | 909106592
18 | K | 000600011.S | Zariadenie staveniska | eur | 1 |  | 0 |  |  |  | znížená |  | 0 | 0 | 0 | 0 | 0 | 1024 | K | 1 |  |  |  | ROZPOCET | 0 | 0 | 0 | 0 | 0 | 2 | 0 | 1024 | 1122546751

## SO-10 - Rekonštrukcia TS ...
[9 empty] | >> skryté stĺpce << | [9 empty] | {974c23a7-7d11-4814-978e-9c20666db2ab}
0
| KRYCÍ LIST ROZPOČTU | [8 empty] | v --- nižšie sa nachádzajú doplnkové a pomocné údaje k zostavám --- v | [8 empty] | False
Stavba:
Chovná hala pre kury s voľným výbehom
Objekt:
SO-10 - Rekonštrukcia TS 0022-004
| JKSO: |  |  |  |  | KS:
| Miesto: |  | Dolné Trhovište 224, 920 61 Dolné Trhovište |  |  | Dátum: | 19. 3. 2023
| Objednávateľ: |  |  |  |  | IČO:
|  | FOOD FARM s.r.o., Piešťanská 3, 917 03 Trnava |  |  |  | IČ DPH:
| Zhotoviteľ: |  |  |  |  | IČO: | Vyplň údaj
|  | Vyplň údaj |  |  |  | IČ DPH: | Vyplň údaj
| Projektant: |  |  |  |  | IČO:
|  | ALLA ARCHITEKTI |  |  |  | IČ DPH:
| Spracovateľ: |  |  |  |  | IČO:
|  | Stanislav Hlubina |  |  |  | IČ DPH:
Poznámka:
| Cena bez DPH | [5 empty] | 0
|  |  | Základ dane |  |  | Sadzba dane | Výška dane
| DPH | základná | 0 |  |  | 20% | 0
|  | znížená | 0 |  |  | 20% | 0
|  | zákl. prenesená | 0 |  |  | 20% | 0
|  | zníž. prenesená | 0 |  |  | 20% | 0
|  | nulová | 0 |  |  | 0% | 0
| Cena s DPH |  |  | v | EUR |  | 0
| Projektant |  |  | Spracovateľ
| Dátum a podpis: |  | Pečiatka | Dátum a podpis: |  |  | Pečiatka
| Objednávateľ |  |  | Zhotoviteľ
| Dátum a podpis: |  | Pečiatka | Dátum a podpis: |  |  | Pečiatka
REKAPITULÁCIA ROZPOČTU
Stavba:
Chovná hala pre kury s voľným výbehom
Objekt:
SO-10 - Rekonštrukcia TS 0022-004
Miesto: |  |  | Dolné Trhovište 224, 920 61 Dolné Trhovište |  |  | Dátum: | 19. 3. 2023
Objednávateľ: |  |  | FOOD FARM s.r.o., Piešťanská 3, 917 03 Trnava |  |  | Projektant: | ALLA ARCHITEKTI
Zhotoviteľ: |  |  | Vyplň údaj |  |  | Spracovateľ: | Stanislav Hlubina
Kód dielu - Popis | [6 empty] | Cena celkom [EUR]
Náklady z rozpočtu | [6 empty] | 0 | [12 empty] | -1
| M - Práce a dodávky M | [5 empty] | 0
| 21-M - Elektromontáže | [5 empty] | 0
ROZPOČET
Stavba:
Chovná hala pre kury s voľným výbehom
Objekt:
SO-10 - Rekonštrukcia TS 0022-004
Miesto: |  |  | Dolné Trhovište 224, 920 61 Dolné Trhovište |  |  | Dátum: | 19. 3. 2023
Objednávateľ: |  |  | FOOD FARM s.r.o., Piešťanská 3, 917 03 Trnava |  |  | Projektant: | ALLA ARCHITEKTI
Zhotoviteľ: |  |  | Vyplň údaj |  |  | Spracovateľ: | Stanislav Hlubina
PČ | Typ | Kód | Popis | MJ | Množstvo | J.cena [EUR] | Cena celkom [EUR] | Cenová sústava |  |  | DPH | J. Nh [h] | Nh celkom [h] | J. hmotnosť [t] | Hmotnosť celkom [t] | J. suť [t] | Suť Celkom [t]
Náklady z rozpočtu | [6 empty] | 0 | [5 empty] | 0 |  | 0 |  | 0 |  | D | -1 | [7 empty] | 0
| D | M | Práce a dodávky M |  |  |  | 0 | [5 empty] | 0 |  | 0 |  | 0 | 3 | D | 0 | ROZPOCET | [6 empty] | 0
| D | 21-M | Elektromontáže |  |  |  | 0 | [5 empty] | 0 |  | 0 |  | 0 | 3 | D | 1 | ROZPOCET | [6 empty] | 0
1 | K | 210000000.S | Rekonštrukcia TS 0022-004 |  | 0 |  | 0 |  |  |  | znížená |  | 0 | 0 | 0 | 0 | 0 | 64 | K | 2 | ROZPOCET | 0 | 0 | 0 | 0 | 0 | 2 | 0 | 64 | -169586181

## 3 - Dažďová kanalizácia
[9 empty] | >> skryté stĺpce << | [9 empty] | {74e4b128-1c69-4ab4-b3d5-68d76de43a6e}
0
| KRYCÍ LIST ROZPOČTU | [8 empty] | v --- nižšie sa nachádzajú doplnkové a pomocné údaje k zostavám --- v | [8 empty] | False
Stavba:
Chovná hala pre kury s voľným výbehom
Objekt:
3 - Dažďová kanalizácia
| JKSO: |  |  |  |  | KS:
| Miesto: |  | Dolné Trhovište 224, 920 61 Dolné Trhovište |  |  | Dátum: | 19. 3. 2023
| Objednávateľ: |  |  |  |  | IČO:
|  | FOOD FARM s.r.o., Piešťanská 3, 917 03 Trnava |  |  |  | IČ DPH:
| Zhotoviteľ: |  |  |  |  | IČO: | Vyplň údaj
|  | Vyplň údaj |  |  |  | IČ DPH: | Vyplň údaj
| Projektant: |  |  |  |  | IČO:
|  | ALLA ARCHITEKTI |  |  |  | IČ DPH:
| Spracovateľ: |  |  |  |  | IČO:
|  | Stanislav Hlubina |  |  |  | IČ DPH:
Poznámka:
| Cena bez DPH | [5 empty] | 0
|  |  | Základ dane |  |  | Sadzba dane | Výška dane
| DPH | základná | 0 |  |  | 20% | 0
|  | znížená | 0 |  |  | 20% | 0
|  | zákl. prenesená | 0 |  |  | 20% | 0
|  | zníž. prenesená | 0 |  |  | 20% | 0
|  | nulová | 0 |  |  | 0% | 0
| Cena s DPH |  |  | v | EUR |  | 0
| Projektant |  |  | Spracovateľ
| Dátum a podpis: |  | Pečiatka | Dátum a podpis: |  |  | Pečiatka
| Objednávateľ |  |  | Zhotoviteľ
| Dátum a podpis: |  | Pečiatka | Dátum a podpis: |  |  | Pečiatka
REKAPITULÁCIA ROZPOČTU
Stavba:
Chovná hala pre kury s voľným výbehom
Objekt:
3 - Dažďová kanalizácia
Miesto: |  |  | Dolné Trhovište 224, 920 61 Dolné Trhovište |  |  | Dátum: | 19. 3. 2023
Objednávateľ: |  |  | FOOD FARM s.r.o., Piešťanská 3, 917 03 Trnava |  |  | Projektant: | ALLA ARCHITEKTI
Zhotoviteľ: |  |  | Vyplň údaj |  |  | Spracovateľ: | Stanislav Hlubina
Kód dielu - Popis | [6 empty] | Cena celkom [EUR]
Náklady z rozpočtu | [6 empty] | 0 | [12 empty] | -1
| HSV - Práce a dodávky HSV | [5 empty] | 0
ROZPOČET
Stavba:
Chovná hala pre kury s voľným výbehom
Objekt:
3 - Dažďová kanalizácia
Miesto: |  |  | Dolné Trhovište 224, 920 61 Dolné Trhovište |  |  | Dátum: | 19. 3. 2023
Objednávateľ: |  |  | FOOD FARM s.r.o., Piešťanská 3, 917 03 Trnava |  |  | Projektant: | ALLA ARCHITEKTI
Zhotoviteľ: |  |  | Vyplň údaj |  |  | Spracovateľ: | Stanislav Hlubina
PČ | Typ | Kód | Popis | MJ | Množstvo | J.cena [EUR] | Cena celkom [EUR] | Cenová sústava |  |  | DPH | J. Nh [h] | Nh celkom [h] | J. hmotnosť [t] | Hmotnosť celkom [t] | J. suť [t] | Suť Celkom [t]
Náklady z rozpočtu | [6 empty] | 0 | [5 empty] | 0 |  | 0 |  | 0 |  | D | -1 | [7 empty] | 0
| D | HSV | Práce a dodávky HSV |  |  |  | 0 | [5 empty] | 0 |  | 0 |  | 0 | 1 | D | 0 | ROZPOCET | [6 empty] | 0
1 | K | 01 | Vytýčenie jestvujúcich podzemných vedení | km | 0.336 |  | 0 |  |  |  | znížená |  | 0 | 0 | 0 | 0 | 0 | 4 | K | 1 | ROZPOCET | 0 | 0 | 0 | 0 | 0 | 2 | 0 | 4 | -1624587072
2 | K | 02 | Štrkopiesok frakcia 0-8-16-32 mm - obsyp potrubia a nádrží žumpa 1 a 2 + pieskové lôžko pod nádrže | m3 | 90.79 |  | 0 |  |  |  | znížená |  | 0 | 0 | 0 | 0 | 0 | 4 | K | 1 | ROZPOCET | 0 | 0 | 0 | 0 | 0 | 2 | 0 | 4 | 2029723072
3 | K | 03 | Osadenie betónovej šachty DN 1000 | ks | 1 |  | 0 |  |  |  | znížená |  | 0 | 0 | 0 | 0 | 0 | 4 | K | 1 | ROZPOCET | 0 | 0 | 0 | 0 | 0 | 2 | 0 | 4 | 1056925262
4 | M | 04 | Betónová šachta DN 1000 | ks | 1 |  | 0 |  |  |  | znížená |  | 0 | 0 | 0 | 0 | 0 | 8 | M | 1 | ROZPOCET | 0 | 0 | 0 | 0 | 0 | 2 | 0 | 4 | 832844646
5 | K | 07 | Osadenie poklopu- ŽABIA KLAPKA DN160 S NEREZOVOU KLAPKOU A HRDLOM PRE PLASTOVÉ POTRUBI | ks | 1 |  | 0 |  |  |  | znížená |  | 0 | 0 | 0 | 0 | 0 | 4 | K | 1 | ROZPOCET | 0 | 0 | 0 | 0 | 0 | 2 | 0 | 4 | -1794712598
6 | M | 08 | ŽABIA KLAPKA DN200 S NEREZOVOU KLAPKOU A HRDLOM PRE PLASTOVÉ POTRUBI - napr. HL715.0 | ks | 1 |  | 0 |  |  |  | znížená |  | 0 | 0 | 0 | 0 | 0 | 8 | M | 1 | ROZPOCET | 0 | 0 | 0 | 0 | 0 | 2 | 0 | 4 | -1393456935
7 | K | 09 | Vytvoriť v teréne prírodnú odparovaciu nádrž o objeme min. 100m3. Odporúčame ohradiť výkop , úprava , + štrk na úpravu dna | súb | 1 |  | 0 |  |  |  | znížená |  | 0 | 0 | 0 | 0 | 0 | 4 | K | 1 | ROZPOCET | 0 | 0 | 0 | 0 | 0 | 2 | 0 | 4 | -411484327
8 | K | 132201202.S | Výkop ryhy šírky 600-2000mm horn.3 od 100 do 1000 m3 | m3 | 262.29 |  | 0 |  |  |  | znížená |  | 0 | 0 | 0 | 0 | 0 | 4 | K | 1 | ROZPOCET | 0 | 0 | 0 | 0 | 0 | 2 | 0 | 4 | -1039619941
9 | K | 132201209.S | Príplatok k cenám za lepivosť pri hĺbení rýh š. nad 600 do 2 000 mm zapaž. i nezapažených, s urovnaním dna v hornine 3 | m3 | 104.92 |  | 0 |  |  |  | znížená |  | 0 | 0 | 0 | 0 | 0 | 4 | K | 1 | ROZPOCET | 0 | 0 | 0 | 0 | 0 | 2 | 0 | 4 | -1451064958
10 | K | 151101101.S | Paženie a rozopretie stien rýh pre podzemné vedenie, príložné do 2 m | m2 | 161.41 |  | 0 |  |  |  | znížená |  | 0 | 0 | 0 | 0 | 0 | 4 | K | 1 | ROZPOCET | 0 | 0 | 0 | 0 | 0 | 2 | 0 | 4 | 964054557
11 | K | 151101111.S | Odstránenie paženia rýh pre podzemné vedenie, príložné hĺbky do 2 m | m2 | 161.41 |  | 0 |  |  |  | znížená |  | 0 | 0 | 0 | 0 | 0 | 4 | K | 1 | ROZPOCET | 0 | 0 | 0 | 0 | 0 | 2 | 0 | 4 | -1371510239
12 | K | 162501122.S | Vodorovné premiestnenie výkopku po spevnenej ceste z horniny tr.1-4, nad 100 do 1000 m3 na vzdialenosť do 3000 m | m3 | 183.6 |  | 0 |  |  |  | znížená |  | 0 | 0 | 0 | 0 | 0 | 4 | K | 1 | ROZPOCET | 0 | 0 | 0 | 0 | 0 | 2 | 0 | 4 | -1978948409
13 | K | 162501123.S | Vodorovné premiestnenie výkopku po spevnenej ceste z horniny tr.1-4, nad 100 do 1000 m3, príplatok k cene za každých ďalšich a začatých 1000 m | m3 | 78.69 |  | 0 |  |  |  | znížená |  | 0 | 0 | 0 | 0 | 0 | 4 | K | 1 | ROZPOCET | 0 | 0 | 0 | 0 | 0 | 2 | 0 | 4 | 124080626
14 | K | 166101101.S | Prehodenie neuľahnutého výkopku z horniny 1 až 4 | m3 | 183.6 |  | 0 |  |  |  | znížená |  | 0 | 0 | 0 | 0 | 0 | 4 | K | 1 | ROZPOCET | 0 | 0 | 0 | 0 | 0 | 2 | 0 | 4 | 1096893730
15 | K | 167101102.S | Nakladanie neuľahnutého výkopku z hornín tr.1-4 nad 100 do 1000 m3 | m3 | 183.6 |  | 0 |  |  |  | znížená |  | 0 | 0 | 0 | 0 | 0 | 4 | K | 1 | ROZPOCET | 0 | 0 | 0 | 0 | 0 | 2 | 0 | 4 | 1803619304
16 | K | 171201202.S | Uloženie sypaniny na skládky nad 100 do 1000 m3 | m3 | 183.6 |  | 0 |  |  |  | znížená |  | 0 | 0 | 0 | 0 | 0 | 4 | K | 1 | ROZPOCET | 0 | 0 | 0 | 0 | 0 | 2 | 0 | 4 | -49143758
17 | K | 171209002.S | Poplatok za skladovanie - zemina a kamenivo (17 05) ostatné | t | 213.48 |  | 0 |  |  |  | znížená |  | 0 | 0 | 0 | 0 | 0 | 4 | K | 1 | ROZPOCET | 0 | 0 | 0 | 0 | 0 | 2 | 0 | 4 | -861958911
18 | K | 174101002.S | Zásyp sypaninou so zhutnením jám, šachiet, rýh, zárezov alebo okolo objektov nad 100 do 1000 m3 | m3 | 151.9 |  | 0 |  |  |  | znížená |  | 0 | 0 | 0 | 0 | 0 | 4 | K | 1 | ROZPOCET | 0 | 0 | 0 | 0 | 0 | 2 | 0 | 4 | 1053428026
19 | K | 175101102.S | Obsyp potrubia sypaninou z vhodných hornín 1 až 4 s prehodením sypaniny | m3 | 171.5 |  | 0 |  |  |  | znížená |  | 0 | 0 | 0 | 0 | 0 | 4 | K | 1 | ROZPOCET | 0 | 0 | 0 | 0 | 0 | 2 | 0 | 4 | 1891216297
20 | K | 451573111.S | Lôžko pod potrubie, stoky a drobné objekty, v otvorenom výkope z piesku a štrkopiesku do 63 mm | m3 | 1.522 |  | 0 |  |  |  | znížená |  | 0 | 0 | 0 | 0 | 0 | 4 | K | 1 | ROZPOCET | 0 | 0 | 0 | 0 | 0 | 2 | 0 | 4 | 540934004
21 | K | 871266000.S | Montáž kanalizačného PVC-U potrubia hladkého viacvrstvového DN 110 | m | 2 |  | 0 |  |  |  | znížená |  | 0 | 0 | 0 | 0 | 0 | 4 | K | 1 | ROZPOCET | 0 | 0 | 0 | 0 | 0 | 2 | 0 | 4 | -2094158490
22 | M | 286120000200.S | Rúra PVC hladký, kanalizačný, gravitačný systém Dxr 110x3,2 mm, dĺ. 1 m, SN8 | ks | 2 |  | 0 |  |  |  | znížená |  | 0 | 0 | 0 | 0 | 0 | 8 | M | 1 | ROZPOCET | 0 | 0 | 0 | 0 | 0 | 2 | 0 | 4 | -311471383
23 | K | 871326004.S | Montáž kanalizačného PVC-U potrubia hladkého viacvrstvového DN 150 | m | 149.4 |  | 0 |  |  |  | znížená |  | 0 | 0 | 0 | 0 | 0 | 4 | K | 1 | ROZPOCET | 0 | 0 | 0 | 0 | 0 | 2 | 0 | 4 | 1620640372
24 | M | 286110009900.S | Rúra PVC-U hladký, kanalizačný, gravitačný systém Dxr 160x4,7 mm , dĺ. 5 m, SN8 | ks | 30 |  | 0 |  |  |  | znížená |  | 0 | 0 | 0 | 0 | 0 | 8 | M | 1 | ROZPOCET | 0 | 0 | 0 | 0 | 0 | 2 | 0 | 4 | -1144472851
25 | K | 871326026.S1 | Montáž kanalizačného PVC-U potrubia hladkého plnostenného DN 125 | m | 64.7 |  | 0 |  |  |  | znížená |  | 0 | 0 | 0 | 0 | 0 | 4 | K | 1 | ROZPOCET | 0 | 0 | 0 | 0 | 0 | 2 | 0 | 4 | 1770864459
26 | M | 286110004900.S1 | Rúra PVC-U hladký, kanalizačný, gravitačný systém D 125 mm, dĺ. 6 m | ks | 11 |  | 0 |  |  |  | znížená |  | 0 | 0 | 0 | 0 | 0 | 8 | M | 1 | ROZPOCET | 0 | 0 | 0 | 0 | 0 | 2 | 0 | 4 | -1278146504
27 | K | 871356006.S | Montáž kanalizačného PVC-U potrubia hladkého viacvrstvového DN 200 | m | 120.18 |  | 0 |  |  |  | znížená |  | 0 | 0 | 0 | 0 | 0 | 4 | K | 1 | ROZPOCET | 0 | 0 | 0 | 0 | 0 | 2 | 0 | 4 | -1131686836
28 | M | 286110000200.S | Rúra PVC-U hladký, kanalizačný, gravitačný systém Dxr 200x5,9 mm, dĺ. 5m, SN8 | ks | 120.18 |  | 0 |  |  |  | znížená |  | 0 | 0 | 0 | 0 | 0 | 8 | M | 1 | ROZPOCET | 0 | 0 | 0 | 0 | 0 | 2 | 0 | 4 | 116037146
29 | K | 892311000.S | Skúška tesnosti kanalizácie D 150 mm | m | 216.2 |  | 0 |  |  |  | znížená |  | 0 | 0 | 0 | 0 | 0 | 4 | K | 1 | ROZPOCET | 0 | 0 | 0 | 0 | 0 | 2 | 0 | 4 | 630703545
30 | K | 892351000.S | Skúška tesnosti kanalizácie D 200 mm | m | 120.18 |  | 0 |  |  |  | znížená |  | 0 | 0 | 0 | 0 | 0 | 4 | K | 1 | ROZPOCET | 0 | 0 | 0 | 0 | 0 | 2 | 0 | 4 | 160666504
31 | K | 894810009 | Montáž PP revíznej kanalizačnej šachty TEGRA, priemeru 600 mm do výšky šachty 2 m s roznášacím prstencom a poklopom | ks | 9 |  | 0 |  |  |  | znížená |  | 0 | 0 | 0 | 0 | 0 | 4 | K | 1 | ROZPOCET | 0 | 0 | 0 | 0 | 0 | 2 | 0 | 4 | 1525985423
32 | M | 286610036900 | Šachtové dno T, ku kanalizačnej revíznej šachte napr. TEGRA 600, PP, WAVIN | ks | 9 |  | 0 |  |  |  | znížená |  | 0 | 0 | 0 | 0 | 0 | 8 | M | 1 | ROZPOCET | 0 | 0 | 0 | 0 | 0 | 2 | 0 | 4 | 493431699
33 | M | 286610037300 | Šachtové dno X, ku kanalizačnej revíznej šachte napr. TEGRA 600, PP, WAVIN | ks | 9 |  | 0 |  |  |  | znížená |  | 0 | 0 | 0 | 0 | 0 | 8 | M | 1 | ROZPOCET | 0 | 0 | 0 | 0 | 0 | 2 | 0 | 4 | 1024587378
34 | M | 286610045400.S | Vlnovcová šachtová rúra kanalizačná 1000 mm, dĺžka 3,6 m, PP | ks | 9 |  | 0 |  |  |  | znížená |  | 0 | 0 | 0 | 0 | 0 | 8 | M | 1 | ROZPOCET | 0 | 0 | 0 | 0 | 0 | 2 | 0 | 4 | -530586148
35 | M | 286610046000 | Teleskopický adaptér A15 - C250 kN, ku kanalizačnej revíznej šachte TEGRA 600, PVC-U,napr. WAVIN | ks | 9 |  | 0 |  |  |  | znížená |  | 0 | 0 | 0 | 0 | 0 | 8 | M | 1 | ROZPOCET | 0 | 0 | 0 | 0 | 0 | 2 | 0 | 4 | -352269879
36 | M | 286710035900 | Gumové tesnenie šachtovej rúry 600 ku kanalizačnej revíznej šachte napr.TEGRA 600, WAVIN | ks | 18 |  | 0 |  |  |  | znížená |  | 0 | 0 | 0 | 0 | 0 | 8 | M | 1 | ROZPOCET | 0 | 0 | 0 | 0 | 0 | 2 | 0 | 4 | 552013242
37 | M | 592240009400 | Betónový roznášací prstenec 1100/680/150 ku kanalizačnej šachte napr.TEGRA 600/1000 NG, WAVIN | ks | 9 |  | 0 |  |  |  | znížená |  | 0 | 0 | 0 | 0 | 0 | 8 | M | 1 | ROZPOCET | 0 | 0 | 0 | 0 | 0 | 2 | 0 | 4 | 1965017792
38 | K | 899102111.S | Osadenie poklopu liatinového a oceľového vrátane rámu hmotn. nad 50 do 100 kg | ks | 9 |  | 0 |  |  |  | znížená |  | 0 | 0 | 0 | 0 | 0 | 4 | K | 1 | ROZPOCET | 0 | 0 | 0 | 0 | 0 | 2 | 0 | 4 | 791542843
39 | M | 552410002300.S | Poklop liatinový D400 priemer 600 mm | ks | 9 |  | 0 |  |  |  | znížená |  | 0 | 0 | 0 | 0 | 0 | 8 | M | 1 | ROZPOCET | 0 | 0 | 0 | 0 | 0 | 2 | 0 | 4 | -371847139
40 | K | 899102111.S | Osadenie poklopu liatinového a oceľového vrátane rámu hmotn. nad 50 do 100 kg | ks | 1 |  | 0 |  |  |  | znížená |  | 0 | 0 | 0 | 0 | 0 | 4 | K | 1 | ROZPOCET | 0 | 0 | 0 | 0 | 0 | 2 | 0 | 4 | -741572461
41 | M | 552410002300.S | Poklop liatinový D400 priemer 600 mm | ks | 1 |  | 0 |  |  |  | znížená |  | 0 | 0 | 0 | 0 | 0 | 8 | M | 1 | ROZPOCET | 0 | 0 | 0 | 0 | 0 | 2 | 0 | 4 | 460785379
42 | M | 05 | Filtračná prepážka FP 750/1000 - TYP-A + montáž | ks | 1 |  | 0 |  |  |  | znížená |  | 0 | 0 | 0 | 0 | 0 | 8 | M | 1 | ROZPOCET | 0 | 0 | 0 | 0 | 0 | 2 | 0 | 4 | 918004406
43 | M | 06 | Výustny objekt DN200 - úprava lomový kameň | ks | 1 |  | 0 |  |  |  | znížená |  | 0 | 0 | 0 | 0 | 0 | 8 | M | 1 | ROZPOCET | 0 | 0 | 0 | 0 | 0 | 2 | 0 | 4 | -1981022486
44 | K | 899721132.S.1 | Označenie kanalizačného potrubia hnedou výstražnou fóliou | m | 336.28 |  | 0 |  |  |  | znížená |  | 0 | 0 | 0 | 0 | 0 | 4 | K | 1 | ROZPOCET | 0 | 0 | 0 | 0 | 0 | 2 | 0 | 4 | -1244819188
45 | K | 935152552.S1 | Osadenie odvodňovacieho žľabu b L1 - dl.6,0m, 1x odtok DN100 - ACO Deckline P100 H100 + rošt C250 | m | 6 |  | 0 |  |  |  | znížená |  | 0 | 0 | 0 | 0 | 0 | 4 | K | 1 | ROZPOCET | 0 | 0 | 0 | 0 | 0 | 2 | 0 | 4 | -2139852105
46 | M | 59201 | ACO Deckline P100 - 10.0, žlab 1,0m, H100 natur | ks | 5 |  | 0 |  |  |  | znížená |  | 0 | 0 | 0 | 0 | 0 | 8 | M | 1 | ROZPOCET | 0 | 0 | 0 | 0 | 0 | 2 | 0 | 4 | -136083073
47 | M | 59202 | ACO Deckline P100 - 10.0.3, žlab 1,0m, OUT DN110, natur | ks | 1 |  | 0 |  |  |  | znížená |  | 0 | 0 | 0 | 0 | 0 | 8 | M | 1 | ROZPOCET | 0 | 0 | 0 | 0 | 0 | 2 | 0 | 4 | -1396074871
48 | M | 59203 | ACO Deckline P100 - čelní stěna kombinovaná, H100 natur | ks | 2 |  | 0 |  |  |  | znížená |  | 0 | 0 | 0 | 0 | 0 | 8 | M | 1 | ROZPOCET | 0 | 0 | 0 | 0 | 0 | 2 | 0 | 4 | 1535026442
49 | M | 59204 | ACO Multiline V/X100 - můst. rošt 0,5m, C250, plast černý | ks | 12 |  | 0 |  |  |  | znížená |  | 0 | 0 | 0 | 0 | 0 | 8 | M | 1 | ROZPOCET | 0 | 0 | 0 | 0 | 0 | 2 | 0 | 4 | 1678867358
50 | K | 935152552.S1.1 | Osadenie odvodňovacieho žľabu b L1 - dl.11,0m, 1x odtok DN100 - ACO Deckline P100 H100 + rošt C250 | m | 11 |  | 0 |  |  |  | znížená |  | 0 | 0 | 0 | 0 | 0 | 4 | K | 1 | ROZPOCET | 0 | 0 | 0 | 0 | 0 | 2 | 0 | 4 | 881275999
51 | M | 59201 | ACO Deckline P100 - 10.0, žlab 1,0m, H100 natur | ks | 10 |  | 0 |  |  |  | znížená |  | 0 | 0 | 0 | 0 | 0 | 8 | M | 1 | ROZPOCET | 0 | 0 | 0 | 0 | 0 | 2 | 0 | 4 | -1109558184
52 | M | 59202 | ACO Deckline P100 - 10.0.3, žlab 1,0m, OUT DN110, natur | ks | 1 |  | 0 |  |  |  | znížená |  | 0 | 0 | 0 | 0 | 0 | 8 | M | 1 | ROZPOCET | 0 | 0 | 0 | 0 | 0 | 2 | 0 | 4 | 282018502
53 | M | 59203 | ACO Deckline P100 - čelní stěna kombinovaná, H100 natur | ks | 2 |  | 0 |  |  |  | znížená |  | 0 | 0 | 0 | 0 | 0 | 8 | M | 1 | ROZPOCET | 0 | 0 | 0 | 0 | 0 | 2 | 0 | 4 | 1264940418
54 | M | 59204 | ACO Multiline V/X100 - můst. rošt 0,5m, C250, plast černý | ks | 22 |  | 0 |  |  |  | znížená |  | 0 | 0 | 0 | 0 | 0 | 8 | M | 1 | ROZPOCET | 0 | 0 | 0 | 0 | 0 | 2 | 0 | 4 | 1890797948
55 | K | 935152552.S1.2 | Osadenie odvodňovacieho žľabu b L1 - dl.13,0m, 1x odtok DN100 - ACO Deckline P100 H100 + rošt C250 | m | 13 |  | 0 |  |  |  | znížená |  | 0 | 0 | 0 | 0 | 0 | 4 | K | 1 | ROZPOCET | 0 | 0 | 0 | 0 | 0 | 2 | 0 | 4 | 1210797082
56 | M | 59201 | ACO Deckline P100 - 10.0, žlab 1,0m, H100 natur | ks | 12 |  | 0 |  |  |  | znížená |  | 0 | 0 | 0 | 0 | 0 | 8 | M | 1 | ROZPOCET | 0 | 0 | 0 | 0 | 0 | 2 | 0 | 4 | -401281258
57 | M | 59202 | ACO Deckline P100 - 10.0.3, žlab 1,0m, OUT DN110, natur | ks | 1 |  | 0 |  |  |  | znížená |  | 0 | 0 | 0 | 0 | 0 | 8 | M | 1 | ROZPOCET | 0 | 0 | 0 | 0 | 0 | 2 | 0 | 4 | -894319229
58 | M | 59203 | ACO Deckline P100 - čelní stěna kombinovaná, H100 natur | ks | 2 |  | 0 |  |  |  | znížená |  | 0 | 0 | 0 | 0 | 0 | 8 | M | 1 | ROZPOCET | 0 | 0 | 0 | 0 | 0 | 2 | 0 | 4 | 526441295
59 | M | 59204 | ACO Multiline V/X100 - můst. rošt 0,5m, C250, plast černý | ks | 26 |  | 0 |  |  |  | znížená |  | 0 | 0 | 0 | 0 | 0 | 8 | M | 1 | ROZPOCET | 0 | 0 | 0 | 0 | 0 | 2 | 0 | 4 | -400924589
60 | K | 998276101.S | Presun hmôt pre rúrové vedenie hĺbené z rúr z plast., hmôt alebo sklolamin. v otvorenom výkope | t | 35.35 |  | 0 |  |  |  | znížená |  | 0 | 0 | 0 | 0 | 0 | 4 | K | 1 | ROZPOCET | 0 | 0 | 0 | 0 | 0 | 2 | 0 | 4 | 997859141

## 2 - Splašková kanalizácia
[9 empty] | >> skryté stĺpce << | [9 empty] | {2959e82b-ea5c-4358-9ea0-63629ece7915}
0
| KRYCÍ LIST ROZPOČTU | [8 empty] | v --- nižšie sa nachádzajú doplnkové a pomocné údaje k zostavám --- v | [8 empty] | False
Stavba:
Chovná hala pre kury s voľným výbehom
Objekt:
2 - Splašková kanalizácia
| JKSO: |  |  |  |  | KS:
| Miesto: |  | Dolné Trhovište 224, 920 61 Dolné Trhovište |  |  | Dátum: | 19. 3. 2023
| Objednávateľ: |  |  |  |  | IČO:
|  | FOOD FARM s.r.o., Piešťanská 3, 917 03 Trnava |  |  |  | IČ DPH:
| Zhotoviteľ: |  |  |  |  | IČO: | Vyplň údaj
|  | Vyplň údaj |  |  |  | IČ DPH: | Vyplň údaj
| Projektant: |  |  |  |  | IČO:
|  | ALLA ARCHITEKTI |  |  |  | IČ DPH:
| Spracovateľ: |  |  |  |  | IČO:
|  | Stanislav Hlubina |  |  |  | IČ DPH:
Poznámka:
| Cena bez DPH | [5 empty] | 0
|  |  | Základ dane |  |  | Sadzba dane | Výška dane
| DPH | základná | 0 |  |  | 20% | 0
|  | znížená | 0 |  |  | 20% | 0
|  | zákl. prenesená | 0 |  |  | 20% | 0
|  | zníž. prenesená | 0 |  |  | 20% | 0
|  | nulová | 0 |  |  | 0% | 0
| Cena s DPH |  |  | v | EUR |  | 0
| Projektant |  |  | Spracovateľ
| Dátum a podpis: |  | Pečiatka | Dátum a podpis: |  |  | Pečiatka
| Objednávateľ |  |  | Zhotoviteľ
| Dátum a podpis: |  | Pečiatka | Dátum a podpis: |  |  | Pečiatka
REKAPITULÁCIA ROZPOČTU
Stavba:
Chovná hala pre kury s voľným výbehom
Objekt:
2 - Splašková kanalizácia
Miesto: |  |  | Dolné Trhovište 224, 920 61 Dolné Trhovište |  |  | Dátum: | 19. 3. 2023
Objednávateľ: |  |  | FOOD FARM s.r.o., Piešťanská 3, 917 03 Trnava |  |  | Projektant: | ALLA ARCHITEKTI
Zhotoviteľ: |  |  | Vyplň údaj |  |  | Spracovateľ: | Stanislav Hlubina
Kód dielu - Popis | [6 empty] | Cena celkom [EUR]
Náklady z rozpočtu | [6 empty] | 0 | [12 empty] | -1
| HSV - Práce a dodávky HSV | [5 empty] | 0
ROZPOČET
Stavba:
Chovná hala pre kury s voľným výbehom
Objekt:
2 - Splašková kanalizácia
Miesto: |  |  | Dolné Trhovište 224, 920 61 Dolné Trhovište |  |  | Dátum: | 19. 3. 2023
Objednávateľ: |  |  | FOOD FARM s.r.o., Piešťanská 3, 917 03 Trnava |  |  | Projektant: | ALLA ARCHITEKTI
Zhotoviteľ: |  |  | Vyplň údaj |  |  | Spracovateľ: | Stanislav Hlubina
PČ | Typ | Kód | Popis | MJ | Množstvo | J.cena [EUR] | Cena celkom [EUR] | Cenová sústava |  |  | DPH | J. Nh [h] | Nh celkom [h] | J. hmotnosť [t] | Hmotnosť celkom [t] | J. suť [t] | Suť Celkom [t]
Náklady z rozpočtu | [6 empty] | 0 | [5 empty] | 0 |  | 0 |  | 0 |  | D | -1 | [7 empty] | 0
| D | HSV | Práce a dodávky HSV |  |  |  | 0 | [5 empty] | 0 |  | 0 |  | 0 | 1 | D | 0 | ROZPOCET | [6 empty] | 0
1 | K | 01 | Vytýčenie jestvujúcich podzemných vedení | km | 0.102 |  | 0 |  |  |  | znížená |  | 0 | 0 | 0 | 0 | 0 | 4 | K | 1 | ROZPOCET | 0 | 0 | 0 | 0 | 0 | 2 | 0 | 4 | -558675696
2 | K | 010 | Osadenie signalizátora + čitlo naplnenia žumpy | ks | 2 |  | 0 |  |  |  | znížená |  | 0 | 0 | 0 | 0 | 0 | 4 | K | 1 | ROZPOCET | 0 | 0 | 0 | 0 | 0 | 2 | 0 | 4 | -940106533
3 | M | 011 | Signalizátor naplnenia žumpy GM-S2 + čidlo naplnenia | ks | 2 |  | 0 |  |  |  | znížená |  | 0 | 0 | 0 | 0 | 0 | 8 | M | 1 | ROZPOCET | 0 | 0 | 0 | 0 | 0 | 2 | 0 | 4 | -1745233504
4 | K | 02 | Štrkopiesok frakcia 0-8-16-32 mm - obsyp potrubia a nádrží žumpa 1 a 2 + pieskové lôžko pod nádrže | m3 | 206.57 |  | 0 |  |  |  | znížená |  | 0 | 0 | 0 | 0 | 0 | 4 | K | 1 | ROZPOCET | 0 | 0 | 0 | 0 | 0 | 2 | 0 | 4 | -1014955263
5 | K | 04 | Osadenie prefabrikovanej šachty železobetónovej | ks | 2 |  | 0 |  |  |  | znížená |  | 0 | 0 | 0 | 0 | 0 | 4 | K | 1 | ROZPOCET | 0 | 0 | 0 | 0 | 0 | 2 | 0 | 4 | 48814545
6 | K | 05 | Doprava prefabrikovanej šachty železobetónovej | ks | 2 |  | 0 |  |  |  | znížená |  | 0 | 0 | 0 | 0 | 0 | 4 | K | 1 | ROZPOCET | 0 | 0 | 0 | 0 | 0 | 2 | 0 | 4 | -270146011
7 | M | 06 | BET. NÁDRŽ + BET. STROPNÁ DOSKA hr. 150 mm - žumpa 1 napr. Natura AN35 m3 | ks | 1 |  | 0 |  |  |  | znížená |  | 0 | 0 | 0 | 0 | 0 | 8 | M | 1 | ROZPOCET | 0 | 0 | 0 | 0 | 0 | 2 | 0 | 4 | 509253495
8 | M | 07 | BET. NÁDRŽ + BET. STROPNÁ DOSKA hr. 150 mm - žumpa 2 napr. Natura AN21 m3 | ks | 1 |  | 0 |  |  |  | znížená |  | 0 | 0 | 0 | 0 | 0 | 8 | M | 1 | ROZPOCET | 0 | 0 | 0 | 0 | 0 | 2 | 0 | 4 | -1779583785
9 | K | 08 | Osadenie poklopu- ŽABIA KLAPKA DN160 S NEREZOVOU KLAPKOU A HRDLOM PRE PLASTOVÉ POTRUBI | ks | 2 |  | 0 |  |  |  | znížená |  | 0 | 0 | 0 | 0 | 0 | 4 | K | 1 | ROZPOCET | 0 | 0 | 0 | 0 | 0 | 2 | 0 | 4 | 453013129
10 | M | 09 | ŽABIA KLAPKA DN160 S NEREZOVOU KLAPKOU A HRDLOM PRE PLASTOVÉ POTRUBI - napr. HL715.0 | ks | 2 |  | 0 |  |  |  | znížená |  | 0 | 0 | 0 | 0 | 0 | 8 | M | 1 | ROZPOCET | 0 | 0 | 0 | 0 | 0 | 2 | 0 | 4 | 2101943698
11 | K | 131201102.S | Výkop nezapaženej jamy v hornine 3, nad 100 do 1000 m3 | m3 | 343.24 |  | 0 |  |  |  | znížená |  | 0 | 0 | 0 | 0 | 0 | 4 | K | 1 | ROZPOCET | 0 | 0 | 0 | 0 | 0 | 2 | 0 | 4 | 683207308
12 | K | 131201109.S | Hĺbenie nezapažených jám a zárezov. Príplatok za lepivosť horniny 3 | m3 | 137.3 |  | 0 |  |  |  | znížená |  | 0 | 0 | 0 | 0 | 0 | 4 | K | 1 | ROZPOCET | 0 | 0 | 0 | 0 | 0 | 2 | 0 | 4 | 112346314
13 | K | 132201202.S | Výkop ryhy šírky 600-2000mm horn.3 od 100 do 1000 m3 | m3 | 112.66 |  | 0 |  |  |  | znížená |  | 0 | 0 | 0 | 0 | 0 | 4 | K | 1 | ROZPOCET | 0 | 0 | 0 | 0 | 0 | 2 | 0 | 4 | -1848163184
14 | K | 132201209.S | Príplatok k cenám za lepivosť pri hĺbení rýh š. nad 600 do 2 000 mm zapaž. i nezapažených, s urovnaním dna v hornine 3 | m3 | 45.07 |  | 0 |  |  |  | znížená |  | 0 | 0 | 0 | 0 | 0 | 4 | K | 1 | ROZPOCET | 0 | 0 | 0 | 0 | 0 | 2 | 0 | 4 | -635895411
15 | K | 151101101.S | Paženie a rozopretie stien rýh pre podzemné vedenie, príložné do 2 m | m2 | 177.63 |  | 0 |  |  |  | znížená |  | 0 | 0 | 0 | 0 | 0 | 4 | K | 1 | ROZPOCET | 0 | 0 | 0 | 0 | 0 | 2 | 0 | 4 | -1903519442
16 | K | 151101111.S | Odstránenie paženia rýh pre podzemné vedenie, príložné hĺbky do 2 m | m2 | 177.63 |  | 0 |  |  |  | znížená |  | 0 | 0 | 0 | 0 | 0 | 4 | K | 1 | ROZPOCET | 0 | 0 | 0 | 0 | 0 | 2 | 0 | 4 | -2004503216
17 | K | 151101201.S | Paženie stien bez rozopretia alebo vzopretia, príložné hĺbky do 4m | m2 | 73.08 |  | 0 |  |  |  | znížená |  | 0 | 0 | 0 | 0 | 0 | 4 | K | 1 | ROZPOCET | 0 | 0 | 0 | 0 | 0 | 2 | 0 | 4 | 1506429900
18 | K | 151101211.S | Odstránenie paženia stien príložné hĺbky do 4 m | m2 | 73.08 |  | 0 |  |  |  | znížená |  | 0 | 0 | 0 | 0 | 0 | 4 | K | 1 | ROZPOCET | 0 | 0 | 0 | 0 | 0 | 2 | 0 | 4 | 1831771108
19 | K | 162501122.S | Vodorovné premiestnenie výkopku po spevnenej ceste z horniny tr.1-4, nad 100 do 1000 m3 na vzdialenosť do 3000 m | m3 | 136.77 |  | 0 |  |  |  | znížená |  | 0 | 0 | 0 | 0 | 0 | 4 | K | 1 | ROZPOCET | 0 | 0 | 0 | 0 | 0 | 2 | 0 | 4 | -1954703882
20 | K | 162501123.S | Vodorovné premiestnenie výkopku po spevnenej ceste z horniny tr.1-4, nad 100 do 1000 m3, príplatok k cene za každých ďalšich a začatých 1000 m | m3 | 319.13 |  | 0 |  |  |  | znížená |  | 0 | 0 | 0 | 0 | 0 | 4 | K | 1 | ROZPOCET | 0 | 0 | 0 | 0 | 0 | 2 | 0 | 4 | -383162329
21 | K | 166101101.S | Prehodenie neuľahnutého výkopku z horniny 1 až 4 | m3 | 136.77 |  | 0 |  |  |  | znížená |  | 0 | 0 | 0 | 0 | 0 | 4 | K | 1 | ROZPOCET | 0 | 0 | 0 | 0 | 0 | 2 | 0 | 4 | 1443272024
22 | K | 167101102.S | Nakladanie neuľahnutého výkopku z hornín tr.1-4 nad 100 do 1000 m3 | m3 | 136.77 |  | 0 |  |  |  | znížená |  | 0 | 0 | 0 | 0 | 0 | 4 | K | 1 | ROZPOCET | 0 | 0 | 0 | 0 | 0 | 2 | 0 | 4 | -672032761
23 | K | 171201202.S | Uloženie sypaniny na skládky nad 100 do 1000 m3 | m3 | 136.77 |  | 0 |  |  |  | znížená |  | 0 | 0 | 0 | 0 | 0 | 4 | K | 1 | ROZPOCET | 0 | 0 | 0 | 0 | 0 | 2 | 0 | 4 | -1913517665
24 | K | 171209002.S | Poplatok za skladovanie - zemina a kamenivo (17 05) ostatné | t | 309.86 |  | 0 |  |  |  | znížená |  | 0 | 0 | 0 | 0 | 0 | 4 | K | 1 | ROZPOCET | 0 | 0 | 0 | 0 | 0 | 2 | 0 | 4 | -187539034
25 | K | 174101002.S | Zásyp sypaninou so zhutnením jám, šachiet, rýh, zárezov alebo okolo objektov nad 100 do 1000 m3 | m3 | 104.66 |  | 0 |  |  |  | znížená |  | 0 | 0 | 0 | 0 | 0 | 4 | K | 1 | ROZPOCET | 0 | 0 | 0 | 0 | 0 | 2 | 0 | 4 | -1834399280
26 | K | 175101102.S | Obsyp potrubia sypaninou z vhodných hornín 1 až 4 s prehodením sypaniny | m3 | 85.29 |  | 0 |  |  |  | znížená |  | 0 | 0 | 0 | 0 | 0 | 4 | K | 1 | ROZPOCET | 0 | 0 | 0 | 0 | 0 | 2 | 0 | 4 | -2076134501
27 | K | 451573111.S | Lôžko pod potrubie, stoky a drobné objekty, v otvorenom výkope z piesku a štrkopiesku do 63 mm | m3 | 9.14 |  | 0 |  |  |  | znížená |  | 0 | 0 | 0 | 0 | 0 | 4 | K | 1 | ROZPOCET | 0 | 0 | 0 | 0 | 0 | 2 | 0 | 4 | 9771981
28 | K | 452311141.S | Dosky, bloky, sedlá z betónu v otvorenom výkope tr. C 16/20 | m3 | 4.96 |  | 0 |  |  |  | znížená |  | 0 | 0 | 0 | 0 | 0 | 4 | K | 1 | ROZPOCET | 0 | 0 | 0 | 0 | 0 | 2 | 0 | 4 | -246707431
29 | M | 03 | Siet KY 50 8/8 150x150 - 2x3m | ks | 16 |  | 0 |  |  |  | znížená |  | 0 | 0 | 0 | 0 | 0 | 8 | M | 1 | ROZPOCET | 0 | 0 | 0 | 0 | 0 | 2 | 0 | 4 | 1637132198
30 | K | 871326004.S | Montáž kanalizačného PVC-U potrubia hladkého viacvrstvového DN 150 | m | 101.5 |  | 0 |  |  |  | znížená |  | 0 | 0 | 0 | 0 | 0 | 4 | K | 1 | ROZPOCET | 0 | 0 | 0 | 0 | 0 | 2 | 0 | 4 | -1839906872
31 | M | 286110009900.S | Rúra PVC-U hladký, kanalizačný, gravitačný systém Dxr 160x4,7 mm , dĺ. 5 m, SN8 | m | 101.5 |  | 0 |  |  |  | znížená |  | 0 | 0 | 0 | 0 | 0 | 8 | M | 1 | ROZPOCET | 0 | 0 | 0 | 0 | 0 | 2 | 0 | 4 | 575702171
32 | K | 892311000.S | Skúška tesnosti kanalizácie D 150 mm | m | 101.5 |  | 0 |  |  |  | znížená |  | 0 | 0 | 0 | 0 | 0 | 4 | K | 1 | ROZPOCET | 0 | 0 | 0 | 0 | 0 | 2 | 0 | 4 | -2063962693
33 | K | 894401111.S | Osadenie betónového dielca pre šachty, rovná alebo prechodová skruž TBS | ks | 3 |  | 0 |  |  |  | znížená |  | 0 | 0 | 0 | 0 | 0 | 4 | K | 1 | ROZPOCET | 0 | 0 | 0 | 0 | 0 | 2 | 0 | 4 | 269707685
34 | M | 592240001400 | Kónus 100-63/58/9 KPS pre kanalizačnú šachtu DN 1000 , hr. steny 90 mm, rozmer 1000x625x580 mm | ks | 3 |  | 0 |  |  |  | znížená |  | 0 | 0 | 0 | 0 | 0 | 8 | M | 1 | ROZPOCET | 0 | 0 | 0 | 0 | 0 | 2 | 0 | 4 | 1528940900
35 | M | 592240001600 | Skruž výšky 250 mm 100/25/9 PS pre kanalizačnú šachtu DN 1000 steny 90 mm, rozmer 1000x250x90 mm | ks | 8 |  | 0 |  |  |  | znížená |  | 0 | 0 | 0 | 0 | 0 | 8 | M | 1 | ROZPOCET | 0 | 0 | 0 | 0 | 0 | 2 | 0 | 4 | -644487792
36 | M | 592240009400.1 | Betónový roznášací prstenec | ks | 3 |  | 0 |  |  |  | znížená |  | 0 | 0 | 0 | 0 | 0 | 8 | M | 1 | ROZPOCET | 0 | 0 | 0 | 0 | 0 | 2 | 0 | 4 | 1442606976
37 | K | 894810009 | Montáž PP revíznej kanalizačnej šachty TEGRA, priemeru 600 mm do výšky šachty 2 m s roznášacím prstencom a poklopom | ks | 6 |  | 0 |  |  |  | znížená |  | 0 | 0 | 0 | 0 | 0 | 4 | K | 1 | ROZPOCET | 0 | 0 | 0 | 0 | 0 | 2 | 0 | 4 | -2074527045
38 | M | 286610036900 | Šachtové dno T, ku kanalizačnej revíznej šachte napr. TEGRA 600, PP, WAVIN | ks | 6 |  | 0 |  |  |  | znížená |  | 0 | 0 | 0 | 0 | 0 | 8 | M | 1 | ROZPOCET | 0 | 0 | 0 | 0 | 0 | 2 | 0 | 4 | -1735677165
39 | M | 286610037300 | Šachtové dno X, ku kanalizačnej revíznej šachte napr TEGRA 600, PP, WAVIN | ks | 6 |  | 0 |  |  |  | znížená |  | 0 | 0 | 0 | 0 | 0 | 8 | M | 1 | ROZPOCET | 0 | 0 | 0 | 0 | 0 | 2 | 0 | 4 | -1067555767
40 | M | 286610045400.S | Vlnovcová šachtová rúra kanalizačná 1000 mm, dĺžka 2,0 m, PP | ks | 6 |  | 0 |  |  |  | znížená |  | 0 | 0 | 0 | 0 | 0 | 8 | M | 1 | ROZPOCET | 0 | 0 | 0 | 0 | 0 | 2 | 0 | 4 | 738615707
41 | M | 286610046000 | Teleskopický adaptér A15 - C250 kN, ku kanalizačnej revíznej šachte napr. TEGRA 600, PVC-U, WAVIN | ks | 6 |  | 0 |  |  |  | znížená |  | 0 | 0 | 0 | 0 | 0 | 8 | M | 1 | ROZPOCET | 0 | 0 | 0 | 0 | 0 | 2 | 0 | 4 | -1098689164
42 | M | 286710035900 | Gumové tesnenie šachtovej rúry 600 ku kanalizačnej revíznej šachte napr. TEGRA 600, WAVIN | ks | 12 |  | 0 |  |  |  | znížená |  | 0 | 0 | 0 | 0 | 0 | 8 | M | 1 | ROZPOCET | 0 | 0 | 0 | 0 | 0 | 2 | 0 | 4 | 558212870
43 | M | 552410002300 | Poklop liatinový T 600 D 400, WAVIN | ks | 6 |  | 0 |  |  |  | znížená |  | 0 | 0 | 0 | 0 | 0 | 8 | M | 1 | ROZPOCET | 0 | 0 | 0 | 0 | 0 | 2 | 0 | 4 | 1753740067
44 | M | 592240009400 | Betónový roznášací prstenec 1100/680/150 ku kanalizačnej šachte napr. TEGRA 600/1000 NG, WAVIN | ks | 6 |  | 0 |  |  |  | znížená |  | 0 | 0 | 0 | 0 | 0 | 8 | M | 1 | ROZPOCET | 0 | 0 | 0 | 0 | 0 | 2 | 0 | 4 | 979608040
45 | K | 899102111.S | Osadenie poklopu liatinového a oceľového vrátane rámu hmotn. nad 50 do 100 kg | ks | 3 |  | 0 |  |  |  | znížená |  | 0 | 0 | 0 | 0 | 0 | 4 | K | 1 | ROZPOCET | 0 | 0 | 0 | 0 | 0 | 2 | 0 | 4 | 1176616484
46 | M | 552410002300.S | Poklop liatinový D400 priemer 600 mm | ks | 3 |  | 0 |  |  |  | znížená |  | 0 | 0 | 0 | 0 | 0 | 8 | M | 1 | ROZPOCET | 0 | 0 | 0 | 0 | 0 | 2 | 0 | 4 | 1672686018
47 | K | 899721132.S | Označenie kanalizačného potrubia hnedou výstražnou fóliou | m | 101.5 |  | 0 |  |  |  | znížená |  | 0 | 0 | 0 | 0 | 0 | 4 | K | 1 | ROZPOCET | 0 | 0 | 0 | 0 | 0 | 2 | 0 | 4 | -520549681
48 | K | 998276101.S | Presun hmôt pre rúrové vedenie hĺbené z rúr z plast., hmôt alebo sklolamin. v otvorenom výkope | t | 4.8 |  | 0 |  |  |  | znížená |  | 0 | 0 | 0 | 0 | 0 | 4 | K | 1 | ROZPOCET | 0 | 0 | 0 | 0 | 0 | 2 | 0 | 4 | 1579661690