## Rekapitulácia stavby
Export Komplet | [28 empty] | 2.0 | [5 empty] | False | False | {5b2e3d83-20bf-4cdd-b505-f81ff57021ca}
[20 empty] | >> skryté stĺpce << | [13 empty] | 0,001 | 20
[34 empty] | 0,001 | 20
|  | REKAPITULÁCIA STAVBY | [18 empty] | v --- nižšie sa nachádzajú doplnkové a pomocné údaje k zostavám --- v | [11 empty] | Návod na vyplnenie | 0,001
|  | Kód: |  |  |  |  | 040-21 | [25 empty] | Meniť je možné iba bunky so žltým podfarbením! 1) na prvom liste Rekapitulácie stavby vyplňte v zostave a) Rekapitulácia stavby - údaje o Zhotoviteľovi (prenesú sa do ostatných zostáv aj v iných listoch) b) Rekapitulácia objektov stavby - potrebné Ostatné náklady 2) na vybraných listoch vyplňte v zostave a) Krycí list - údaje o Zhotoviteľovi, pokiaľ sa líšia od údajov o Zhotoviteľovi na Rekapitulácii stavby (údaje se prenesú do ostatných zostav v danom liste) b) Rekapitulácia rozpočtu - potrebné Ostatné náklady c) Celkové náklady za stavbu - ceny na položkách - množstvo, pokiaľ má žlté podfarbenie - a v prípade potreby poznámku (tá je v skrytom stĺpci) | 0,001
|  | Stavba: |  |  |  |  | Rekonštrukcia maštalí a rozšírenie farmového hnojiska | [26 empty] | 0,001
|  | JKSO: | [13 empty] | KS: | [17 empty] | 0,001
|  | Miesto: | [13 empty] | Dátum: |  | 26. 11. 2021 | [15 empty] | 0,001
0,001
|  | Objednávateľ: | [13 empty] | IČO: | [17 empty] | 0,001
[16 empty] | IČ DPH: | [17 empty] | 0,001
0,001
|  | Zhotoviteľ: | [13 empty] | IČO: |  | Vyplň údaj | [15 empty] | 0,001
|  |  | Vyplň údaj | [12 empty] | IČ DPH: |  | Vyplň údaj | [15 empty] | 0,001
False
|  | Projektant: | [13 empty] | IČO: | [17 empty] | False
|  |  | Ing. Štefan Ondirko | [12 empty] | IČ DPH: | [17 empty] | True
0,01
|  | Spracovateľ: | [13 empty] | IČO: | [17 empty] | 0,01
|  |  | Ing. Štefan Ondirko | [12 empty] | IČ DPH: | [17 empty] | True
Poznámka:
|  | Náklady z rozpočtov | [13 empty] | 0
|  | Ostatné náklady zo súhrnného listu | [13 empty] | 0
|  | Cena bez DPH | [13 empty] | 0
[8 empty] | Sadzba dane |  |  | Základ dane |  |  |  |  | Výška dane
|  | DPH |  | základná |  |  |  | 20% |  |  | 0 |  |  |  |  | 0
|  |  |  | znížená |  |  |  | 20% |  |  | 0 |  |  |  |  | 0
|  |  |  | zákl. prenesená |  |  |  | 20% |  |  | 0 |  |  |  |  | 0
|  |  |  | zníž. prenesená |  |  |  | 20% |  |  | 0 |  |  |  |  | 0
|  |  |  | nulová |  |  |  | 0% |  |  | 0 |  |  |  |  | 0
|  | Cena s DPH | [6 empty] | v |  |  | EUR |  |  |  | 0
|  | Projektant | [11 empty] | Spracovateľ
|  | Dátum a podpis: | [7 empty] | Pečiatka |  |  |  | Dátum a podpis: |  |  | Pečiatka
|  | Objednávateľ | [11 empty] | Zhotoviteľ
|  | Dátum a podpis: | [7 empty] | Pečiatka |  |  |  | Dátum a podpis: |  |  | Pečiatka
REKAPITULÁCIA OBJEKTOV STAVBY
| Kód: | [6 empty] | 040-21
| Stavba: | [6 empty] | Rekonštrukcia maštalí a rozšírenie farmového hnojiska
| Miesto: | [13 empty] | Dátum: |  | 26. 11. 2021
| Objednávateľ: | [13 empty] | Projektant: |  | Ing. Štefan Ondirko |  |  |  | Informatívne údaje z listov zákaziek
| Zhotoviteľ: | [13 empty] | Spracovateľ: |  | Ing. Štefan Ondirko
| Kód |  |  |  | Popis | [7 empty] | Cena bez DPH [EUR] |  |  |  |  | Cena s DPH [EUR] | Typ |  | z toho Ostat. náklady [EUR] | DPH [EUR] | Normohodiny [h] | DPH základná [EUR] | DPH znížená [EUR] | DPH základná prenesená [EUR] | DPH znížená prenesená [EUR] | Základňa DPH základná | Základňa DPH znížená | Základňa DPH zákl. prenesená | Základňa DPH zníž. prenesená | Základňa DPH nulová
| 1) Náklady z rozpočtov | [11 empty] | 0 |  |  |  |  | 0 |  |  | 0 | 0 | 0 | 0 | 0 | 0 | 0 | 0 | 0 | 0 | 0 | 0 |  | D | 0 | ###NOIMPORT### | IMPORT | {5b2e3d83-20bf-4cdd-b505-f81ff57021ca} | {00000000-0000-0000-0000-000000000000}
/ |  | SO-02 |  |  |  | Kravín | [6 empty] | 0 |  |  |  |  | 0 | STA |  | 0 | 0 | 0 | 0 | 0 | 0 | 0 | 0 | 0 | 0 | 0 | 0 |  |  | 1 |  | IMPORT | {b97fcc2e-b6c3-45f6-aa60-1953b920a76d} | {5b2e3d83-20bf-4cdd-b505-f81ff57021ca} | [13 empty] | 0
| 2) Ostatné náklady zo súhrnného listu | [11 empty] | 0 |  |  |  |  | 0 |  |  | Percent. zadanie [% nákladov rozpočtu] | Zaradenie nákladov | DPH | DPH [EUR]
|  | Ostatné náklady | [10 empty] | 0 |  |  |  |  | 0 |  |  | 0% | stavebná časť | základná | 0 | [12 empty] | OSTATNENAKLADY |  |  | 0 | 0 | 0 | 0 | 0 | 0 | 0 | 0 | 0 | 0 | 1 | 1 | x
|  | Vyplň vlastné | [10 empty] | 0 |  |  |  |  | 0 |  |  | 0% | stavebná časť | základná | 0 | [12 empty] | OSTATNENAKLADYVLASTNE |  |  | 0 | 0 | 0 | 0 | 0 | 0 | 0 | 0 | 0 | 0 | 1 | 1
|  | Vyplň vlastné | [10 empty] | 0 |  |  |  |  | 0 |  |  | 0% | stavebná časť | základná | 0 | [12 empty] | OSTATNENAKLADYVLASTNE |  |  | 0 | 0 | 0 | 0 | 0 | 0 | 0 | 0 | 0 | 0 | 1 | 1
|  | Vyplň vlastné | [10 empty] | 0 |  |  |  |  | 0 |  |  | 0% | stavebná časť | základná | 0 | [12 empty] | OSTATNENAKLADYVLASTNE |  |  | 0 | 0 | 0 | 0 | 0 | 0 | 0 | 0 | 0 | 0 | 1 | 1
| Celkové náklady za stavbu 1) + 2) | [11 empty] | 0 |  |  |  |  | 0

## SO-02 - Kravín
[9 empty] | >> skryté stĺpce << | [9 empty] | {b97fcc2e-b6c3-45f6-aa60-1953b920a76d}
0
| KRYCÍ LIST ROZPOČTU | [8 empty] | v --- nižšie sa nachádzajú doplnkové a pomocné údaje k zostavám --- v | [8 empty] | False
Stavba:
Rekonštrukcia maštalí a rozšírenie farmového hnojiska
Objekt:
SO-02 - Kravín
| JKSO: |  |  |  |  | KS:
| Miesto: |  |  |  |  | Dátum: | 26. 11. 2021
| Objednávateľ: |  |  |  |  | IČO:
IČ DPH:
| Zhotoviteľ: |  |  |  |  | IČO: | Vyplň údaj
|  | Vyplň údaj |  |  |  | IČ DPH: | Vyplň údaj
| Projektant: |  |  |  |  | IČO:
|  | Ing. Štefan Ondirko |  |  |  | IČ DPH:
| Spracovateľ: |  |  |  |  | IČO:
|  | Ing. Štefan Ondirko |  |  |  | IČ DPH:
Poznámka:
| Náklady z rozpočtu | [5 empty] | 0
| Ostatné náklady | [5 empty] | 0
| Cena bez DPH | [5 empty] | 0
|  |  | Základ dane |  |  | Sadzba dane | Výška dane
| DPH | základná | 0 |  |  | 20% | 0
|  | znížená | 0 |  |  | 20% | 0
|  | zákl. prenesená | 0 |  |  | 20% | 0
|  | zníž. prenesená | 0 |  |  | 20% | 0
|  | nulová | 0 |  |  | 0% | 0
| Cena s DPH |  |  | v | EUR |  | 0
| Projektant |  |  | Spracovateľ
| Dátum a podpis: |  | Pečiatka | Dátum a podpis: |  |  | Pečiatka
| Objednávateľ |  |  | Zhotoviteľ
| Dátum a podpis: |  | Pečiatka | Dátum a podpis: |  |  | Pečiatka
REKAPITULÁCIA ROZPOČTU
Stavba:
Rekonštrukcia maštalí a rozšírenie farmového hnojiska
Objekt:
SO-02 - Kravín
Miesto: | [5 empty] | Dátum: | 26. 11. 2021
Objednávateľ: | [5 empty] | Projektant: | Ing. Štefan Ondirko
Zhotoviteľ: |  |  | Vyplň údaj |  |  | Spracovateľ: | Ing. Štefan Ondirko
Kód dielu - Popis | [6 empty] | Cena celkom [EUR]
1) Náklady z rozpočtu | [6 empty] | 0 | [12 empty] | -1
| D1 - Rozvádzač RH | [5 empty] | 0
| D1-2 - Rozvádzač RH-výzbroj | [5 empty] | 0
| 21-M1 - Elektromontáže - rozvádzač RH | [5 empty] | 0
| D11 - Rozvádzač RIS - úprava + napojenie RH | [5 empty] | 0
| 21-M11 - Elektromontáže - rozvádzač RE (RIS) | [5 empty] | 0
| 21-M112 - Zemné práce - HR | [5 empty] | 0
| D2 - MX skrinka | [5 empty] | 0
| D5 - Svetelné obvody | [5 empty] | 0
| 21-M5 - Elektromontáže - svetelné obvody | [5 empty] | 0
| D6 - Zásuvkové obvody | [5 empty] | 0
| 21-M6 - Elektromontáže - zásuvkové obvody | [5 empty] | 0
| D7 - Elektroinštalačný materiál | [5 empty] | 0
| 21-M7 - Elektromontáže | [5 empty] | 0
| D7.1 - Elektroinštalačný materiál - Káblové žľaby | [5 empty] | 0
| D8 - Bleskozvodný materiál | [5 empty] | 0
| 21-M8 - Elektromontáže - bleskozvod | [5 empty] | 0
| D9 - Hlavná uzemňovacia sústava | [5 empty] | 0
| 21-M15 - Zemné práce - hlavná uzemňovacia sústava | [5 empty] | 0
| M - Práce a dodávky M | [5 empty] | 0
| D14 - Dokumentácia | [5 empty] | 0
| 95-M - Revízie | [5 empty] | 0
2) Ostatné náklady | [6 empty] | 0 |  |  |  | DPH
| GZS | [5 empty] | 0 |  |  |  | znížená | [9 empty] | VRN | 0 | 0 | 0 | 0 | 0 | 2
| Projektové práce | [5 empty] | 0 |  |  |  | znížená | [9 empty] | VRN | 0 | 0 | 0 | 0 | 0 | 2
| Sťažené podmienky | [5 empty] | 0 |  |  |  | znížená | [9 empty] | VRN | 0 | 0 | 0 | 0 | 0 | 2
| Vplyv prostredia | [5 empty] | 0 |  |  |  | znížená | [9 empty] | VRN | 0 | 0 | 0 | 0 | 0 | 2
| Iné VRN | [5 empty] | 0 |  |  |  | znížená | [9 empty] | VRN | 0 | 0 | 0 | 0 | 0 | 2
| Kompletačná činnosť | [5 empty] | 0 |  |  |  | znížená | [9 empty] | KOMPLETACNA | 0 | 0 | 0 | 0 | 0 | 2
Celkové náklady za stavbu 1) + 2) | [6 empty] | 0
ROZPOČET
Stavba:
Rekonštrukcia maštalí a rozšírenie farmového hnojiska
Objekt:
SO-02 - Kravín
Miesto: | [5 empty] | Dátum: | 26. 11. 2021
Objednávateľ: | [5 empty] | Projektant: | Ing. Štefan Ondirko
Zhotoviteľ: |  |  | Vyplň údaj |  |  | Spracovateľ: | Ing. Štefan Ondirko
PČ | Typ | Kód | Popis | MJ | Množstvo | J.cena [EUR] | Cena celkom [EUR] | Cenová sústava |  |  | DPH | J. Nh [h] | Nh celkom [h] | J. hmotnosť [t] | Hmotnosť celkom [t] | J. suť [t] | Suť Celkom [t]
Náklady z rozpočtu | [6 empty] | 0 | [5 empty] | 0 |  | 185.8386 |  | 0 |  | D | -1 | [7 empty] | 0
| D | D1 | Rozvádzač RH |  |  |  | 0 | [5 empty] | 0 |  | 59.0886 |  | 0 | 1 | D | 0 | ROZPOCET | [6 empty] | 0
1 | M | OEZ:44057 | Nástenná rozvádzačová skriňa, NP66-0806025, resp.ekvivalent | ks | 1 |  | 0 |  |  |  | znížená |  | 0 | 35 | 35 | 0 | 0 | 8 | M | 1 | ROZPOCET | 0 | 0 | 0 | 0 | 0 | 2 | 0 | 4 | 404139877
| P |  | Poznámka k položke: krytie IP66, RAL 7035, vnútorné použitie, jednokrídlové dvere, V x Š x H 800 x 600 x 250, montážny panel | [15 empty] | P | 1
2 | M | OEZ:44230 | Montážne úchyty PD-NP66-4ZO8, resp.ekvivalent | ks | 1 |  | 0 |  |  |  | znížená |  | 0 | 0.38 | 0.38 | 0 | 0 | 8 | M | 1 | ROZPOCET | 0 | 0 | 0 | 0 | 0 | 2 | 0 | 4 | -1932166855
| P |  | Poznámka k položke: pre NP66, NP55, súprava 4 ks | [15 empty] | P | 1
3 | M | OEZ:44231 | Vložka zámku PD-NP-UVD, resp.ekvivalent | ks | 1 |  | 0 |  |  |  | znížená |  | 0 | 0.023 | 0.023 | 0 | 0 | 8 | M | 1 | ROZPOCET | 0 | 0 | 0 | 0 | 0 | 2 | 0 | 4 | 692598578
| P |  | Poznámka k položke: pre NP66, NP55, vložka "D" pre jazýčkové a rázvorové uzatváranie | [15 empty] | P | 1
4 | M | OEZ:44593 | Príruba, PD-NP-KD5514, resp.ekvivalent | ks | 1 |  | 0 |  |  |  | znížená |  | 0 | 0.8 | 0.8 | 0 | 0 | 8 | M | 1 | ROZPOCET | 0 | 0 | 0 | 0 | 0 | 2 | 0 | 4 | -159811406
| P |  | Poznámka k položke: pre NP66, NP55, NP66-xx-WG, NP55-xx-WG, 550 x 140 mm, pre otvor 520 x 110 mm, pre 2 káblové priechodky | [15 empty] | P | 1
5 | M | OEZ:44600 | Káblová priechodka PD-V-CG27-IP66, resp.ekvivalent | ks | 1 |  | 0 |  |  |  | znížená |  | 0 | 0.224 | 0.224 | 0 | 0 | 8 | M | 1 | ROZPOCET | 0 | 0 | 0 | 0 | 0 | 2 | 0 | 4 | -1845256732
| P |  | Poznámka k položke: IP66, pre 27 káblov priemerov 4 x 5 ÷ 7, 4 x 8 ÷ 12, 13 x 10 ÷ 14, 4 x 14 ÷ 20, 2 x 20 ÷ 26 | [15 empty] | P | 1
6 | M | OEZ:44601 | Káblová priechodka PD-V-CG37-IP66, resp.ekvivalent | ks | 1 |  | 0 |  |  |  | znížená |  | 0 | 0.248 | 0.248 | 0 | 0 | 8 | M | 1 | ROZPOCET | 0 | 0 | 0 | 0 | 0 | 2 | 0 | 4 | -480913174
| P |  | Poznámka k položke: IP66, pre 37 káblov priemerov 4 x 6 ÷ 10, 14 x 8 ÷ 12, 16 x 10 ÷ 14, 2 x 12 ÷ 18, 1 x 17 ÷ 32 | [15 empty] | P | 1
7 | M | OEZ:33786 | Distančné stĺpiky PD-QK-D1M51, resp.ekvivalent | ks | 2 |  | 0 |  |  |  | znížená |  | 0 | 0.232 | 0.464 | 0 | 0 | 8 | M | 1 | ROZPOCET | 0 | 0 | 0 | 0 | 0 | 2 | 0 | 4 | 1119019518
| P |  | Poznámka k položke: závit M5, výška 19 mm, súprava 10 ks, pre QA, NP | [15 empty] | P | 1
8 | M | OEZ:44239 | Modulárné lišty PD-NP-M08, resp.ekvivalent | ks | 1 |  | 0 |  |  |  | znížená |  | 0 | 2.88 | 2.88 | 0 | 0 | 8 | M | 1 | ROZPOCET | 0 | 0 | 0 | 0 | 0 | 2 | 0 | 4 | 305982200
| P |  | Poznámka k položke: pre NP66, NP55, výška 800 mm, min. hĺbka 250 mm | [15 empty] | P | 1
9 | M | OEZ:44257 | Kryt PD-M-KMV01506, resp.ekvivalent | ks | 1 |  | 0 |  |  |  | znížená |  | 0 | 0.54 | 0.54 | 0 | 0 | 8 | M | 1 | ROZPOCET | 0 | 0 | 0 | 0 | 0 | 2 | 0 | 4 | 556767214
| P |  | Poznámka k položke: s výrezom 45 mm, výška krytu 150 mm, pre modulárný systém NP66, šírka skrine 600 mm | [15 empty] | P | 1
10 | M | OEZ:44263 | Kryt PD-M-KMV02006, resp.ekvivalent | ks | 3 |  | 0 |  |  |  | znížená |  | 0 | 0.76 | 2.28 | 0 | 0 | 8 | M | 1 | ROZPOCET | 0 | 0 | 0 | 0 | 0 | 2 | 0 | 4 | 2105656156
| P |  | Poznámka k položke: s výrezom 45 mm, výška krytu 200 mm, pre modulárný systém NP66, šírka skrine 600 mm | [15 empty] | P | 1
11 | M | OEZ:44245 | Krajné kryty PD-NP-KMK06, resp.ekvivalent | ks | 1 |  | 0 |  |  |  | znížená |  | 0 | 0.325 | 0.325 | 0 | 0 | 8 | M | 1 | ROZPOCET | 0 | 0 | 0 | 0 | 0 | 2 | 0 | 4 | -782453478
| P |  | Poznámka k položke: pre NP66, šírka 600 mm, min. hĺbka 250 mm | [15 empty] | P | 1
12 | M | OEZ:44586 | Zvislý krajný kryt PD-NP-KMM08, resp.ekvivalent | ks | 1 |  | 0 |  |  |  | znížená |  | 0 | 0.62 | 0.62 | 0 | 0 | 8 | M | 1 | ROZPOCET | 0 | 0 | 0 | 0 | 0 | 2 | 0 | 4 | -2060042383
| P |  | Poznámka k položke: pre NP66, NP55, výška 800 mm, min. hĺbka 250 mm | [15 empty] | P | 1
13 | M | OEZ:44251 | "U" lišta PD-M-L35-VU06, resp.ekvivalent | ks | 4 |  | 0 |  |  |  | znížená |  | 0 | 0.49 | 1.96 | 0 | 0 | 8 | M | 1 | ROZPOCET | 0 | 0 | 0 | 0 | 0 | 2 | 0 | 4 | 968141835
| P |  | Poznámka k položke: šírka 35 mm, výška 15 mm, pre NP66, šírka 600 mm | [15 empty] | P | 1
14 | M | OEZ:44281 | Prístrojová lišta PD-M-50LP06, resp.ekvivalent | ks | 3 |  | 0 |  |  |  | znížená |  | 0 | 0.66 | 1.98 | 0 | 0 | 8 | M | 1 | ROZPOCET | 0 | 0 | 0 | 0 | 0 | 2 | 0 | 4 | -187696231
| P |  | Poznámka k položke: výška lišty 50 mm, pre NP66, šírka 600 mm | [15 empty] | P | 1
15 | M | OEZ:44287 | Prístrojová lišta PD-M-130LP06, resp.ekvivalent | ks | 1 |  | 0 |  |  |  | znížená |  | 0 | 1.44 | 1.44 | 0 | 0 | 8 | M | 1 | ROZPOCET | 0 | 0 | 0 | 0 | 0 | 2 | 0 | 4 | 777456193
| P |  | Poznámka k položke: výška lišty 130 mm, pre NP66, šírka 600 mm | [15 empty] | P | 1
16 | M | OEZ:44470.1 | Samolepiaca schránka PD-RB-DVA4PS, resp.ekvivalent | ks | 1 |  | 0 |  |  |  | znížená |  | 0 | 0.013 | 0.013 | 0 | 0 | 8 | M | 1 | ROZPOCET | 0 | 0 | 0 | 0 | 0 | 2 | 0 | 4 | 606731413
| P |  | Poznámka k položke: plast, pripevnenie - samolepiaca páska, A4 | [15 empty] | P | 1
17 | M | OEZ:39354.1 | Zaslepenie, šírka 55 modulov, farba sivá, OEZ PD-R-ZAS1000-S, resp.ekvivalent | ks | 2 |  | 0 |  |  |  | znížená |  | 0 | 0.142 | 0.284 | 0 | 0 | 8 | M | 1 | ROZPOCET | 0 | 0 | 0 | 0 | 0 | 2 | 0 | 4 | 1040607430
| P |  | Poznámka k položke: šírka 55 modulov, farba sivá, pre RZB...,RNB... | [15 empty] | P | 1
| D | D1-2 | Rozvádzač RH-výzbroj |  |  |  | 0 | [5 empty] | 0 |  | 9.6276 |  | 0 | 1 | D | 1 | ROZPOCET | [6 empty] | 0
18 | M | OEZ:41634 | Istič LTN-2B-1, resp.ekvivalent | ks | 2 |  | 0 |  |  |  | znížená |  | 0 | 0.183 | 0.366 | 0 | 0 | 8 | M | 2 | ROZPOCET | 0 | 0 | 0 | 0 | 0 | 2 | 0 | 4 | -828760478
| P |  | Poznámka k položke: In 2 A, Ue AC 230 V / DC 72 V, charakteristika B, 1-pól, Icn 10 kA | [15 empty] | P | 2
19 | M | OEZ:41636 | Istič LTN-6B-1, resp.ekvivalent | ks | 1 |  | 0 |  |  |  | znížená |  | 0 | 0.16 | 0.16 | 0 | 0 | 8 | M | 2 | ROZPOCET | 0 | 0 | 0 | 0 | 0 | 2 | 0 | 4 | -1616516991
| P |  | Poznámka k položke: Istič####-----####In 6 A, Ue AC 230 V / DC 72 V, charakteristika B, 1-pól, Icn 10 kA | [15 empty] | P | 2
20 | M | OEZ:41655 | Istič LTN-10C-1, resp.ekvivalent | ks | 2 |  | 0 |  |  |  | znížená |  | 0 | 0.159 | 0.318 | 0 | 0 | 8 | M | 2 | ROZPOCET | 0 | 0 | 0 | 0 | 0 | 2 | 0 | 4 | 186045550
| P |  | Poznámka k položke: In 10 A, Ue AC 230 V / DC 72 V, charakteristika C, 1-pól, Icn 10 kA | [15 empty] | P | 2
21 | M | OEZ:41640 | Istič LTN-16B-1, resp.ekvivalent | ks | 4 |  | 0 |  |  |  | znížená |  | 0 | 0.143 | 0.572 | 0 | 0 | 8 | M | 2 | ROZPOCET | 0 | 0 | 0 | 0 | 0 | 2 | 0 | 4 | -404722734
| P |  | Poznámka k položke: Istič####-----####In 16 A, Ue AC 230 V / DC 72 V, charakteristika B, 1-pól, Icn 10 kA | [15 empty] | P | 2
22 | M | OEZ:41696 | Istič LTN-10C-1N, resp.ekvivalent | ks | 3 |  | 0 |  |  |  | znížená |  | 0 | 0.3 | 0.9 | 0 | 0 | 8 | M | 2 | ROZPOCET | 0 | 0 | 0 | 0 | 0 | 2 | 0 | 4 | -1678895341
| P |  | Poznámka k položke: In 10 A, Ue AC 230 V / DC 72 V, charakteristika C, 1+N-pól, Icn 10 kA | [15 empty] | P | 2
23 | M | OEZ:41772 | Istič LTN-16B-3, resp.ekvivalent | ks | 2 |  | 0 |  |  |  | znížená |  | 0 | 0.446 | 0.892 | 0 | 0 | 8 | M | 2 | ROZPOCET | 0 | 0 | 0 | 0 | 0 | 2 | 0 | 4 | -2734033
| P |  | Poznámka k položke: In 16 A, Ue AC 230/400 V / DC 216 V, charakteristika B, 3-pól, Icn 10 kA | [15 empty] | P | 2
24 | M | OEZ:41775 | Istič LTN-32B-3, resp.ekvivalent | ks | 1 |  | 0 |  |  |  | znížená |  | 0 | 0.484 | 0.484 | 0 | 0 | 8 | M | 2 | ROZPOCET | 0 | 0 | 0 | 0 | 0 | 2 | 0 | 4 | -573748559
| P |  | Poznámka k položke: In 32 A, Ue AC 230/400 V / DC 216 V, charakteristika B, 3-pól, Icn 10 kA | [15 empty] | P | 2
25 | M | OEZ:41776 | Istič LTN-40B-3, resp.ekvivalent | ks | 1 |  | 0 |  |  |  | znížená |  | 0 | 0.498 | 0.498 | 0 | 0 | 8 | M | 2 | ROZPOCET | 0 | 0 | 0 | 0 | 0 | 2 | 0 | 4 | -1651674729
| P |  | Poznámka k položke: In 40 A, Ue AC 230/400 V / DC 216 V, charakteristika B, 3-pól, Icn 10 kA | [15 empty] | P | 2
26 | M | OEZ:38749 | Pripojovacie nástavce AS-50-S-AL01 | ks | 3 |  | 0 |  |  |  | znížená |  | 0 | 0.01 | 0.03 | 0 | 0 | 8 | M | 2 | ROZPOCET | 0 | 0 | 0 | 0 | 0 | 2 | 0 | 4 | 1831821474
| P |  | Poznámka k položke: kolík, prierez Cu / Al 2,5 ÷ 50 mm2, pre LTE, LTN, LVN, LST-DC, LFE, LFN, OLE, OLI, OFI100/125, SJB, SJBC, SVBC, SVC, SVM, MSO, MSN, OPVP14 | [15 empty] | P | 2
27 | M | OEZ:45532 | Spúšť oblúkovej ochrany ARC-16-1N-3M, resp.ekvivalent | ks | 3 |  | 0 |  |  |  | znížená |  | 0 | 0.639 | 1.917 | 0 | 0 | 8 | M | 2 | ROZPOCET | 0 | 0 | 0 | 0 | 0 | 2 | 0 | 4 | -459308828
| P |  | Poznámka k položke: In 16 A, Un 230 V, 1+N-pól, Šírka zostavy AFDD 2 moduly | [15 empty] | P | 2
28 | M | OEZ:38293 | Prúdový chránič s nadprúdovou ochranou OLI-10B-1N-030A, resp.ekvivalent | ks | 3 |  | 0 |  |  |  | znížená |  | 0 | 0.28 | 0.84 | 0 | 0 | 8 | M | 2 | ROZPOCET | 0 | 0 | 0 | 0 | 0 | 2 | 0 | 4 | 205453182
| P |  | Poznámka k položke: In 10 A, Ue AC 230 V, charakteristika B, Idn 30 mA, 1+N-pól, Icn 10 kA, typ A | [15 empty] | P | 2
29 | M | OEZ:42467 | Prúdový chránič LFN-40-4-030A-G, resp.ekvivalent | ks | 1 |  | 0 |  |  |  | znížená |  | 0 | 0.38 | 0.38 | 0 | 0 | 8 | M | 2 | ROZPOCET | 0 | 0 | 0 | 0 | 0 | 2 | 0 | 4 | -591042481
| P |  | Poznámka k položke: In 40 A, Ue AC 230/400 V, Idn 30 mA, 4-pól, Inc 10 kA, typ A, prevedenie G | [15 empty] | P | 2
30 | M | OEZ:42452 | Prúdový chránič LFN-40-4-030A, resp.ekvivalent | ks | 1 |  | 0 |  |  |  | znížená |  | 0 | 0.386 | 0.386 | 0 | 0 | 8 | M | 2 | ROZPOCET | 0 | 0 | 0 | 0 | 0 | 2 | 0 | 4 | -1441943157
| P |  | Poznámka k položke: In 40 A, Ue AC 230/400 V, Idn 30 mA, 4-pól, Inc 10 kA, typ A | [15 empty] | P | 2
31 | M | OEZ:42313 | Napäťová spúšť SV-LT-X400, resp.ekvivalent | ks | 1 |  | 0 |  |  |  | znížená |  | 0 | 0.098 | 0.098 | 0 | 0 | 8 | M | 2 | ROZPOCET | 0 | 0 | 0 | 0 | 0 | 2 | 0 | 4 | -1108334485
| P |  | Poznámka k položke: Uc AC 110 - 415 V / DC 110 V, pre LTE, LTN, LVN | [15 empty] | P | 2
32 | M | OEZ:42297 | Pomocný spínač PS-LT-1100, resp.ekvivalent | ks | 12 |  | 0 |  |  |  | znížená |  | 0 | 0.065 | 0.78 | 0 | 0 | 8 | M | 2 | ROZPOCET | 0 | 0 | 0 | 0 | 0 | 2 | 0 | 4 | 561823747
| P |  | Poznámka k položke: 1x zapínací kontakt, 1x rozpínací kontakt, pre LTE, LTN, LVN, MSO | [15 empty] | P | 2
33 | M | OEZ:35681 | Kolískový prepínač MSK-001-102, resp.ekvivalent | ks | 2 |  | 0 |  |  |  | znížená |  | 0 | 0.06 | 0.12 | 0 | 0 | 8 | M | 2 | ROZPOCET | 0 | 0 | 0 | 0 | 0 | 2 | 0 | 4 | 388466943
| P |  | Poznámka k položke: Ith 16 A, Ue AC 250 V, DC 12 V, 1x prepínací kontakt, s medzipolohou | [15 empty] | P | 2
34 | M | OEZ:43273 | Inštalačný stýkač RSI-32-20-A230, resp.ekvivalent | ks | 2 |  | 0 |  |  |  | znížená |  | 0 | 0.13 | 0.26 | 0 | 0 | 8 | M | 2 | ROZPOCET | 0 | 0 | 0 | 0 | 0 | 2 | 0 | 4 | -2101030957
| P |  | Poznámka k položke: Ith 32 A, Uc AC 230 V, 2x zapínací kontakt | [15 empty] | P | 2
35 | M | 55.34.8.230.004 | Relé do pätice a plošných spojov - 55.34.8.230.0040 - 4P/7A/250V AC, resp.ekvivalent | ks | 2 |  | 0 |  |  |  | znížená |  | 0 | 0 | 0 | 0 | 0 | 256 | M | 2 | ROZPOCET | 0 | 0 | 0 | 0 | 0 | 2 | 0 | 64 | 1573009344
36 | M | 94.04SPA | Pätica pre rele - 94.04, resp.ekvivalent | ks | 2 |  | 0 |  |  |  | znížená |  | 0 | 0 | 0 | 0 | 0 | 256 | M | 2 | ROZPOCET | 0 | 0 | 0 | 0 | 0 | 2 | 0 | 64 | -128109520
37 | M | 094.91.3 | Vysúvacia spona pre rele - 094.91.3, resp.ekvivalent | ks | 2 |  | 0 |  |  |  | znížená |  | 0 | 0 | 0 | 0 | 0 | 256 | M | 2 | ROZPOCET | 0 | 0 | 0 | 0 | 0 | 2 | 0 | 64 | 1308431811
38 | M | OEZ:43075 | Časový spínač astro MAA-D16-002-A230, resp.ekvivalent | ks | 1 |  | 0 |  |  |  | znížená |  | 0 | 0.197 | 0.197 | 0 | 0 | 8 | M | 2 | ROZPOCET | 0 | 0 | 0 | 0 | 0 | 2 | 0 | 4 | 1752235189
| P |  | Poznámka k položke: In 16 A, Uc AC 230 V, 2x prepínací kontakt, týždenný program, šírka 2 moduly, počet kanálov 2, funkcia astro, jazyk CS, EN, DE, PL, RU, IT, FR, ES, PT, NL, DA, FI, NO, SV, TR, záloha chodu | [15 empty] | P | 2
39 | M | OR-WE-516 | Elektromer ORNO OR-WE-516, resp.ekvivalent | ks | 1 |  | 0 |  |  |  | znížená |  | 0 | 0.4235 | 0.4235 | 0 | 0 | 8 | M | 2 | ROZPOCET | 0 | 0 | 0 | 0 | 0 | 2 | 0 | 4 | 1900338214
| P |  | Poznámka k položke: Elektromer; IP51; RS485 MODBUS RTU; DIN; Iprac.max: 80A; -25÷55°C; 0,4W certifikát MID priame meranie Rozsah počítania 999999,99kWh Pracovná teplota -25...55°C Druh výstupu RS485 MODBUS RTU a impulzový výstup 1000 imp/ kWh Stupeň ochrany IP51 | [15 empty] | P | 2
40 | M | XB5AVM3 | Schneider Harmony XB5-AVM3 Signálka zelená s led, resp.ekvivalent | ks | 2 |  | 0 |  |  |  | znížená |  | 0 | 0 | 0 | 0 | 0 | 8 | M | 2 | ROZPOCET | 0 | 0 | 0 | 0 | 0 | 2 | 0 | 4 | 660116218
| P |  | Poznámka k položke: Kód produktu XB5-AVM3 EAN kód 630000548 Napětí 230 V Barva zelená IP 66 | [15 empty] | P | 2
41 | M | XB5AVM4 | Schneider Harmony XB5-AVM4 Signálka červená s led, resp.ekvivalent | ks | 1 |  | 0 |  |  |  | znížená |  | 0 | 0 | 0 | 0 | 0 | 8 | M | 2 | ROZPOCET | 0 | 0 | 0 | 0 | 0 | 2 | 0 | 4 | 247466955
| P |  | Poznámka k položke: Kód produktu XB5-AVM4 EAN kód 3389110903867 Napětí 230 V Barva červená IP 66 Montážny priemer 22 mm | [15 empty] | P | 2
42 | M | XB5AVM5 | Schneider Harmony XB5-AVM5 Signálka oranžová s led, resp.ekvivalent | ks | 1 |  | 0 |  |  |  | znížená |  | 0 | 0 | 0 | 0 | 0 | 8 | M | 2 | ROZPOCET | 0 | 0 | 0 | 0 | 0 | 2 | 0 | 4 | -568095266
| P |  | Poznámka k položke: Výrobca SCHNEIDER ELECTRIC Typ kontrolky kontrolka Štandard prepínača 22mm Výrobná séria Harmony XB5 Pracovná teplota -25...70°C Podsvietenie ZBVM Rozmery montážneho otvoru Ø22mm Stupeň ochrany IP66 Farba kontrolky oranžová Napájacie napätie 230...240V AC Druh kontrolky plochá | [15 empty] | P | 2
43 | M | ZB5AZ101 | Schneider Harmony ZB5AZ101 spínacia jednotka, resp.ekvivalent | ks | 1 |  | 0 |  |  |  | znížená |  | 0 | 0 | 0 | 0 | 0 | 128 | M | 2 | ROZPOCET | 0 | 0 | 0 | 0 | 0 | 2 | 0 | 128 | 2081434109
| P |  | Poznámka k položke: 1xNO kontakt pre XB5 sériu | [15 empty] | P | 2
44 | M | XB5KSM | Schneider Harmony XB5KSM zvukový signalizátor, resp.ekvivalent | ks | 1 |  | 0 |  |  |  | znížená |  | 0 | 0 | 0 | 0 | 0 | 8 | M | 2 | ROZPOCET | 0 | 0 | 0 | 0 | 0 | 2 | 0 | 4 | 1211522013
| P |  | Poznámka k položke: Výrobca SCHNEIDER ELECTRIC Typ príslušenstva k prepínačom zvukový signalizátor Štandard prepínača 22mm Napájacie napätie 230...240V AC Výrobná séria XB4, XB5 Rozmery montážneho otvoru Ø22mm Spôsob signalizácie bzučiak Intenzita zvuku 85dB IP40 conforming to IEC 60529 | [15 empty] | P | 2
45 | M | ZB5AC4 | Hlavica s hríbom pre tlačidlo Ø22 - ZB5-AC4 - s návratom - červená, resp.ekvivalent | ks | 1 |  | 0 |  |  |  | znížená |  | 0 | 0 | 0 | 0 | 0 | 128 | M | 2 | ROZPOCET | 0 | 0 | 0 | 0 | 0 | 2 | 0 | 128 | -1532402276
46 | M | ZB5AZ009 | Montážny prvok ZB5AZ009; 22mm; Harmony XB5; na čelný panel, resp.ekvivalent | ks | 1 |  | 0 |  |  |  | znížená |  | 0 | 0 | 0 | 0 | 0 | 8 | M | 2 | ROZPOCET | 0 | 0 | 0 | 0 | 0 | 2 | 0 | 4 | 1264679669
47 | M | M22-XGPV | Ochranná manžeta pre núdzové tlačidlo EATON ELECTRIC M22-XGPV, resp.ekvivalent | ks | 1 |  | 0 |  |  |  | znížená |  | 0 | 0 | 0 | 0 | 0 | 128 | M | 2 | ROZPOCET | 0 | 0 | 0 | 0 | 0 | 2 | 0 | 128 | 546106198
| P |  | Poznámka k položke: Výrobca: EATON ELECTRIC Typ príslušenstva k prepínačom: ochranná manžeta Štandard prepínača: 22mm Použitie pre bezpečnostné tlačidlá | [15 empty] | P | 2
48 | M | 081.318 | Ochrana napájacieho vedenia 230 V/50 Hz kombinované zvodiče SPD typ 1 a 2 (B+C) pre sieť TN-C KIWA PO I 3 R LCF 75kA 280V/25kA, resp.ekvivalent | ks | 1 |  | 0 |  |  |  | znížená |  | 0 | 0 | 0 | 0 | 0 | 8 | M | 2 | ROZPOCET | 0 | 0 | 0 | 0 | 0 | 2 | 0 | 4 | 1234560518
| P |  | Poznámka k položke: KIWA PO I 3 R LCF 75kA 280V/25kA obj. č. 081.318 75 kA (10/350)/3 póly, kombinovaný zvodič B+C vyberateľný modul, optická a diaľková signalizácia poruchy, zostava trojpólového velmi výkonného kombinovaného zvodiča bleskových prúdov, vysoká zvodová schopnosť zabezpečená výkonnými varistormi, určený k inštalácii do rozvodov nn, na rozhraní zón LPZ 0 a LPZ 1, predovšetkým do hlavných rozvádzačov, k ochrane proti účinkom prepätia pri priamom i nepriamom údere blesku. Vhodný pre rodinné domy, administrativne a priemyselné objekty, popr. do podružných rozvádzačov rozľahlých objektov. | [15 empty] | P | 2
49 | M | 10005806.00 | Prepojovací mostík - farba modrá SEZ DK 7/N, resp.ekvivalent | ks | 4 |  | 0 |  |  |  | znížená |  | 0 | 0.00013 | 0.00052 | 0 | 0 | 8 | M | 2 | ROZPOCET | 0 | 0 | 0 | 0 | 0 | 2 | 0 | 4 | -1004776625
| P |  | Poznámka k položke: Prepojovací mostík - farba modrá SEZ DK 7/N Počet svoriek: 7 Prúd: 63 A Napätie: 660 V Max. prierez vodiča (mm2): 16 mm2 pevný/10 mm2 lanko Skrutky mostíkov: M5 Norma: STN EN 60947-7-1 | [15 empty] | P | 2
50 | M | 10005809.00 | Prepojovací mostík - farba modrá SEZ DK 12/N, resp.ekvivalent | ks | 1 |  | 0 |  |  |  | znížená |  | 0 | 0.00013 | 0.00013 | 0 | 0 | 8 | M | 2 | ROZPOCET | 0 | 0 | 0 | 0 | 0 | 2 | 0 | 4 | 202660661
| P |  | Poznámka k položke: Prepojovací mostík - farba modrá SEZ DK 12/N Počet svoriek: 12 Prúd: 63 A Napätie: 660 V Max. prierez vodiča (mm2): 16 mm2 pevný/10 mm2 lanko Skrutky mostíkov: M5 Norma: STN EN 60947-7-1 | [15 empty] | P | 2
51 | M | 10004223.00 | Radová svornica SEZ DK RS 10/2 - sivá, resp. ekvivalent | ks | 12 |  | 0 |  |  |  | znížená |  | 0 | 0.00013 | 0.00156 | 0 | 0 | 8 | M | 2 | ROZPOCET | 0 | 0 | 0 | 0 | 0 | 2 | 0 | 4 | -47415556
| P |  | Poznámka k položke: Radová svornica SEZ DK RS 10/2 - sivá Prúd: 61 A Napätie: 800 V IP: 20 Max. prierez vodiča (mm2): 0,35 ÷ 10 mm2 pevný/0,5 ÷ 6 mm2 lanko | [15 empty] | P | 2
52 | M | 10004230.00 | Príložka SEZ DK PRS/2 - sivá, resp. ekvivalent | ks | 12 |  | 0 |  |  |  | znížená |  | 0 | 0.00013 | 0.00156 | 0 | 0 | 8 | M | 2 | ROZPOCET | 0 | 0 | 0 | 0 | 0 | 2 | 0 | 4 | 2108677526
| P |  | Poznámka k položke: PRÍLOŽKA PRE RADOVÉ SVORNICE RS 2,5 až RS10 Príložka SEZ DK PRS/2 - sivá | [15 empty] | P | 2
53 | M | 10001477.00 | Koncová zvierka SEZ DK RSD-88, resp. ekvivalent | ks | 6 |  | 0 |  |  |  | znížená |  | 0 | 0.00013 | 0.00078 | 0 | 0 | 8 | M | 2 | ROZPOCET | 0 | 0 | 0 | 0 | 0 | 2 | 0 | 4 | -1607960052
| P |  | Poznámka k položke: KONCOVÁ ZVIERKA PRE RADOVÉ SVORNICE RS25 SEZ DK RSD-88 | [15 empty] | P | 2
54 | M | 10002822.00 | Prepojovací mostík pre 2 svornice + skrutky SEZ DK P 10/2, resp. ekvivalent | ks | 12 |  | 0 |  |  |  | znížená |  | 0 | 0.00013 | 0.00156 | 0 | 0 | 8 | M | 2 | ROZPOCET | 0 | 0 | 0 | 0 | 0 | 2 | 0 | 4 | 949433772
| P |  | Poznámka k položke: Prepojovací mostík pre 2 svornice + skrutky pre RS10 SEZ DK P 10/2 | [15 empty] | P | 2
| D | 21-M1 | Elektromontáže - rozvádzač RH |  |  |  | 0 | [5 empty] | 0 |  | 0 |  | 0 | 3 | D | 1 | ROZPOCET | [6 empty] | 0
55 | K | 2101900031 | Montáž oceľoplechovej rozvodnice do váhy 100 kg | ks | 1 |  | 0 |  |  |  | znížená |  | 0 | 0 | 0 | 0 | 0 | 64 | K | 2 | ROZPOCET | 0 | 0 | 0 | 0 | 0 | 2 | 0 | 64 | -419477423
| P |  | Poznámka k položke: Vrátane osadenia výzbroje, ukončenia a zapojenia kabeláže, atest | [15 empty] | P | 2
| D | D11 | Rozvádzač RIS - úprava + napojenie RH |  |  |  | 0 | [5 empty] | 0 |  | 6.2225 |  | 0 | 1 | D | 0 | ROZPOCET | [6 empty] | 0
56 | M | KPE000000102 | Kábel pevný CYKY-J 4x10 pvc čierny | m | 62 |  | 0 |  |  |  | znížená |  | 0 | 0 | 0 | 0 | 0 | 8 | M | 1 | ROZPOCET | 0 | 0 | 0 | 0 | 0 | 2 | 0 | 4 | 37089629
| P |  | Poznámka k položke: Konštrukcia kábla - medené jadro, PVC izolácia, výplňový obal, PVC plásť.Rozsah pracovných teplôt od -15 °C do +70°C. Alternat. kábel pevný AYKY-J 4x25 pvc čierny - 2,776€ /m | [15 empty] | P | 1
57 | M | OEZ3NP1123-1CA23 | Poistkový odpínač 3NP1123-1CA23 (náhrada za FH000-3L/T), resp. ekvivalent | ks | 1 |  | 0 |  |  |  | znížená |  | 0 | 0.6 | 0.6 | 0 | 0 | 8 | M | 1 | ROZPOCET | 0 | 0 | 0 | 0 | 0 | 2 | 0 | 4 | -1340341274
| P |  | Poznámka k položke: Ie 160 A (240 A/ZP000), Ue 690 V, 3-pól. prevedenie so signalizáciou stavu poistiek, strmeňové svorky 1,5 ÷ 50 mm2 | [15 empty] | P | 1
58 | M | OEZ3NP1923-1DA00 | Kryci rám 3NP1923-1DA00 (náhrada za OD-FH000-Z3), resp. ekvivalent | ks | 1 |  | 0 |  |  |  | znížená |  | 0 | 0.13 | 0.13 | 0 | 0 | 8 | M | 1 | ROZPOCET | 0 | 0 | 0 | 0 | 0 | 2 | 0 | 4 | -1421705114
| P |  | Poznámka k položke: ochrana pred nebezpečným dotykom pre 3NP1123-1CA23 | [15 empty] | P | 1
59 | M | OEZ3NP1923-1BD00 | Pripojovací nadstavec 3NP1923-1BD00 ( náhrada za CS-FH000-1NP95), resp. ekvivalent | ks | 2 |  | 0 |  |  |  | znížená |  | 0 | 0.6 | 1.2 | 0 | 0 | 8 | M | 1 | ROZPOCET | 0 | 0 | 0 | 0 | 0 | 2 | 0 | 4 | -297914798
| P |  | Poznámka k položke: s priamym príznakom, prierez Cu/Al 16 ÷ 95 mm2, pre 3NP1123.., OPVP22, súprava 3 ks | [15 empty] | P | 1
60 | M | OEZ:40484 | Nožové poistkové vložky PNA000 (náhrada za PLNA000) 40A gG, resp. ekvivalent | ks | 6 |  | 0 |  |  |  | znížená |  | 0 | 0.14 | 0.84 | 0 | 0 | 8 | M | 1 | ROZPOCET | 0 | 0 | 0 | 0 | 0 | 2 | 0 | 4 | -1061235293
| P |  | Poznámka k položke: Un AC 500 V / DC 250 V, veľkosť 000, gG - charakteristika pre všeobecné použitie, Cd/Pb free 3ks rezerva | [15 empty] | P | 1
61 | M | 5575 | Výstražná fólia - 330x0,1mm/100m | ks | 1 |  | 0 |  |  |  | znížená |  | 0 | 0 | 0 | 0 | 0 | 256 | M | 1 | ROZPOCET | 0 | 0 | 0 | 0 | 0 | 2 | 0 | 64 | -1559536840
| D | 21-M11 | Elektromontáže - rozvádzač RE (RIS) |  |  |  | 0 | [5 empty] | 0 |  | 0 |  | 0 | 3 | D | 1 | ROZPOCET | [6 empty] | 0
62 | K | 210100102.S | Ukončenie Cu a Al drôtov a lán včítane zapojenie, jedna žila, vodič s prierezom do 50 mm2 | ks | 8 |  | 0 |  |  |  | znížená |  | 0 | 0 | 0 | 0 | 0 | 64 | K | 2 | ROZPOCET | 0 | 0 | 0 | 0 | 0 | 2 | 0 | 64 | -305163165
63 | K | 210120106.S | Poistka nožová veľkost 000 do 160A 500 V | ks | 3 |  | 0 |  |  |  | znížená |  | 0 | 0 | 0 | 0 | 0 | 64 | K | 2 | ROZPOCET | 0 | 0 | 0 | 0 | 0 | 2 | 0 | 64 | -2044354987
64 | K | 21027129201 | Úprava v rozvádzači | ks | 1 |  | 0 |  |  |  | znížená |  | 0 | 0 | 0 | 0 | 0 | 64 | K | 2 | ROZPOCET | 0 | 0 | 0 | 0 | 0 | 2 | 0 | 64 | 1000149244
| P |  | Poznámka k položke: vrátane prepojov a montáže | [15 empty] | P | 2
| D | 21-M112 | Zemné práce - HR |  |  |  | 0 | [5 empty] | 0 |  | 3.4525 |  | 0 | 3 | D | 1 | ROZPOCET | [6 empty] | 0
65 | K | 210800156.S | Kábel medený uložený pevne CYKY 450/750 V 4x10 | m | 50 |  | 0 |  |  |  | znížená |  | 0 | 0 | 0 | 0 | 0 | 64 | K | 2 | ROZPOCET | 0 | 0 | 0 | 0 | 0 | 2 | 0 | 64 | 511707583
66 | M | 345710005500 | Rúrka ohybná dvojplášťová HDPE, KOPOFLEX BA KF 09040 BA, D 40, KOPOS | m | 23 |  | 0 |  |  |  | znížená |  | 0 | 0.00011 | 0.00253 | 0 | 0 | 128 | M | 2 | ROZPOCET | 0 | 0 | 0 | 0 | 0 | 2 | 0 | 128 | 1697941530
| P |  | Poznámka k položke: Balenie: /50/3000 m | [15 empty] | P | 2
67 | K | 460200164.S | Hĺbenie káblovej ryhy ručne 35 cm širokej a 80 cm hlbokej, v zemine triedy 4 | m | 50 |  | 0 |  |  |  | znížená |  | 0 | 0 | 0 | 0 | 0 | 64 | K | 2 | ROZPOCET | 0 | 0 | 0 | 0 | 0 | 2 | 0 | 64 | 695015277
68 | K | 460420325 | Zriadenie kábl. lôžka z preos. zem. so zakrytím bet. dosk. 50x20x4 cm kladenými v smere kábla | m | 50 |  | 0 |  |  |  | znížená |  | 0 | 0 | 0 | 0 | 0 | 64 | K | 2 | ROZPOCET | 0 | 0 | 0 | 0 | 0 | 2 | 0 | 64 | 1734064354
69 | M | 5833110300 | Kamenivo ťažené drobné 0-1 n | t | 1.75 |  | 0 |  |  |  | znížená |  | 0 | 1 | 1.75 | 0 | 0 | 128 | M | 2 | ROZPOCET | 0 | 0 | 0 | 0 | 0 | 2 | 0 | 128 | -968039029
70 | M | 5922763200 | Tvárnica priekopová a melioračná-betónová doska obkladová TBM 42-50 50x25x6 | ks | 100 |  | 0 |  |  |  | znížená |  | 0 | 0.017 | 1.7 | 0 | 0 | 128 | M | 2 | ROZPOCET | 0 | 0 | 0 | 0 | 0 | 2 | 0 | 128 | -546677314
71 | K | 460490012.S | Rozvinutie a uloženie výstražnej fólie z PE do ryhy, šírka do 33 cm | m | 54 |  | 0 |  |  |  | znížená |  | 0 | 0 | 0 | 0 | 0 | 64 | K | 2 | ROZPOCET | 0 | 0 | 0 | 0 | 0 | 2 | 0 | 64 | 1036157265
72 | K | 460120002 | Zásyp jamy so zhutnením a s úpravou povrchu, zemina triedy 3 - 4 | m3 | 14 |  | 0 |  |  |  | znížená |  | 0 | 0 | 0 | 0 | 0 | 64 | K | 2 | ROZPOCET | 0 | 0 | 0 | 0 | 0 | 2 | 0 | 64 | -404303479
| D | D2 | MX skrinka |  |  |  | 0 | [5 empty] | 0 |  | 3.2429 |  | 0 | 1 | D | 0 | ROZPOCET | [6 empty] | 0
73 | M | OEZ:44385 | Nástenná rozvodnica, RZI-N-1T12, resp. ekvivalent | ks | 2 |  | 0 |  |  |  | znížená |  | 0 | 1.62 | 3.24 | 0 | 0 | 8 | M | 1 | ROZPOCET | 0 | 0 | 0 | 0 | 0 | 2 | 0 | 4 | 655966523
| P |  | Poznámka k položke: pre nástennú montáž, krytie IP65, priehľadné dvere, počet radov 1, počet modulov v rade 12, PE+N, farba sivá, materiál ABS | [15 empty] | P | 1
74 | M | 081.320 | Ochrana napájacieho vedenia 230 V/50 Hz kombinované zvodiče SPD typ 1 a 2 (B+C) pre sieť TN-S KIWA PO I 1+1m R LCF 50kA 280V/25kA, resp.ekvivalent | ks | 2 |  | 0 |  |  |  | znížená |  | 0 | 0 | 0 | 0 | 0 | 8 | M | 1 | ROZPOCET | 0 | 0 | 0 | 0 | 0 | 2 | 0 | 4 | -1650409700
| P |  | Poznámka k položke: KIWA PO I 1+1m R LCF 50kA 280V/25kA obj. č. 081.320 50 kA (10/350)/2 póly, kombinovaný zvodič B+C vyberateľný modul, optická a diaľková signalizácia poruchy, zostava dvojpólového velmi výkonného kombinovaného zvodiča bleskových prúdov, vysoká zvodová schopnosť zabezpečená výkonnými varistormi, určený k inštalácii do rozvodov nn, na rozhraní zón LPZ 0 a LPZ 1, predovšetkým do hlavných rozvádzačov, k ochrane proti účinkom prepätia pri priamom i nepriamom údere blesku. Vhodný pre rodinné domy, administrativne a priemyselné objekty, popr. do podružných rozvádzačov rozľahlých objektov. | [15 empty] | P | 1
75 | M | 10004223.00 | Radová svornica SEZ DK RS 10/2 - sivá, resp. ekvivalent | ks | 8 |  | 0 |  |  |  | znížená |  | 0 | 0.00013 | 0.00104 | 0 | 0 | 8 | M | 1 | ROZPOCET | 0 | 0 | 0 | 0 | 0 | 2 | 0 | 4 | -793608274
| P |  | Poznámka k položke: Radová svornica SEZ DK RS 10/2 - sivá Prúd: 61 A Napätie: 800 V IP: 20 Max. prierez vodiča (mm2): 0,35 ÷ 10 mm2 pevný/0,5 ÷ 6 mm2 lanko | [15 empty] | P | 1
76 | M | 10004230.00 | Príložka SEZ DK PRS/2 - sivá, resp. ekvivalent | ks | 8 |  | 0 |  |  |  | znížená |  | 0 | 0.00013 | 0.00104 | 0 | 0 | 8 | M | 1 | ROZPOCET | 0 | 0 | 0 | 0 | 0 | 2 | 0 | 4 | -1728599010
| P |  | Poznámka k položke: PRÍLOŽKA PRE RADOVÉ SVORNICE RS 2,5 až RS10 Príložka SEZ DK PRS/2 - sivá | [15 empty] | P | 1
77 | M | 10001477.00 | Koncová zvierka SEZ DK RSD-88, resp. ekvivalent | ks | 6 |  | 0 |  |  |  | znížená |  | 0 | 0.00013 | 0.00078 | 0 | 0 | 8 | M | 1 | ROZPOCET | 0 | 0 | 0 | 0 | 0 | 2 | 0 | 4 | -1873371519
| P |  | Poznámka k položke: KONCOVÁ ZVIERKA PRE RADOVÉ SVORNICE RS25 SEZ DK RSD-88 | [15 empty] | P | 1
78 | K | 210193202.S | Domova rozvodnica do 18 M povrchová montáž IP 65 | ks | 2 |  | 0 |  |  |  | znížená |  | 0 | 0 | 0 | 0 | 0 | 64 | K | 1 | ROZPOCET | 0 | 0 | 0 | 0 | 0 | 2 | 0 | 64 | 1651139926
| P |  | Poznámka k položke: Vrátane osadenia výzbroje a príslušenstva, ukončenia a zapojenia kabeláže, atest | [15 empty] | P | 1
| D | D5 | Svetelné obvody |  |  |  | 0 | [5 empty] | 0 |  | 0.88076 |  | 0 | 1 | D | 0 | ROZPOCET | [6 empty] | 0
79 | M | LIGHT1 light1.67. | LED SVIETIDLO STROPNÉ, LIGHT1 light1.67.C, 67W, 9219 lm | ks | 36 |  | 0 |  |  |  | znížená |  | 0 | 0 | 0 | 0 | 0 | 8 | M | 1 | ROZPOCET | 0 | 0 | 0 | 0 | 0 | 2 | 0 | 4 | 1498821562
| P |  | Poznámka k položke: Uvedená cena je len orientačná! Dodávka investora, resp. farmtec.cz Označenie A1 číslo produktu: LIGHT1 light1.67.C, 67W, 9219 lm | [15 empty] | P | 1
80 | M | 8596099025236 | LED SVIETIDLO NÁSTENNÉ - REFLEKTOR, MODUS RH100AS4/ND (náhrada za RX120AS4/ND, MODUS RX120), asymetrická optika, 4000K LED, CRI 80, resp.ekvivalent | ks | 6 |  | 0 |  |  |  | znížená |  | 0 | 0 | 0 | 0 | 0 | 8 | M | 1 | ROZPOCET | 0 | 0 | 0 | 0 | 0 | 2 | 0 | 4 | -7951991
| P |  | Poznámka k položke: Označenie: B číslo produktu: RH100AS4/ND náhrada za RX120AS4/ND | [15 empty] | P | 1
81 | M | OZN/ECL/1W/C/3/SA | MODUS ECONOMIC LED SA, 3 hod, 1W, IP65, univ. piktogram , svietidlo núdzoveho osvetlenia s akumulátorom, resp.ekvivalent | ks | 4 |  | 0 |  |  |  | znížená |  | 0 | 0 | 0 | 0 | 0 | 8 | M | 1 | ROZPOCET | 0 | 0 | 0 | 0 | 0 | 2 | 0 | 4 | 1353211895
| P |  | Poznámka k položke: ECONOMIC LED SA, 3 hod, IP65, univ. piktogram Môže byť zapojené v režime stále svietiace SA aj svietiace pri výpadku SE | [15 empty] | P | 1
82 | M | OZN/HHP/6x1W/B/3/ | MODUS HELIOS HHP 6x1W LED 920 lm PREMIUM IP65 3h , svítící při výpadku, čirý kryt , autotest, resp.ekvivalent | ks | 3 |  | 0 |  |  |  | znížená |  | 0 | 0 | 0 | 0 | 0 | 8 | M | 1 | ROZPOCET | 0 | 0 | 0 | 0 | 0 | 2 | 0 | 4 | -1786642392
| P |  | Poznámka k položke: OZN/HHP/6x1W/B/3/SE/AT/TR | [15 empty] | P | 1
83 | M | 137.3312P | SPÍNAČ "STLAČ" SCAME PROTECTA 137.3312P, resp.ekvivalent | ks | 4 |  | 0 |  |  |  | znížená |  | 0 | 6e-05 | 0.00024 | 0 | 0 | 8 | M | 1 | ROZPOCET | 0 | 0 | 0 | 0 | 0 | 2 | 0 | 4 | -1926781726
| P |  | Poznámka k položke: SPÍNAČ 137.3312P Zap.tlač.ovládač STLAC 20A PO Pre ovládanie zvinovacej plachty (2ks, ovládanie hore a dole), pred montážov a zapojením nutné overiť spôsob ovládania a požiadavky na napájanie! | [15 empty] | P | 1
84 | M | 137.3222 | Dvojitý striedavý prepínač rad.6 20A SCAME PROTECTA 137.3222, resp.ekvivalent | ks | 6 |  | 0 |  |  |  | znížená |  | 0 | 6e-05 | 0.00036 | 0 | 0 | 8 | M | 1 | ROZPOCET | 0 | 0 | 0 | 0 | 0 | 2 | 0 | 4 | -433825229
| P |  | Poznámka k položke: DVOJPÓLOVÝ SPÍNAČ 137.3222 Kód produktu: 137.3222 (Vypínače) Dvojitý striedavý prepínač rad.6 20A | [15 empty] | P | 1
85 | M | 137.101 | Krabica pre 1 spínač na omietku SCAME PROTECTA 137.101, resp.ekvivalent | ks | 2 |  | 0 |  |  |  | znížená |  | 0 | 2e-05 | 4e-05 | 0 | 0 | 8 | M | 1 | ROZPOCET | 0 | 0 | 0 | 0 | 0 | 2 | 0 | 4 | -289785284
86 | M | 137.102 | Krabica pre 2 spínače na omietku SCAME PROTECTA 137.102, resp.ekvivalent | ks | 6 |  | 0 |  |  |  | znížená |  | 0 | 2e-05 | 0.00012 | 0 | 0 | 8 | M | 1 | ROZPOCET | 0 | 0 | 0 | 0 | 0 | 2 | 0 | 4 | -1088912626
87 | M | 069740 | Čidlo pohybu - LEGRAND Plexo 069740 - 360° stropné - sivá - IP55, resp.ekvivalent | ks | 4 |  | 0 |  |  |  | znížená |  | 0 | 0.22 | 0.88 | 0 | 0 | 8 | M | 1 | ROZPOCET | 0 | 0 | 0 | 0 | 0 | 2 | 0 | 4 | -1178768281
| P |  | Poznámka k položke: LEGRAND - Plexo - 0 697 40 - PIR SENZ. 360°, SIV. IP55 Kód 069740 EAN 3245060697402 Možnosť nástennej a stropnej montáže | [15 empty] | P | 1
88 | M | 221-413 | Svorka WAGO 221-413 - 3x0,2-4mm2 - 32A/450V, resp. ekvivalent | ks | 150 |  | 0 |  |  |  | znížená |  | 0 | 0 | 0 | 0 | 0 | 8 | M | 1 | ROZPOCET | 0 | 0 | 0 | 0 | 0 | 2 | 0 | 4 | 73936736
| P |  | Poznámka k položke: WAGO 221 - Spojovacia svorka COMPACT - Pre všetky druhy vodičov - Menovitý prúd: 32A - Menovité napätie: 450V - Plochá konštrukcia - Ľahšia manipulácia - Pevný aj lankový vodič do 4mm2 - Dva skúšobné otvory - Individuálne kombinovateľné prierezy a druhy vodičov | [15 empty] | P | 1
89 | M | 221-415 | Svorka WAGO 221-415 - 5x0,2-4mm2 - 32A/450V, resp. ekvivalent | ks | 100 |  | 0 |  |  |  | znížená |  | 0 | 0 | 0 | 0 | 0 | 8 | M | 1 | ROZPOCET | 0 | 0 | 0 | 0 | 0 | 2 | 0 | 4 | 1090111799
| P |  | Poznámka k položke: WAGO 221 - Spojovacia svorka COMPACT - Pre všetky druhy vodičov - Menovitý prúd: 32A - Menovité napätie: 450V - Plochá konštrukcia - Ľahšia manipulácia - Pevný aj lankový vodič do 4mm2 - Dva skúšobné otvory - Individuálne kombinovateľné prierezy a druhy vodičov | [15 empty] | P | 1
| D | 21-M5 | Elektromontáže - svetelné obvody |  |  |  | 0 | [5 empty] | 0 |  | 0 |  | 0 | 3 | D | 1 | ROZPOCET | [6 empty] | 0
90 | K | 210110016.S | Tlačítko - radenie 1/0 nástenný IP 55, vrátane zapojenia | ks | 4 |  | 0 |  |  |  | znížená |  | 0 | 0 | 0 | 0 | 0 | 64 | K | 2 | ROZPOCET | 0 | 0 | 0 | 0 | 0 | 2 | 0 | 64 | -1480814143
91 | K | 210110015.S | Dvojitý striedavý prepínač - radenie 6+6, nástenný IP 55, vrátane zapojenia | ks | 6 |  | 0 |  |  |  | znížená |  | 0 | 0 | 0 | 0 | 0 | 64 | K | 2 | ROZPOCET | 0 | 0 | 0 | 0 | 0 | 2 | 0 | 64 | -1042081937
92 | K | 210110095 | Spínače snímač pohybu - zapojenie a montáž | ks | 4 |  | 0 |  |  |  | znížená |  | 0 | 0 | 0 | 0 | 0 | 64 | K | 2 | ROZPOCET | 0 | 0 | 0 | 0 | 0 | 2 | 0 | 64 | -1496253451
93 | K | 210201345.S | Zapojenie svietidla IP65, LED, priemyselné stropného - nástenného | ks | 40 |  | 0 |  |  |  | znížená |  | 0 | 0 | 0 | 0 | 0 | 64 | K | 2 | ROZPOCET | 0 | 0 | 0 | 0 | 0 | 2 | 0 | 64 | 566024652
94 | K | 210201500 | Zapojenie svietidla 1x svetelný zdroj, núdzového - núdzový režim | ks | 7 |  | 0 |  |  |  | znížená |  | 0 | 0 | 0 | 0 | 0 | 64 | K | 2 | ROZPOCET | 0 | 0 | 0 | 0 | 0 | 2 | 0 | 64 | -1760809930
95 | K | 210201901.S | Montáž svietidla interiérového na stenu do 1,0 kg | ks | 7 |  | 0 |  |  |  | znížená |  | 0 | 0 | 0 | 0 | 0 | 64 | K | 2 | ROZPOCET | 0 | 0 | 0 | 0 | 0 | 2 | 0 | 64 | -1063566001
96 | K | 210201913 | Montáž svietidla interiérového na strop do 5 kg | ks | 36 |  | 0 |  |  |  | znížená |  | 0 | 0 | 0 | 0 | 0 | 64 | K | 2 | ROZPOCET | 0 | 0 | 0 | 0 | 0 | 2 | 0 | 64 | -2079479086
97 | K | 210201923.S | Montáž svietidla exterierového na stenu do 5 kg | ks | 4 |  | 0 |  |  |  | znížená |  | 0 | 0 | 0 | 0 | 0 | 64 | K | 2 | ROZPOCET | 0 | 0 | 0 | 0 | 0 | 2 | 0 | 64 | -311887247
98 | K | 210292041 | Preskúšanie svetelného alebo zásuvkového okruhu sprevádzkovaním | ks | 8 |  | 0 |  |  |  | znížená |  | 0 | 0 | 0 | 0 | 0 | 64 | K | 2 | ROZPOCET | 0 | 0 | 0 | 0 | 0 | 2 | 0 | 64 | -1427568582
| D | D6 | Zásuvkové obvody |  |  |  | 0 | [5 empty] | 0 |  | 0.00052 |  | 0 | 1 | D | 0 | ROZPOCET | [6 empty] | 0
99 | M | 137.4411 | Zásuvka 2P+E 16A FRENCH IP66 NO SCAME PROTECTA 137.4411, resp.ekvivalent | ks | 4 |  | 0 |  |  |  | znížená |  | 0 | 2e-05 | 8e-05 | 0 | 0 | 8 | M | 1 | ROZPOCET | 0 | 0 | 0 | 0 | 0 | 2 | 0 | 4 | 1653653110
| P |  | Poznámka k položke: ZÁSUVKA FRANCÚZSKY ŠTANDARD 137.4411 SCAME PROTECTA 137.4411 | [15 empty] | P | 1
100 | M | 137.6411 | Zásuvka 2P+E 16A FRENCH IP66 NO SCAME PROTECTA 137.6411, kompletná zásuvka s krabicou, resp.ekvivalent | ks | 4 |  | 0 |  |  |  | znížená |  | 0 | 2e-05 | 8e-05 | 0 | 0 | 8 | M | 1 | ROZPOCET | 0 | 0 | 0 | 0 | 0 | 2 | 0 | 4 | -1480748240
| P |  | Poznámka k položke: ZÁSUVKA FRANCÚZSKY ŠTANDARD 137.6411 SCAME PROTECTA 137.6411 | [15 empty] | P | 1
101 | M | 137.102 | Krabica pre 2 spínače na omietku SCAME PROTECTA 137.102, resp.ekvivalent | ks | 2 |  | 0 |  |  |  | znížená |  | 0 | 2e-05 | 4e-05 | 0 | 0 | 8 | M | 1 | ROZPOCET | 0 | 0 | 0 | 0 | 0 | 2 | 0 | 4 | 334863988
102 | M | 10001641.00 | Zásuvka nástenná 16A/400V/5P IP67 - IZG 1653 (SEZ DK), resp. ekvivalent | ks | 2 |  | 0 |  |  |  | znížená |  | 0 | 8e-05 | 0.00016 | 0 | 0 | 8 | M | 1 | ROZPOCET | 0 | 0 | 0 | 0 | 0 | 2 | 0 | 4 | 116671952
| P |  | Poznámka k položke: Objednávacie číslo: 10001641.00 Napätie/voltage: 400V Druh: Zásuvky nástenné (typy "IZ") Prúd: 16 A Prevedenie: 5-pól Krytie: IP 67 | [15 empty] | P | 1
103 | M | 10001643.00 | Zásuvka nástenná 32A/400V/5P IP67 - IZG 3253 (SEZ DK), resp. ekvivalent | ks | 2 |  | 0 |  |  |  | znížená |  | 0 | 8e-05 | 0.00016 | 0 | 0 | 8 | M | 1 | ROZPOCET | 0 | 0 | 0 | 0 | 0 | 2 | 0 | 4 | 988377051
| P |  | Poznámka k položke: Objednávacie číslo: 10001643.00 Napätie/voltage: 400V Druh: Zásuvky nástenné (typy "IZ") Prúd: 32 A Prevedenie: 5-pól Krytie: IP 67 | [15 empty] | P | 1
104 | M | 310633 | Protipožiarny tmel HILTI CP 601S 310ML biel., resp. ekvivalent | ks | 3 |  | 0 |  |  |  | znížená |  | 0 | 0 | 0 | 0 | 0 | 8 | M | 1 | ROZPOCET | 0 | 0 | 0 | 0 | 0 | 2 | 0 | 4 | 82593843
| P |  | Poznámka k položke: Obsah patróny/fóliového balenia 310 ml | [15 empty] | P | 1
| D | 21-M6 | Elektromontáže - zásuvkové obvody |  |  |  | 0 | [5 empty] | 0 |  | 0 |  | 0 | 3 | D | 1 | ROZPOCET | [6 empty] | 0
105 | K | 210111032.S | Zásuvka dvojnásobná na povrchovú montáž IP 44, 250V / 16A, vrátane zapojenia 2 x 2P + PE | ks | 2 |  | 0 |  |  |  | znížená |  | 0 | 0 | 0 | 0 | 0 | 64 | K | 2 | ROZPOCET | 0 | 0 | 0 | 0 | 0 | 2 | 0 | 64 | -423916311
106 | K | 210111033.S | Zásuvka na povrchovú montáž IP 55, 250V / 16A, vrátane zapojenia 2P + PE | ks | 4 |  | 0 |  |  |  | znížená |  | 0 | 0 | 0 | 0 | 0 | 64 | K | 2 | ROZPOCET | 0 | 0 | 0 | 0 | 0 | 2 | 0 | 64 | -1733290577
107 | K | 210111113.S | Priemyslová zásuvka nástenná CEE 400 V / 16 A vrátane zapojenia, IZG 1643, 3P + PE, IZG 1653, 3P + N + PE | ks | 2 |  | 0 |  |  |  | znížená |  | 0 | 0 | 0 | 0 | 0 | 64 | K | 2 | ROZPOCET | 0 | 0 | 0 | 0 | 0 | 2 | 0 | 64 | 382897411
108 | K | 210111114.S | Priemyslová zásuvka nástenná CEE 400 V / 32 A vrátane zapojenia, IZG 3243, 3P + PE, IZG 3253, 3P + N + PE | ks | 2 |  | 0 |  |  |  | znížená |  | 0 | 0 | 0 | 0 | 0 | 64 | K | 2 | ROZPOCET | 0 | 0 | 0 | 0 | 0 | 2 | 0 | 64 | 2129989249
109 | K | 210292041 | Preskúšanie svetelného alebo zásuvkového okruhu sprevádzkovaním | ks | 10 |  | 0 |  |  |  | znížená |  | 0 | 0 | 0 | 0 | 0 | 64 | K | 2 | ROZPOCET | 0 | 0 | 0 | 0 | 0 | 2 | 0 | 64 | -1865865039
| D | D7 | Elektroinštalačný materiál |  |  |  | 0 | [5 empty] | 0 |  | 0.51488 |  | 0 | 1 | D | 0 | ROZPOCET | [6 empty] | 0
110 | M | 341110000800.S | Kábel medený CYKY-J 3x2,5 mm2 | m | 5 |  | 0 |  |  |  | znížená |  | 0 | 0.00019 | 0.00095 | 0 | 0 | 128 | M | 1 | ROZPOCET | 0 | 0 | 0 | 0 | 0 | 2 | 0 | 128 | -1418343768
111 | M | 341110002000.S | Kábel medený CYKY-J 5x2,5 mm2 | m | 5 |  | 0 |  |  |  | znížená |  | 0 | 0.00028 | 0.0014 | 0 | 0 | 128 | M | 1 | ROZPOCET | 0 | 0 | 0 | 0 | 0 | 2 | 0 | 128 | 1586994418
112 | M | KPE000000109 | Kábel pevný CYKY-J 5x6 pvc čierny | m | 5 |  | 0 |  |  |  | znížená |  | 0 | 0 | 0 | 0 | 0 | 128 | M | 1 | ROZPOCET | 0 | 0 | 0 | 0 | 0 | 2 | 0 | 128 | 1033063887
| P |  | Poznámka k položke: Konštrukcia kábla - medené jadro, PVC izolácia, výplňový obal, PVC plásť. | [15 empty] | P | 1
113 | M | 341610014300.S | Kábel medený bezhalogenový N2XH-J 3x1,5 mm2 | m | 135 |  | 0 |  |  |  | znížená |  | 0 | 0.0002 | 0.027 | 0 | 0 | 128 | M | 1 | ROZPOCET | 0 | 0 | 0 | 0 | 0 | 2 | 0 | 128 | -180326681
114 | M | 341610014400.S | Kábel medený bezhalogenový N2XH-J 3x2,5 mm2 | m | 887 |  | 0 |  |  |  | znížená |  | 0 | 0.00024 | 0.21288 | 0 | 0 | 128 | M | 1 | ROZPOCET | 0 | 0 | 0 | 0 | 0 | 2 | 0 | 128 | -54062408
115 | M | 341610016800.S | Kábel medený bezhalogenový N2XH-J 5x1,5 mm2 | m | 26 |  | 0 |  |  |  | znížená |  | 0 | 0.00038 | 0.00988 | 0 | 0 | 128 | M | 1 | ROZPOCET | 0 | 0 | 0 | 0 | 0 | 2 | 0 | 128 | -1526217511
116 | M | 341610016900.S | Kábel medený bezhalogenový N2XH-J 5x2,5 mm2 | m | 295 |  | 0 |  |  |  | znížená |  | 0 | 0.00034 | 0.1003 | 0 | 0 | 128 | M | 1 | ROZPOCET | 0 | 0 | 0 | 0 | 0 | 2 | 0 | 128 | 91801811
117 | M | KPE000000039 | Kábel pevný N2XH-J 5x6 bezhalogénový čierny | m | 90 |  | 0 |  |  |  | znížená |  | 0 | 0 | 0 | 0 | 0 | 128 | M | 1 | ROZPOCET | 0 | 0 | 0 | 0 | 0 | 2 | 0 | 128 | 842822624
| P |  | Poznámka k položke: Medený vodič, izolácia zo zosieťovaného polyetylénu, výplňová vrstva z bezhalogénovej oheň nešíriacej zmesi, plášť z bezhalogénovej oheň nešíriacej zmesi | [15 empty] | P | 1
118 | M | 341610017300.S | Kábel medený bezhalogenový N2XH-J 7x1,5 mm2 | m | 436 |  | 0 |  |  |  | znížená |  | 0 | 0.00032 | 0.13952 | 0 | 0 | 128 | M | 1 | ROZPOCET | 0 | 0 | 0 | 0 | 0 | 2 | 0 | 128 | 1927859264
119 | M | 038947 | Elektroinštalačná rúrka ohybná, bezhalogénová, HFX 320N D25 -25°C+105°C HF-biela, resp. ekvivalent | m | 170 |  | 0 |  |  |  | znížená |  | 0 | 9e-05 | 0.0153 | 0 | 0 | 8 | M | 1 | ROZPOCET | 0 | 0 | 0 | 0 | 0 | 2 | 0 | 4 | 116027797
120 | M | 080821 | Elektroinštalačná rúrka ohybná, bezhalogénová, HFX 320N D32 -25°C+105°C sv.šedá, resp. ekvivalent | m | 60 |  | 0 |  |  |  | znížená |  | 0 | 9e-05 | 0.0054 | 0 | 0 | 8 | M | 1 | ROZPOCET | 0 | 0 | 0 | 0 | 0 | 2 | 0 | 4 | -878688178
121 | M | 087180 | Elektroinštalačná rúrka pevná, bezhalog., HFIR 320N D25 -25°C+105°C HF, 3m - biela, resp. ekvivalent | m | 25 |  | 0 |  |  |  | znížená |  | 0 | 9e-05 | 0.00225 | 0 | 0 | 8 | M | 1 | ROZPOCET | 0 | 0 | 0 | 0 | 0 | 2 | 0 | 4 | -1450268709
122 | M | 038597 | Príchytka - HFCL 25 - biela, resp. ekvivalent | ks | 390 |  | 0 |  |  |  | znížená |  | 0 | 0 | 0 | 0 | 0 | 8 | M | 1 | ROZPOCET | 0 | 0 | 0 | 0 | 0 | 2 | 0 | 4 | -19610636
123 | M | 038598 | Príchytka - HFCL 32 - biela, resp. ekvivalent | ks | 120 |  | 0 |  |  |  | znížená |  | 0 | 0 | 0 | 0 | 0 | 8 | M | 1 | ROZPOCET | 0 | 0 | 0 | 0 | 0 | 2 | 0 | 4 | 1848000693
124 | M | 038572 | Spojka - HFSM 25 LG nasúvacia - biela, resp. ekvivalent | ks | 30 |  | 0 |  |  |  | znížená |  | 0 | 0 | 0 | 0 | 0 | 8 | M | 1 | ROZPOCET | 0 | 0 | 0 | 0 | 0 | 2 | 0 | 4 | -394883636
125 | M | 6021 ZNM S | Oceľová rúrka závitová pozinkovaná 6021 ZNM S - 3m, resp. ekvivalent | m | 30 |  | 0 |  |  |  | znížená |  | 0 | 0 | 0 | 0 | 0 | 8 | M | 1 | ROZPOCET | 0 | 0 | 0 | 0 | 0 | 2 | 0 | 4 | 1640233130
| P |  | Poznámka k položke: Oceľová elektroinštalačná rúrka závitová ČSN pr. 28,3 mm, 44561, mechanická odolnosť 1250N/5cm, pozinkovaná, dĺžka 3 m. | [15 empty] | P | 1
126 | M | 6029 ZNM S | Oceľová rúrka závitová pozinkovaná 6029 ZNM S - 3m, resp. ekvivalent | m | 9 |  | 0 |  |  |  | znížená |  | 0 | 0 | 0 | 0 | 0 | 8 | M | 1 | ROZPOCET | 0 | 0 | 0 | 0 | 0 | 2 | 0 | 4 | -1028619451
| P |  | Poznámka k položke: Oceľová elektroinštalačná rúrka závitová ČSN pr. 37 mm, 44561, mechanická odolnosť 1250N/5cm, pozinkovaná, dĺžka 3 m. | [15 empty] | P | 1
127 | M | 4821/P KB | Rovná vývodka pre oceľové rúrky - vonkajšia PE - šedá - 4821/P KB, resp. ekvivalent | ks | 12 |  | 0 |  |  |  | znížená |  | 0 | 0 | 0 | 0 | 0 | 8 | M | 1 | ROZPOCET | 0 | 0 | 0 | 0 | 0 | 2 | 0 | 4 | 1474365876
| P |  | Poznámka k položke: Oceľová elektroinštalačná rúrka závitová ČSN pr. 28,3 mm, 44561, mechanická odolnosť 1250N/5cm, pozinkovaná, dĺžka 3 m. | [15 empty] | P | 1
128 | M | 4829/P KB | Rovná vývodka pre oceľové rúrky - vonkajšia PE - šedá - 4829/P KB, resp. ekvivalent | ks | 6 |  | 0 |  |  |  | znížená |  | 0 | 0 | 0 | 0 | 0 | 8 | M | 1 | ROZPOCET | 0 | 0 | 0 | 0 | 0 | 2 | 0 | 4 | 1069608176
| P |  | Poznámka k položke: Oceľová elektroinštalačná rúrka závitová ČSN pr. 28,3 mm, 44561, mechanická odolnosť 1250N/5cm, pozinkovaná, dĺžka 3 m. | [15 empty] | P | 1
129 | M | 915283 | 5225 ZN F príchytka 28,3 OMEGA pre oceľovú rúrku ČSN a EN, resp. ekvivalent | ks | 38 |  | 0 |  |  |  | znížená |  | 0 | 0 | 0 | 0 | 0 | 8 | M | 1 | ROZPOCET | 0 | 0 | 0 | 0 | 0 | 2 | 0 | 4 | -1004658211
| P |  | Poznámka k položke: - druh: príchytka OMEGA pre oceľovú rúrku ČSN a EN, - materiál: oceľ, - povrchová úprava: žiarovo zinkovaná ponorom, - teplotná odolnosť, rozsah použitia: -60 – 250°C, - mechanická ochrana: IK10, - vnútorný priemer: 24-29mm, - priemer otvoru pre upevnenie: 6,1 x 9,8mm, - popis: Pre pripevnenie oceľových rúrok EN lakovaných na podložku. Príchytky sú určené pre pripevnenie oceľových rúrok ČSN na podložku., - funkčnosť pri požiari: E90, | [15 empty] | P | 1
130 | M | 915290 | 5232 ZN F príchytka 37 OMEGA pre oceľovú rúrku ČSN a EN, resp. ekvivalent | ks | 12 |  | 0 |  |  |  | znížená |  | 0 | 0 | 0 | 0 | 0 | 8 | M | 1 | ROZPOCET | 0 | 0 | 0 | 0 | 0 | 2 | 0 | 4 | -1224010057
| P |  | Poznámka k položke: - druh: príchytka OMEGA pre oceľovú rúrku ČSN a EN, - materiál: oceľ, - povrchová úprava: žiarovo zinkovaná ponorom, - teplotná odolnosť, rozsah použitia: -60 – 250°C, - mechanická ochrana: IK10, - vnútorný priemer: 29-38mm, - priemer otvoru pre upevnenie: 6,1 x 9,8mm, - popis: Pre pripevnenie oceľových rúrok EN lakovaných na podložku. Príchytky sú určené pre pripevnenie oceľových rúrok ČSN na podložku., - funkčnosť pri požiari: E90, | [15 empty] | P | 1
131 | M | 627291 | 6121 ZNM S koleno 28,3 tuhé oceľové, pozinkované, resp. ekvivalent | ks | 8 |  | 0 |  |  |  | znížená |  | 0 | 0 | 0 | 0 | 0 | 8 | M | 1 | ROZPOCET | 0 | 0 | 0 | 0 | 0 | 2 | 0 | 4 | -721917955
| P |  | Poznámka k položke: - druh: koleno pre oceľové rúrky ČSN závitové, - materiál: oceľ, - povrchová úprava /ZNM : pozinkovaná oceľ Sendzimir , - vrstva zinku 15 - 27 mikrometrov a nahrádza základný náter , - korózna odolnosť: stredná -skupina 2, - mechanická odolnosť: 1250N/5cm, - mechanická ochrana: IK10 - teplotná odolnosť: -60 – 250 °C, - vonkajší priemer: 28,3mm, - polomer ohybu: 120mm, - oblúk: 90°, - popis: Kolená sú z jednej strany osadené spojkou., - funkčnosť pri požiari: E90, - typ závitu: P13,5, | [15 empty] | P | 1
132 | M | 627307 | 6129 ZNM S koleno 37 tuhé oceľové, pozinkované, resp. ekvivalent | ks | 3 |  | 0 |  |  |  | znížená |  | 0 | 0 | 0 | 0 | 0 | 8 | M | 1 | ROZPOCET | 0 | 0 | 0 | 0 | 0 | 2 | 0 | 4 | -90581270
| P |  | Poznámka k položke: - druh: koleno pre oceľové rúrky ČSN závitové - materiál: oceľ, - povrchová úprava /ZNM : pozinkovaná oceľ Sendzimir , - vrstva zinku 15 - 27 mikrometrov a nahrádza základný náter , - korózna odolnosť: stredná -skupina 2, - mechanická odolnosť: 1250N/5cm, - mechanická ochrana: IK10 - teplotná odolnosť: -60 – 250 °C, - vonkajší priemer: 37mm, - polomer ohybu: 155mm, - oblúk: 90°, - popis: Kolená sú z jednej strany osadené spojkou., - funkčnosť pri požiari: E90, - typ závitu: P13,5, | [15 empty] | P | 1
133 | M | 1112 | Plastový popisný štítok s uchytením na označovanie káblov, zatváraci 30x8mm | 100ks | 2 |  | 0 |  |  |  | znížená |  | 0 | 0 | 0 | 0 | 0 | 8 | M | 1 | ROZPOCET | 0 | 0 | 0 | 0 | 0 | 2 | 0 | 4 | 315280510
134 | M | EKR000000202 | Škatuľová rozvodka 6455-11P/2 - 5-pólová/400V - plastová - sivá, resp. ekvivalent | ks | 10 |  | 0 |  |  |  | znížená |  | 0 | 0 | 0 | 0 | 0 | 128 | M | 1 | ROZPOCET | 0 | 0 | 0 | 0 | 0 | 2 | 0 | 128 | 787706383
135 | M | EKR000000135 | Škatuľová rozvodka - 6455-27P - 5pólová - plastová, resp. ekvivalent | ks | 4 |  | 0 |  |  |  | znížená |  | 0 | 0 | 0 | 0 | 0 | 128 | M | 1 | ROZPOCET | 0 | 0 | 0 | 0 | 0 | 2 | 0 | 128 | 736630299
136 | M | 99017 | Krabica KSK 80, resp. ekvivalent | ks | 20 |  | 0 |  |  |  | znížená |  | 0 | 0 | 0 | 0 | 0 | 8 | M | 1 | ROZPOCET | 0 | 0 | 0 | 0 | 0 | 2 | 0 | 4 | -24473189
| P |  | Poznámka k položke: Montáž na materiály triedy horľavosti A1 - F Pro montáž do prostředí vyžadujících krytí IP 66. Integrované těsnění v otvorech pro montáž na podkladový materiál. Určené pro přímou instalaci na povrch bez nutnosti podkládání izolační podložkou. Dokonalé utěsnění kabelů i trubek. Nerezové šrouby pro instalaci víka a krytky pro hlavy montážních šroubů součástí balení. Možnost instalace speciální řadové svorkovnice (S-KSK 1). Integrovaný O-kroužek pro možnost instalace kabelové průchodky. 8x průchody ∅ 20 mm. | [15 empty] | P | 1
137 | M | 919656 | Svorkovnica S-KSK 1 pre krabicu KSK, resp. ekvivalent | ks | 20 |  | 0 |  |  |  | znížená |  | 0 | 0 | 0 | 0 | 0 | 8 | M | 1 | ROZPOCET | 0 | 0 | 0 | 0 | 0 | 2 | 0 | 4 | -1878637561
| P |  | Poznámka k položke: Montáž na materiály triedy horľavosti A1 - F Vhodná pro krabice KSK 80 a KSK 100. Odbočovací svorkovnice složená z pěti oddělených svorek. Jedna svorka je určena pro 4 vodiče o průřezu 1,5 - 2,5 mm2 nebo 3 vodiče o průřezu 4 mm2. Umožňuje snadnou montáž na dno krabic. Je určena pro max. napětí 500 V. Zkoušena dle ČSN EN 60998-1. | [15 empty] | P | 1
138 | M | 805.5520.0 | Vývodka M20x1,5 Heavy duty bez matice, resp. ekvivalent | ks | 26 |  | 0 |  |  |  | znížená |  | 0 | 0 | 0 | 0 | 0 | 8 | M | 1 | ROZPOCET | 0 | 0 | 0 | 0 | 0 | 2 | 0 | 4 | 1753151365
| P |  | Poznámka k položke: SCAME vývodka 805.5520.0 Kód produktu: 805.5520.0 (Vývodky) Vyvodka M20x1,5 Heavy duty bez matice Krytie IP IP68 Závit M20X1,5 Komerčná séria Séria UNION Typ HEAVY DUTY Stupeň krytia vodotesný | [15 empty] | P | 1
139 | M | 805.5720 | Matica M 20X1,5 HEAVY DUTY, resp. ekvivalent | ks | 26 |  | 0 |  |  |  | znížená |  | 0 | 0 | 0 | 0 | 0 | 8 | M | 1 | ROZPOCET | 0 | 0 | 0 | 0 | 0 | 2 | 0 | 4 | -964472260
| P |  | Poznámka k položke: SCAME matica 805.5720 Kód produktu: 805.5720 (Vývodky) Matica M 20X1,5 HEAVY DUTY Závit M20X1,5 Komerčná séria Séria UNION Typ HEAVY DUTY | [15 empty] | P | 1
140 | M | 805.5920 | Tesnenie 805.5920, resp. ekvivalent | ks | 26 |  | 0 |  |  |  | znížená |  | 0 | 0 | 0 | 0 | 0 | 8 | M | 1 | ROZPOCET | 0 | 0 | 0 | 0 | 0 | 2 | 0 | 4 | 1168280269
| P |  | Poznámka k položke: SCAME tesnenie 805.5920 Kód produktu: 805.5920 (Vývodky) Tesniaca guma pre M 20X1,5 HD vývodku | [15 empty] | P | 1
| D | 21-M7 | Elektromontáže |  |  |  | 0 | [5 empty] | 0 |  | 0 |  | 0 | 3 | D | 1 | ROZPOCET | [6 empty] | 0
141 | K | 210010321 | Krabica odbočná s viečkom, svorkovnicou vrátane zapojenia | ks | 25 |  | 0 |  |  |  | znížená |  | 0 | 0 | 0 | 0 | 0 | 64 | K | 2 | ROZPOCET | 0 | 0 | 0 | 0 | 0 | 2 | 0 | 64 | -358249639
142 | K | 210800227 | Vodič medený uložený pod omietkou CYKY 450/750 V 3x2,5mm2 | m | 5 |  | 0 |  |  |  | znížená |  | 0 | 0 | 0 | 0 | 0 | 64 | K | 2 | ROZPOCET | 0 | 0 | 0 | 0 | 0 | 2 | 0 | 64 | 1941108122
143 | K | 210800239 | Vodič medený uložený pod omietkou CYKY 450/750 V 5x2,5mm2 | m | 5 |  | 0 |  |  |  | znížená |  | 0 | 0 | 0 | 0 | 0 | 64 | K | 2 | ROZPOCET | 0 | 0 | 0 | 0 | 0 | 2 | 0 | 64 | -16131490
144 | K | 210800241.S | Kábel medený uložený pod omietkou CYKY 450/750 V 5x6mm2 | m | 5 |  | 0 |  |  |  | znížená |  | 0 | 0 | 0 | 0 | 0 | 64 | K | 2 | ROZPOCET | 0 | 0 | 0 | 0 | 0 | 2 | 0 | 64 | 462469248
145 | K | 210881075.S | Kábel bezhalogénový, medený uložený pevne N2XH 0,6/1,0 kV 3x1,5 | m | 135 |  | 0 |  |  |  | znížená |  | 0 | 0 | 0 | 0 | 0 | 64 | K | 2 | ROZPOCET | 0 | 0 | 0 | 0 | 0 | 2 | 0 | 64 | -263685750
146 | K | 210881076.S | Kábel bezhalogénový, medený uložený pevne N2XH 0,6/1,0 kV 3x2,5 | m | 887 |  | 0 |  |  |  | znížená |  | 0 | 0 | 0 | 0 | 0 | 64 | K | 2 | ROZPOCET | 0 | 0 | 0 | 0 | 0 | 2 | 0 | 64 | 693034684
147 | K | 210881100.S | Kábel bezhalogénový, medený uložený pevne N2XH 0,6/1,0 kV 5x1,5 | m | 26 |  | 0 |  |  |  | znížená |  | 0 | 0 | 0 | 0 | 0 | 64 | K | 2 | ROZPOCET | 0 | 0 | 0 | 0 | 0 | 2 | 0 | 64 | 1897290331
148 | K | 210881101.S | Kábel bezhalogénový, medený uložený pevne N2XH 0,6/1,0 kV 5x2,5 | m | 295 |  | 0 |  |  |  | znížená |  | 0 | 0 | 0 | 0 | 0 | 64 | K | 2 | ROZPOCET | 0 | 0 | 0 | 0 | 0 | 2 | 0 | 64 | -1345668270
149 | K | 210881103.S | Kábel bezhalogénový, medený uložený pevne N2XH 0,6/1,0 kV 5x6 | m | 90 |  | 0 |  |  |  | znížená |  | 0 | 0 | 0 | 0 | 0 | 64 | K | 2 | ROZPOCET | 0 | 0 | 0 | 0 | 0 | 2 | 0 | 64 | -376136821
150 | K | 210881105.S | Kábel bezhalogénový, medený uložený pevne N2XH 0,6/1,0 kV 7x1,5 | m | 436 |  | 0 |  |  |  | znížená |  | 0 | 0 | 0 | 0 | 0 | 64 | K | 2 | ROZPOCET | 0 | 0 | 0 | 0 | 0 | 2 | 0 | 64 | -339234893
| D | D7.1 | Elektroinštalačný materiál - Káblové žľaby |  |  |  | 0 | [5 empty] | 0 |  | 2.8913 |  | 0 | 1 | D | 0 | ROZPOCET | [6 empty] | 0
151 | M | 345750008600 | Žlab káblový MARS 62x50 mm, resp.ekvivalent | m | 234 |  | 0 |  |  |  | znížená |  | 0 | 0.00173 | 0.40482 | 0 | 0 | 128 | M | 1 | ROZPOCET | 0 | 0 | 0 | 0 | 0 | 2 | 0 | 128 | 1600448313
| P |  | Poznámka k položke: Pre DC kabeláž na streche od FVE | [15 empty] | P | 1
152 | M | 345750011200 | Kryt káblového žľabu MARS 62 mm, resp.ekvivalent | m | 234 |  | 0 |  |  |  | znížená |  | 0 | 0.00269 | 0.62946 | 0 | 0 | 128 | M | 1 | ROZPOCET | 0 | 0 | 0 | 0 | 0 | 2 | 0 | 128 | 1297971529
153 | M | 345750012500 | Koleno 90° pre káblový žlab MARS 62x50 mm, resp.ekvivalent | ks | 4 |  | 0 |  |  |  | znížená |  | 0 | 0.00256 | 0.01024 | 0 | 0 | 128 | M | 1 | ROZPOCET | 0 | 0 | 0 | 0 | 0 | 2 | 0 | 128 | 2055995068
154 | M | 345750025800 | Kryt kolena 90° pre káblové žlaby MARS 62 mm, resp.ekvivalent | ks | 4 |  | 0 |  |  |  | znížená |  | 0 | 0.0032 | 0.0128 | 0 | 0 | 128 | M | 1 | ROZPOCET | 0 | 0 | 0 | 0 | 0 | 2 | 0 | 128 | -814208257
155 | M | 345750031400 | T-kus pre káblový žlab MARS 3x62x50 mm, resp.ekvivalent | ks | 4 |  | 0 |  |  |  | znížená |  | 0 | 0.00384 | 0.01536 | 0 | 0 | 128 | M | 1 | ROZPOCET | 0 | 0 | 0 | 0 | 0 | 2 | 0 | 128 | -1932736413
156 | M | 345750034200 | Kryt T-kus pre káblový žlab MARS 3x62 mm, resp.ekvivalent | ks | 4 |  | 0 |  |  |  | znížená |  | 0 | 0.0032 | 0.0128 | 0 | 0 | 128 | M | 1 | ROZPOCET | 0 | 0 | 0 | 0 | 0 | 2 | 0 | 128 | 1793849107
157 | M | 345750035600 | Kríž pre káblový žlab MARS 4x62x50 mm, resp.ekvivalent | ks | 2 |  | 0 |  |  |  | znížená |  | 0 | 0.00128 | 0.00256 | 0 | 0 | 128 | M | 1 | ROZPOCET | 0 | 0 | 0 | 0 | 0 | 2 | 0 | 128 | -1483559978
158 | M | 345750038300 | Kryt kríža 4x62 mm, resp.ekvivalent | ks | 2 |  | 0 |  |  |  | znížená |  | 0 | 0.0032 | 0.0064 | 0 | 0 | 128 | M | 1 | ROZPOCET | 0 | 0 | 0 | 0 | 0 | 2 | 0 | 128 | -850525051
159 | M | 345750042800 | Nosník pre káblový žlab MARS 62 mm, resp.ekvivalent | ks | 234 |  | 0 |  |  |  | znížená |  | 0 | 0.00192 | 0.44928 | 0 | 0 | 128 | M | 1 | ROZPOCET | 0 | 0 | 0 | 0 | 0 | 2 | 0 | 128 | 1749374132
160 | M | 345750044300 | Záves v tvare U pre káblový žlab MARS 62 mm, resp.ekvivalent | ks | 234 |  | 0 |  |  |  | znížená |  | 0 | 0.00254 | 0.59436 | 0 | 0 | 128 | M | 1 | ROZPOCET | 0 | 0 | 0 | 0 | 0 | 2 | 0 | 128 | 669537420
161 | M | 345750045300 | Uholník L pre káblový žlab MARS 2,0x35x35x2000, resp.ekvivalent | ks | 30 |  | 0 |  |  |  | znížená |  | 0 | 0.00316 | 0.0948 | 0 | 0 | 8 | M | 1 | ROZPOCET | 0 | 0 | 0 | 0 | 0 | 2 | 0 | 4 | 1656658847
162 | M | 345750047600 | Spojka pre káblový žlab MARS 50 mm, resp.ekvivalent | ks | 234 |  | 0 |  |  |  | znížená |  | 0 | 0.00032 | 0.07488 | 0 | 0 | 128 | M | 1 | ROZPOCET | 0 | 0 | 0 | 0 | 0 | 2 | 0 | 128 | -1654786032
163 | M | 345750050900 | Zakončenie žľabu MARS 62x50 mm, resp.ekvivalent | ks | 6 |  | 0 |  |  |  | znížená |  | 0 | 0.00256 | 0.01536 | 0 | 0 | 128 | M | 1 | ROZPOCET | 0 | 0 | 0 | 0 | 0 | 2 | 0 | 128 | 950061017
164 | M | 345750054100 | Pružný uzáver krytu pre káblový žlab MARS, resp.ekvivalent | ks | 234 |  | 0 |  |  |  | znížená |  | 0 | 0.00235 | 0.5499 | 0 | 0 | 8 | M | 1 | ROZPOCET | 0 | 0 | 0 | 0 | 0 | 2 | 0 | 4 | -683093205
165 | M | 345750054300 | Spojovacia sada pre káblový žlab MARS M8, resp.ekvivalent | súb. | 30 |  | 0 |  |  |  | znížená |  | 0 | 0.00061 | 0.0183 | 0 | 0 | 8 | M | 1 | ROZPOCET | 0 | 0 | 0 | 0 | 0 | 2 | 0 | 4 | -886303536
166 | K | 210020303 | Káblový žľab Mars, pozink. vrátane príslušenstva, 62/50 mm vrátane veka a podpery | m | 234 |  | 0 |  |  |  | znížená |  | 0 | 0 | 0 | 0 | 0 | 4 | K | 1 | ROZPOCET | 0 | 0 | 0 | 0 | 0 | 2 | 0 | 4 | -1037766579
167 | K | 949942101 | Hydraulická zdvíhacia plošina vrátane obsluhy inštalovaná na automobilovom podvozku výšky zdvihu do 27 m | hod | 25 |  | 0 |  |  |  | znížená |  | 0 | 0 | 0 | 0 | 0 | 64 | K | 1 | ROZPOCET | 0 | 0 | 0 | 0 | 0 | 2 | 0 | 64 | -651917256
| D | D8 | Bleskozvodný materiál |  |  |  | 0 | [5 empty] | 0 |  | 6.4 |  | 0 | 1 | D | 0 | ROZPOCET | [6 empty] | 0
168 | M | 459129 | Skúšobná svorka - DEHN SV-UNI+ Rd8-10/8-10 NIRO, resp.ekvivalent | ks | 10 |  | 0 |  |  |  | znížená |  | 0 | 0 | 0 | 0 | 0 | 256 | M | 1 | ROZPOCET | 0 | 0 | 0 | 0 | 0 | 2 | 0 | 64 | -375450861
| P |  | Poznámka k položke: Skúšobná svorka - SZ Svorky UNI slúžia na spojenie zvodu a vývodu uzemnenia vo všetkých prevedeniach a z rôznych materiálov. • so stredovou doštičkou • nerezové skrutky M8x20/25 mm • pre 2 kruhové vodiče | [15 empty] | P | 1
169 | M | 459139 | Svorka - DEHN SV-UNI+ Rd8-10/FI30 NIRO, resp.ekvivalent | ks | 10 |  | 0 |  |  |  | znížená |  | 0 | 0 | 0 | 0 | 0 | 256 | M | 1 | ROZPOCET | 0 | 0 | 0 | 0 | 0 | 2 | 0 | 64 | 61875482
| P |  | Poznámka k položke: Svorka • so stredovou doštičkou • pre kruhový a páskový vodič • nerezové skrutky M8x20/25 mm | [15 empty] | P | 1
170 | M | 390259 | Spojovacia svorka - DEHN S-MMV Rd 6-8 PHNIRO, resp.ekvivalent | ks | 50 |  | 0 |  |  |  | znížená |  | 0 | 0 | 0 | 0 | 0 | 256 | M | 1 | ROZPOCET | 0 | 0 | 0 | 0 | 0 | 2 | 0 | 64 | -1871254497
| P |  | Poznámka k položke: Spojovacia svorka - SS • univerzálna svorka pre vodiče ? 6-8 mm • umožňuje krížové, paralelné spojenie vodičov • ochrana proti preklzu skrutky • štvorcový otvor v hornom diele; vratová skrutka M10 s plochou polgulatou hlavou a maticou | [15 empty] | P | 1
171 | M | 390209 | Krížová svorka - SK - DEHN Svorka KV 200kA Rd8-10 NIRO, resp.ekvivalent | ks | 25 |  | 0 |  |  |  | znížená |  | 0 | 0 | 0 | 0 | 0 | 256 | M | 1 | ROZPOCET | 0 | 0 | 0 | 0 | 0 | 2 | 0 | 64 | 101822626
| P |  | Poznámka k položke: Krížová svorka - SK | [15 empty] | P | 1
172 | M | 339059 | Pripojovacia svorka - SO - pre pripojenie odkvapových žľabov - DEHN SV-O (B) Rd 8-10 NIRO, resp.ekvivalent | ks | 20 |  | 0 |  |  |  | znížená |  | 0 | 0 | 0 | 0 | 0 | 256 | M | 1 | ROZPOCET | 0 | 0 | 0 | 0 | 0 | 2 | 0 | 64 | -25117866
| P |  | Poznámka k položke: Pripojovacia svorka - SO - pre pripojenie odkvapových žľabov DEHN SV-O (B) Rd 8-10 NIRO (DRK DUL 8.10 W16.22 V2A) • s dvojitou príchytkou • pripojenie 2 vodičov príchytkou v priečnom alebo pozdĺžnom smere • nerezová skrutka M8x20/25 mm Odkvapová svorka 2xRd 8-10mm rozsah uchytenia 16-22mm nerez V2A | [15 empty] | P | 1
173 | M | 297120 | Podpera vedenia s lepiacim páskom a držiakom DEHNgrip DEHN PV-SL Rd 8 grip 32S, resp.ekvivalent | ks | 200 |  | 0 |  |  |  | znížená |  | 0 | 0 | 0 | 0 | 0 | 256 | M | 1 | ROZPOCET | 0 | 0 | 0 | 0 | 0 | 2 | 0 | 64 | 523490093
| P |  | Poznámka k položke: • Ø vzpery 67 mm, sivá plastová základňa a nerezový držiak DEHNgrip • uloženie na strechy, steny a konštrukcie s hladkým povrchom • pri montáži sa odstráni ochranná fólia a potom sa pritlačí k očistenému podkladu • voľné uloženie vodiča, Ø vodiča 8 mm | [15 empty] | P | 1
174 | M | 202906 | DEHN PV-SV Rd 6-10 quick, P5/8 NIRO podpera vedenia na zaháknutie s držiakom DEHNQUICK, resp.ekvivalent | ks | 150 |  | 0 |  |  |  | znížená |  | 0 | 0 | 0 | 0 | 0 | 256 | M | 1 | ROZPOCET | 0 | 0 | 0 | 0 | 0 | 2 | 0 | 64 | -391674705
| P |  | Poznámka k položke: (DLH DQ 6.10 WPRO5 8 V2A) Podpera vedenia Rd 6-10 quick pre vlnitú strechu svorka hák 5 a 8, FeZn Podpera vedenia na zaháknutie na hrebeň a do plochy pre krytinu s profilom 5 a 8 a s držiakom DEHNQUICK. Zalomená vzpera na zaháknutie. Pevné uloženie vodiča. | [15 empty] | P | 1
175 | M | 206339 | DEHN PV-SV Rd 8 grip 20, P5/8 NIRO, P5/8 NIRO podpera vedenia na zaháknutie s držiakom DEHNgrip, resp.ekvivalent | ks | 100 |  | 0 |  |  |  | znížená |  | 0 | 0 | 0 | 0 | 0 | 256 | M | 1 | ROZPOCET | 0 | 0 | 0 | 0 | 0 | 2 | 0 | 64 | -998919195
| P |  | Poznámka k položke: (DLH DG 8 H20 WPRO5 8 V2A) Podpera vedenia Rd 8 grip 20 pre vlnitú strechu svorka hák 5 a 8, FeZn Podpera vedenia na zaháknutie na hrebeň a do plochy pre krytinu s profilom 5 a 8 a s držiakom DEHNgrip Rovná vzpera na zaháknutie. Voľné uloženie vodiča. | [15 empty] | P | 1
176 | M | 297199 | Špeciálne čistidlo, resp.ekvivalent | ks | 1 |  | 0 |  |  |  | znížená |  | 0 | 0 | 0 | 0 | 0 | 256 | M | 1 | ROZPOCET | 0 | 0 | 0 | 0 | 0 | 2 | 0 | 64 | -1915846200
| P |  | Poznámka k položke: • špeciálne čistidlo plôch pod podpery s lepiacou páskou • Isopropylalkoholová báza | [15 empty] | P | 1
177 | M | 105245 | DEHN Strešná prechodka pre šikmé strechy čierna, resp.ekvivalent | ks | 10 |  | 0 |  |  |  | znížená |  | 0 | 0 | 0 | 0 | 0 | 256 | M | 1 | ROZPOCET | 0 | 0 | 0 | 0 | 0 | 2 | 0 | 64 | -384174142
| P |  | Poznámka k položke: Strešná prechodka Rd 10/16/48mm, pre sklon 24°-53°, rozmer 450x500, čierna (dostupná aj v červenej farbe obj.č. 105246) • sada na prechod zachytávačov a trubiek šikmou strechou • univerzálna tvarovateľná hliníková taška použiteľná na všetky typy striech • komplet obsahuje hliníkovú tašku, gumovú objímku a tesnenie | [15 empty] | P | 1
178 | M | 101000 | DEHN Zachytávacia tyč Rd10 L 1000 Al, resp.ekvivalent | ks | 10 |  | 0 |  |  |  | znížená |  | 0 | 0 | 0 | 0 | 0 | 256 | M | 1 | ROZPOCET | 0 | 0 | 0 | 0 | 0 | 2 | 0 | 64 | -1536570589
| P |  | Poznámka k položke: Zachytávacia tyč do podstavcov s klinom 1000mm Použitie ako pomocný zachytávač | [15 empty] | P | 1
179 | M | 103211 | DEHN Zachytávacia tyč Rd16/10 M16 L 1500 AIMgSi, resp.ekvivalent | ks | 4 |  | 0 |  |  |  | znížená |  | 0 | 0 | 0 | 0 | 0 | 256 | M | 1 | ROZPOCET | 0 | 0 | 0 | 0 | 0 | 2 | 0 | 64 | 355637243
| P |  | Poznámka k položke: • priemer 16mm so zúžením na 10mm o dlžke 1000mm • uchytenie v závite M16 | [15 empty] | P | 1
180 | M | 392209 | Svorka MV - pre zachytávače - MV 200kA Rd 8-10/16 NIRO, resp. ekvivalent | ks | 4 |  | 0 |  |  |  | znížená |  | 0 | 0 | 0 | 0 | 0 | 8 | M | 1 | ROZPOCET | 0 | 0 | 0 | 0 | 0 | 2 | 0 | 4 | -340703826
| P |  | Poznámka k položke: náhrada SJ 01 DEHN Svorka MV 200kA Rd 8-10/16 NIRO | [15 empty] | P | 1
181 | M | 274150 | Podpera vedenia na stenu - DEHN PV-F Rd 8-10 FI 20 hold 30 NIRO M8, resp.ekvivalent | ks | 20 |  | 0 |  |  |  | znížená |  | 0 | 0 | 0 | 0 | 0 | 256 | M | 1 | ROZPOCET | 0 | 0 | 0 | 0 | 0 | 2 | 0 | 64 | -665011362
| P |  | Poznámka k položke: DEHN PV-F Rd 8-10 FI 20 hold 30 NIRO M8 (LH ZS 8.10 FL20 M8 KS CU) • pevné uloženie vodiča • ? vodiča 8 - 10 mm / Fl 20 mm • s vnútorným závitom M8; pevne pripevnená príchytka, 2 skrutky M6 s podložkou • držiak DEHNhold, výška držiaka 30 mm | [15 empty] | P | 1
182 | M | f521117 | Držiak ochranného uholníka - DOU vrut 3 - Fe/Zn - 180x80mm - f521117, resp. ekvivalent | ks | 20 |  | 0 |  |  |  | znížená |  | 0 | 0.32 | 6.4 | 0 | 0 | 256 | M | 1 | ROZPOCET | 0 | 0 | 0 | 0 | 0 | 2 | 0 | 64 | -1204996569
183 | M | EBL000000096 | Ochranný uholník - OU 1,7m - 1700mm - Fe/Zn - 1,77kg, resp. ekvivalent | ks | 10 |  | 0 |  |  |  | znížená |  | 0 | 0 | 0 | 0 | 0 | 256 | M | 1 | ROZPOCET | 0 | 0 | 0 | 0 | 0 | 2 | 0 | 64 | -877927249
184 | M | 481001 | Štítok orientačný - "1 a 10", resp. ekvivalent | ks | 10 |  | 0 |  |  |  | znížená |  | 0 | 0 | 0 | 0 | 0 | 256 | M | 1 | ROZPOCET | 0 | 0 | 0 | 0 | 0 | 2 | 0 | 64 | 1665428366
| P |  | Poznámka k položke: DEHN čiselný štítok č.1 až č.10 Rd7-10/FI30 Al (NS 7.10 FL30 MZ 1 AL) DEHN štítok s vyfrézovaným číslom 14 až 25 pre kruhové vodiče Rd7-10 a páskové vodiče FI30 | [15 empty] | P | 1
185 | M | 840008 | Gulatina - drôt 08mm - AL/Mg/Si - (1kg/7,40m) - 20kg/bal., resp. ekvivalent | kg | 41 |  | 0 |  |  |  | znížená |  | 0 | 0 | 0 | 0 | 0 | 256 | M | 1 | ROZPOCET | 0 | 0 | 0 | 0 | 0 | 2 | 0 | 64 | -1720144932
| P |  | Poznámka k položke: DEHN Kruhový vodič 8 AIMgSi polotvrdý (148m) (RD 8 ALMGSI HH R148M) Drôt AIMgSi Rd8 polotvrdý, bal.148m/20kg • vedenie z Al a zliatiny AlMgSi nesmie byť uložený priamo na omietke, fasáde pod omietkou, v betóne a v zemi • drôty, vodiče s kruhovým prierezom, pre zachytávacie tyče, zvody, vyrovnanie potenciálu a uzemňovanie. Drôty vyhovujú požiadavkám ČSN EN 50164-2 alebo ČSN EN 62561-2. | [15 empty] | P | 1
186 | M | 800010 | Gulatina - drôt 10 mm - Fe/Zn - (1kg/1,62 m), resp. ekvivalent | kg | 31 |  | 0 |  |  |  | znížená |  | 0 | 0 | 0 | 0 | 0 | 256 | M | 1 | ROZPOCET | 0 | 0 | 0 | 0 | 0 | 2 | 0 | 64 | 195306502
| P |  | Poznámka k položke: DEHN Kruhový vodič 10 FeZn (81m) (RD 10 STTZN R81M) Drôt FeZn Rd10, bal.81m/50kg • pre zachytávacie vedenia, zvody, vyrovnávanie potenciálu a uzemnenie • priemerná vrstva pozinkovania 50 mikronov | [15 empty] | P | 1
| D | 21-M8 | Elektromontáže - bleskozvod |  |  |  | 0 | [5 empty] | 0 |  | 0 |  | 0 | 3 | D | 1 | ROZPOCET | [6 empty] | 0
187 | K | 210220050.S | Označenie zvodov číselnými štítkami | ks | 10 |  | 0 |  |  |  | znížená |  | 0 | 0 | 0 | 0 | 0 | 64 | K | 2 | ROZPOCET | 0 | 0 | 0 | 0 | 0 | 2 | 0 | 64 | -412923705
188 | K | 210220104.S | Podpery vedenia FeZn na plechové strechy PV23, PV24 | ks | 240 |  | 0 |  |  |  | znížená |  | 0 | 0 | 0 | 0 | 0 | 64 | K | 2 | ROZPOCET | 0 | 0 | 0 | 0 | 0 | 2 | 0 | 64 | -1731975450
189 | K | 210220202.S | Zachytávacia tyč | ks | 14 |  | 0 |  |  |  | znížená |  | 0 | 0 | 0 | 0 | 0 | 64 | K | 2 | ROZPOCET | 0 | 0 | 0 | 0 | 0 | 2 | 0 | 64 | -1751040108
190 | K | 210220241 | Svorka FeZn krížová SK a diagonálna krížová DKS | ks | 25 |  | 0 |  |  |  | znížená |  | 0 | 0 | 0 | 0 | 0 | 64 | K | 2 | ROZPOCET | 0 | 0 | 0 | 0 | 0 | 2 | 0 | 64 | -131396334
191 | K | 210220243.S | Svorka FeZn spojovacia SS | ks | 50 |  | 0 |  |  |  | znížená |  | 0 | 0 | 0 | 0 | 0 | 64 | K | 2 | ROZPOCET | 0 | 0 | 0 | 0 | 0 | 2 | 0 | 64 | 640129767
192 | K | 210220246 | Svorka FeZn na odkvapový žľab SO | ks | 20 |  | 0 |  |  |  | znížená |  | 0 | 0 | 0 | 0 | 0 | 64 | K | 2 | ROZPOCET | 0 | 0 | 0 | 0 | 0 | 2 | 0 | 64 | 1300368953
193 | K | 210220247.S | Svorka FeZn skúšobná SZ | ks | 10 |  | 0 |  |  |  | znížená |  | 0 | 0 | 0 | 0 | 0 | 64 | K | 2 | ROZPOCET | 0 | 0 | 0 | 0 | 0 | 2 | 0 | 64 | 880334278
194 | K | 210220260.S | Ochranný uholník FeZn OU | ks | 10 |  | 0 |  |  |  | znížená |  | 0 | 0 | 0 | 0 | 0 | 64 | K | 2 | ROZPOCET | 0 | 0 | 0 | 0 | 0 | 2 | 0 | 64 | 1861403457
195 | K | 210220265.S | Držiak ochranného uholníka FeZn univerzálny DOU | ks | 20 |  | 0 |  |  |  | znížená |  | 0 | 0 | 0 | 0 | 0 | 64 | K | 2 | ROZPOCET | 0 | 0 | 0 | 0 | 0 | 2 | 0 | 64 | 1314329169
196 | K | 210221060 | Tvarovanie ochranného vedenia na povrchu | ks | 50 |  | 0 |  |  |  | znížená |  | 0 | 0 | 0 | 0 | 0 | 64 | K | 2 | ROZPOCET | 0 | 0 | 0 | 0 | 0 | 2 | 0 | 64 | -1777849304
197 | K | 220730301 | Uzemnenie nosných častí a rúrok, uzemňovací drôt FeZn D 8mm na podperách | m | 273 |  | 0 |  |  |  | znížená |  | 0 | 0 | 0 | 0 | 0 | 64 | K | 2 | ROZPOCET | 0 | 0 | 0 | 0 | 0 | 2 | 0 | 64 | -1925814216
198 | K | 220730303.S | Uzemnenie nosných častí a rúrok, svorka hromozvodná SJ 01 | ks | 14 |  | 0 |  |  |  | znížená |  | 0 | 0 | 0 | 0 | 0 | 64 | K | 2 | ROZPOCET | 0 | 0 | 0 | 0 | 0 | 2 | 0 | 64 | -1534308867
199 | K | 22073030311 | Uchytenie zachytávacich tyčí do konštrukcie strechy | kpl | 1 |  | 0 |  |  |  | znížená |  | 0 | 0 | 0 | 0 | 0 | 64 | K | 2 | ROZPOCET | 0 | 0 | 0 | 0 | 0 | 2 | 0 | 64 | -847018155
| D | D9 | Hlavná uzemňovacia sústava |  |  |  | 0 | [5 empty] | 0 |  | 106.5971 |  | 0 | 1 | D | 0 | ROZPOCET | [6 empty] | 0
200 | M | EBL000000696 | Prípojnica HUP 1809 - 5015073, resp. ekvivalent | ks | 5 |  | 0 |  |  |  | znížená |  | 0 | 0 | 0 | 0 | 0 | 256 | M | 1 | ROZPOCET | 0 | 0 | 0 | 0 | 0 | 2 | 0 | 64 | -1026416749
201 | M | 318209 | Uzemňovacia svorka - DEHN S-K BD Rd 8-10 FI 30 NIRO-4, resp. ekvivalent | ks | 130 |  | 0 |  |  |  | znížená |  | 0 | 0 | 0 | 0 | 0 | 256 | M | 1 | ROZPOCET | 0 | 0 | 0 | 0 | 0 | 2 | 0 | 64 | 1678729840
| P |  | Poznámka k položke: Uzemňovacia svorka - SR 03 B DEHN S-K BD Rd 8-10 FI 30 NIRO-4 (KS 8.10 FL30 V4A) • umožňujú krížové a T spojenia vodičov • bez stredovej doštičky • pre kruhový a páskový vodič so šírkou do 30 mm | [15 empty] | P | 1
202 | M | 318233 | Odbočovacia spojovacia svorka - DEHN S-K BD FI 30 NIRO-4, resp. ekvivalent | ks | 70 |  | 0 |  |  |  | znížená |  | 0 | 0 | 0 | 0 | 0 | 256 | M | 1 | ROZPOCET | 0 | 0 | 0 | 0 | 0 | 2 | 0 | 64 | -1440172060
| P |  | Poznámka k položke: Odbočovacia spojovacia svorka - SR 02 (M8) DEHN S-K BD FI 30 NIRO-4 (KS FL30 V4A) • umožňujú krížové a T spojenia vodičov • bez stredovej doštičky • pre 2 páskové vodiče so šírkou do 30 mm | [15 empty] | P | 1
203 | M | E00009678 | Bleskozvod svorka SUB FeZn , resp. ekvivalent | ks | 46 |  | 0 |  |  |  | znížená |  | 0 | 0 | 0 | 0 | 0 | 256 | M | 1 | ROZPOCET | 0 | 0 | 0 | 0 | 0 | 2 | 0 | 64 | 1447878790
| P |  | Poznámka k položke: Univerzálna svorka. Materiál : oceľ S 235 - žiarovo pozinkovaná (Fe/Zn) Rozmer 42x42mm. | [15 empty] | P | 1
204 | M | zn_(Fe)SP 1 | Svorka pripojovacia pre spojenie kovových súčiastok D=8-10mm, SP1 mat. Fe-Zn, (z), resp. ekvivalent | ks | 44 |  | 0 |  |  |  | znížená |  | 0 | 0 | 0 | 0 | 0 | 256 | M | 1 | ROZPOCET | 0 | 0 | 0 | 0 | 0 | 2 | 0 | 64 | -1322165543
205 | M | 810304 | Pásovina - páska 30/4mm - Fe/Zn - (1kg/1,06m), resp. ekvivalent | kg | 295 |  | 0 |  |  |  | znížená |  | 0 | 0 | 0 | 0 | 0 | 256 | M | 1 | ROZPOCET | 0 | 0 | 0 | 0 | 0 | 2 | 0 | 64 | 433405736
| P |  | Poznámka k položke: DEHN Pásikový vodič 30x4 FeZn (52m) (BA 30X4 STTZN R52M) Pásovina FeZn FI30x4mm,120mm2, bal.52m/50kg • pre pospojovanie a uzemnenie • priemerná vrstva pozinkovania 70 mikronov • páskové vodiče pre uzemňovanie a vyrovnanie potenciálu vyhovujú požiadavkám ČSN EN 50164-2 alebo ČSN EN 62561-2 | [15 empty] | P | 1
206 | M | 800010 | Gulatina - drôt 10 mm - Fe/Zn - (1kg/1,62 m), resp. ekvivalent | kg | 342 |  | 0 |  |  |  | znížená |  | 0 | 0 | 0 | 0 | 0 | 256 | M | 1 | ROZPOCET | 0 | 0 | 0 | 0 | 0 | 2 | 0 | 64 | 1691710919
| P |  | Poznámka k položke: DEHN Kruhový vodič 10 FeZn (81m) (RD 10 STTZN R81M) Drôt FeZn Rd10, bal.81m/50kg • pre zachytávacie vedenia, zvody, vyrovnávanie potenciálu a uzemnenie • priemerná vrstva pozinkovania 50 mikronov | [15 empty] | P | 1
207 | M | f712113 | Uzemňovacia tyč - ZT 2 m - 2000mm/pr.25mm - Fe/Zn, resp. ekvivalent | ks | 3 |  | 0 |  |  |  | znížená |  | 0 | 7.93 | 23.79 | 0 | 0 | 256 | M | 1 | ROZPOCET | 0 | 0 | 0 | 0 | 0 | 2 | 0 | 64 | -64975382
208 | M | f611128 | Svorka k uzemňovacej tyči - SJ 02 - 25mm - Fe/Zn, resp. ekvivalent | ks | 3 |  | 0 |  |  |  | znížená |  | 0 | 0.4 | 1.2 | 0 | 0 | 256 | M | 1 | ROZPOCET | 0 | 0 | 0 | 0 | 0 | 2 | 0 | 64 | -1709989766
209 | M | f613130 | Armovacia svorka guľ./pás., resp. ekvivalent | ks | 144 |  | 0 |  |  |  | znížená |  | 0 | 0.4 | 57.6 | 0 | 0 | 256 | M | 1 | ROZPOCET | 0 | 0 | 0 | 0 | 0 | 2 | 0 | 64 | -1684458540
210 | M | I131307 | Svorka zemniaca - Bernard - ZSA 16, resp. ekvivalent | ks | 30 |  | 0 |  |  |  | znížená |  | 0 | 0.4 | 12 | 0 | 0 | 256 | M | 1 | ROZPOCET | 0 | 0 | 0 | 0 | 0 | 2 | 0 | 64 | -1137372993
211 | M | I142708 | Zemniaca páska CU - 0,5m, resp. ekvivalent | ks | 30 |  | 0 |  |  |  | znížená |  | 0 | 0.4 | 12 | 0 | 0 | 256 | M | 1 | ROZPOCET | 0 | 0 | 0 | 0 | 0 | 2 | 0 | 64 | 825359098
212 | M | 34170140 | Hmota izolačná AnticorPlast 701-40 pre bleskozvod, resp. ekvivalent | ks | 35 |  | 0 |  |  |  | znížená |  | 0 | 7e-05 | 0.00245 | 0 | 0 | 128 | M | 1 | ROZPOCET | 0 | 0 | 0 | 0 | 0 | 2 | 0 | 128 | -503073643
| P |  | Poznámka k položke: Petrolátová páska s inhibitory korózie pre ochranu úložných zariadení pred koroziou v triede A-30 dle ČSN EN 12068. Trvale plastická páska protikoróznej ochrany pre izolovanie spojok uzemnenia a bleskozvodov. Syntetická tkanina napustená petrolátovou hmotou. Hrúbka pásky 1,2 mm. Spracovanie v rozmezí teplôt –34 až 50 °C. | [15 empty] | P | 1
213 | M | 34120225 | Izolačná páska SuperFlex 202, resp. ekvivalent | ks | 35 |  | 0 |  |  |  | znížená |  | 0 | 7e-05 | 0.00245 | 0 | 0 | 128 | M | 1 | ROZPOCET | 0 | 0 | 0 | 0 | 0 | 2 | 0 | 128 | -563797172
| P |  | Poznámka k položke: Páska SuperFlex 202 prieťažná (mechanická ochrana na Anticor Plast 701-40) 25mmx20m | [15 empty] | P | 1
214 | M | 341MWTM-16/5-100 | Hadica zmršťovacia MWTM-16/5mm s lepidlom čierna, resp. ekvivalent | ks | 32 |  | 0 |  |  |  | znížená |  | 0 | 7e-05 | 0.00224 | 0 | 0 | 128 | M | 1 | ROZPOCET | 0 | 0 | 0 | 0 | 0 | 2 | 0 | 128 | -291607012
| P |  | Poznámka k položke: Strednostenná bezhalogénová teplom zmraštiteľná hadica s lepidlom. Odporúčaný rozsah priemeru: minimálne 5,5mm / maximálne 14,5mm. | [15 empty] | P | 1
215 | M | KVO000000211 | Vodič pevný H07V-U 1x4 zeleno/žltý pvc | m | 150 |  | 0 |  |  |  | znížená |  | 0 | 0 | 0 | 0 | 0 | 256 | M | 1 | ROZPOCET | 0 | 0 | 0 | 0 | 0 | 2 | 0 | 64 | 716010978
216 | M | KVO000000534 | Vodič pevný H07V-U 1x6 zeleno/žltý pvc | m | 350 |  | 0 |  |  |  | znížená |  | 0 | 0 | 0 | 0 | 0 | 256 | M | 1 | ROZPOCET | 0 | 0 | 0 | 0 | 0 | 2 | 0 | 64 | 1020413541
217 | M | KVO000000093 | Vodič ohybný H07V-K 1x16 zeleno/žltý pvc | m | 50 |  | 0 |  |  |  | znížená |  | 0 | 0 | 0 | 0 | 0 | 256 | M | 1 | ROZPOCET | 0 | 0 | 0 | 0 | 0 | 2 | 0 | 64 | 1336391111
| P |  | Poznámka k položke: PVC izolácia (TI1)Rozsah pracovných teplôt od -30°C do +70°C. | [15 empty] | P | 1
218 | M | KVO000000524 | Vodič ohybný H07V-K 1x25 zeleno/žltý pvc | m | 5 |  | 0 |  |  |  | znížená |  | 0 | 0 | 0 | 0 | 0 | 256 | M | 1 | ROZPOCET | 0 | 0 | 0 | 0 | 0 | 2 | 0 | 64 | -1557936713
| P |  | Poznámka k položke: PVC izolácia (TI1)Rozsah pracovných teplôt od -30°C do +70°C. | [15 empty] | P | 1
| D | 21-M15 | Zemné práce - hlavná uzemňovacia sústava |  |  |  | 0 | [5 empty] | 0 |  | 0 |  | 0 | 3 | D | 1 | ROZPOCET | [6 empty] | 0
219 | K | 210220240.S | Svorka FeZn k zachytávacej, uzemňovacej tyči SJ | ks | 3 |  | 0 |  |  |  | znížená |  | 0 | 0 | 0 | 0 | 0 | 64 | K | 2 | ROZPOCET | 0 | 0 | 0 | 0 | 0 | 2 | 0 | 64 | 2091868408
220 | K | 210220280.S | Uzemňovacia tyč FeZn ZT | m | 6 |  | 0 |  |  |  | znížená |  | 0 | 0 | 0 | 0 | 0 | 64 | K | 2 | ROZPOCET | 0 | 0 | 0 | 0 | 0 | 2 | 0 | 64 | -1442580577
221 | K | 220111721.S | Tyč uzemňovacia, zasadenie do zeme prepojenie,bez zemných prác | ks | 3 |  | 0 |  |  |  | znížená |  | 0 | 0 | 0 | 0 | 0 | 64 | K | 2 | ROZPOCET | 0 | 0 | 0 | 0 | 0 | 2 | 0 | 64 | 913084088
222 | K | 220111771 | Vedenie uzeňovacie z FeZn drôtu do 120 mm2 na povrchu | m | 20 |  | 0 |  |  |  | znížená |  | 0 | 0 | 0 | 0 | 0 | 64 | K | 2 | ROZPOCET | 0 | 0 | 0 | 0 | 0 | 2 | 0 | 64 | -2061975453
223 | K | 220111776 | Vedenie uzeňovacie z FeZn drôtu do 120 mm2 v zemi | m | 283 |  | 0 |  |  |  | znížená |  | 0 | 0 | 0 | 0 | 0 | 64 | K | 2 | ROZPOCET | 0 | 0 | 0 | 0 | 0 | 2 | 0 | 64 | -1004568012
224 | K | 220111777.S | Vedenie uzeňovacie z FeZn drôtu do priemeru 10 mm v zemi | m | 503 |  | 0 |  |  |  | znížená |  | 0 | 0 | 0 | 0 | 0 | 64 | K | 2 | ROZPOCET | 0 | 0 | 0 | 0 | 0 | 2 | 0 | 64 | -1191293537
225 | K | 460200273 | Hĺbenie káblovej ryhy ručne 50 cm širokej a 90 cm hlbokej, v zemine triedy 3 | m | 312 |  | 0 |  |  |  | znížená |  | 0 | 0 | 0 | 0 | 0 | 64 | K | 2 | ROZPOCET | 0 | 0 | 0 | 0 | 0 | 2 | 0 | 64 | -140403185
226 | K | 460120002 | Zásyp jamy so zhutnením a s úpravou povrchu, zemina triedy 3 - 4 | m3 | 140.4 |  | 0 |  |  |  | znížená |  | 0 | 0 | 0 | 0 | 0 | 64 | K | 2 | ROZPOCET | 0 | 0 | 0 | 0 | 0 | 2 | 0 | 64 | 822421921
| D | M | Práce a dodávky M |  |  |  | 0 | [5 empty] | 0 |  | 0 |  | 0 | 1 | D | 0 | ROZPOCET | [6 empty] | 0
227 | M | 21000019 | Podružný materiál 3% | % |  |  | 0 |  |  |  | znížená |  | 0 | 0 | 0 | 0 | 0 | 8 | M | 1 | ROZPOCET | 0 | 0 | 0 | 0 | 0 | 2 | 0 | 4 | -798175501
228 | M | 21000016 | MD - mimostavenisková doprava 1% | % |  |  | 0 |  |  |  | znížená |  | 0 | 0 | 0 | 0 | 0 | 8 | M | 1 | ROZPOCET | 0 | 0 | 0 | 0 | 0 | 2 | 0 | 4 | 641122949
229 | K | 21000017 | MV - murárska výpomoc 1% | % |  |  | 0 |  |  |  | znížená |  | 0 | 0 | 0 | 0 | 0 | 4 | K | 1 | ROZPOCET | 0 | 0 | 0 | 0 | 0 | 2 | 0 | 4 | 1469061658
230 | K | 21000018 | PD - podiel dodávok 1% | % |  |  | 0 |  |  |  | znížená |  | 0 | 0 | 0 | 0 | 0 | 4 | K | 1 | ROZPOCET | 0 | 0 | 0 | 0 | 0 | 2 | 0 | 4 | 399806904
231 | K | 210000201 | PPV - podiel pridružených výkonov 1% | % |  |  | 0 |  |  |  | znížená |  | 0 | 0 | 0 | 0 | 0 | 4 | K | 1 | ROZPOCET | 0 | 0 | 0 | 0 | 0 | 2 | 0 | 4 | -414553036
232 | K | 210000202 | Dopravné náklady 1% | % |  |  | 0 |  |  |  | znížená |  | 0 | 0 | 0 | 0 | 0 | 4 | K | 1 | ROZPOCET | 0 | 0 | 0 | 0 | 0 | 2 | 0 | 4 | -876346844
233 | K | 2100002021 | Demontáž starej elektroinštalácie | kpl | 1 |  | 0 |  |  |  | znížená |  | 0 | 0 | 0 | 0 | 0 | 4 | K | 1 | ROZPOCET | 0 | 0 | 0 | 0 | 0 | 2 | 0 | 4 | -1112213139
| D | D14 | Dokumentácia |  |  |  | 0 | [5 empty] | 0 |  | 0 |  | 0 | 1 | D | 1 | ROZPOCET | [6 empty] | 0
234 | K | 000400022 | Projektové práce - stavebná časť (stavebné objekty vrátane ich technického vybavenia). náklady na dokumentáciu skutočného zhotovenia stavby | hod | 8 |  | 0 |  |  |  | znížená |  | 0 | 0 | 0 | 0 | 0 | 1024 | K | 2 | ROZPOCET | 0 | 0 | 0 | 0 | 0 | 2 | 0 | 1024 | 1167734923
235 | K | 210251575 | Vystavenie revíznej správy, východisková revízia - Elektroinštalácia | hod | 8 |  | 0 |  |  |  | znížená |  | 0 | 0 | 0 | 0 | 0 | 64 | K | 2 | ROZPOCET | 0 | 0 | 0 | 0 | 0 | 2 | 0 | 64 | -121239398
236 | K | 210251576 | Vystavenie revíznej správy, východisková revízia - NN Prípojka | hod | 4 |  | 0 |  |  |  | znížená |  | 0 | 0 | 0 | 0 | 0 | 64 | K | 2 | ROZPOCET | 0 | 0 | 0 | 0 | 0 | 2 | 0 | 64 | -1550123607
237 | K | 210251577 | Vystavenie revíznej správy, východisková revízia - Bleskozvod | hod | 8 |  | 0 |  |  |  | znížená |  | 0 | 0 | 0 | 0 | 0 | 64 | K | 2 | ROZPOCET | 0 | 0 | 0 | 0 | 0 | 2 | 0 | 64 | 923111703
| D | 95-M | Revízie |  |  |  | 0 | [5 empty] | 0 |  | 0 |  | 0 | 3 | D | 1 | ROZPOCET | [6 empty] | 0
238 | K | 220111765 | Zmeranie a zhodnotenie zemného odporu vrátane záznamu do protokolu | ks | 15 |  | 0 |  |  |  | znížená |  | 0 | 0 | 0 | 0 | 0 | 64 | K | 2 | ROZPOCET | 0 | 0 | 0 | 0 | 0 | 2 | 0 | 64 | 668260810
239 | K | 950106001 | Meranie pri revíziách meranie izol.odporov na prívode do prípojk.skrine rozvádzača alebo rozvodnice | mer. | 4 |  | 0 |  |  |  | znížená |  | 0 | 0 | 0 | 0 | 0 | 64 | K | 2 | ROZPOCET | 0 | 0 | 0 | 0 | 0 | 2 | 0 | 64 | 53691637
240 | K | 950106003 | Meranie pri revíziách meranie izolačných odporov vnútorného zapojenia rozvádzača alebo rozvodnice | mer. | 35 |  | 0 |  |  |  | znížená |  | 0 | 0 | 0 | 0 | 0 | 64 | K | 2 | ROZPOCET | 0 | 0 | 0 | 0 | 0 | 2 | 0 | 64 | 178584565
241 | K | 950106006.S | Meranie pri revíziách jednofázového alebo trojfázového okruhu rozvádzača alebo rozvodnice nad 10 vývodov | mer. | 30 |  | 0 |  |  |  | znížená |  | 0 | 0 | 0 | 0 | 0 | 64 | K | 2 | ROZPOCET | 0 | 0 | 0 | 0 | 0 | 2 | 0 | 64 | 34878073
242 | K | 950106009 | Meranie pri revíziách impedancia slučky vypínača na rozv. zariadení spotrebičoch alebo prístrojoch | mer. | 25 |  | 0 |  |  |  | znížená |  | 0 | 0 | 0 | 0 | 0 | 64 | K | 2 | ROZPOCET | 0 | 0 | 0 | 0 | 0 | 2 | 0 | 64 | 939497916
243 | K | 950106010 | Meranie pri revíziách zemného prechodového odporu uzemnenia ochranného alebo pracovného | mer. | 30 |  | 0 |  |  |  | znížená |  | 0 | 0 | 0 | 0 | 0 | 64 | K | 2 | ROZPOCET | 0 | 0 | 0 | 0 | 0 | 2 | 0 | 64 | -1559000219
244 | K | 950106012 | Meranie pri revíziách prechodového odporu ochranného spojenia alebo ochranného pospojovania | mer. | 30 |  | 0 |  |  |  | znížená |  | 0 | 0 | 0 | 0 | 0 | 64 | K | 2 | ROZPOCET | 0 | 0 | 0 | 0 | 0 | 2 | 0 | 64 | -1715160544
245 | K | 950107001 | Pomocné práce pri revíziách vypnutie vedenia, preskúšanie a zaistenie vypnutého stavu,zapnutie | ks | 15 |  | 0 |  |  |  | znížená |  | 0 | 0 | 0 | 0 | 0 | 64 | K | 2 | ROZPOCET | 0 | 0 | 0 | 0 | 0 | 2 | 0 | 64 | -882771696
246 | K | 950107004 | Pomocné práce pri revíziách demontáž a opätovná montáž krytu rozvádzača, rozvodnice | ks | 7 |  | 0 |  |  |  | znížená |  | 0 | 0 | 0 | 0 | 0 | 64 | K | 2 | ROZPOCET | 0 | 0 | 0 | 0 | 0 | 2 | 0 | 64 | 1127081468
247 | K | 950107008 | Pomocné práce pri revíziách demont.a opätovná mont.krytu el.prístroja, spotrebiča,inštal.krabice | ks | 80 |  | 0 |  |  |  | znížená |  | 0 | 0 | 0 | 0 | 0 | 64 | K | 2 | ROZPOCET | 0 | 0 | 0 | 0 | 0 | 2 | 0 | 64 | -416621938
248 | K | 950107015 | Pomocné práce pri revíziách demontáž a opätovná montáž skušobnej svorky uzemnenia | ks | 15 |  | 0 |  |  |  | znížená |  | 0 | 0 | 0 | 0 | 0 | 64 | K | 2 | ROZPOCET | 0 | 0 | 0 | 0 | 0 | 2 | 0 | 64 | 1606930588