## Rekapitulácia stavby
Export Komplet | [27 empty] | 2.0 |  |  |  |  | False | False | {aaee2bf3-6585-42ba-a5c3-d9c2d9612fcd}
[19 empty] | >> skryté stĺpce << | [12 empty] | 0,01 | 20
[32 empty] | 0,01 | 20
|  | REKAPITULÁCIA STAVBY | [17 empty] | v --- nižšie sa nachádzajú doplnkové a pomocné údaje k zostavám --- v | [11 empty] | 0,001
|  | Kód: |  |  |  | 007 | [25 empty] | 0,01
|  | Stavba: |  |  |  | Stavebné úpravy oblúkovej haly na voľné ustajnenie HD č. 738/2 Svetlice, k.u. Svetlice | [25 empty] | 0,01
|  | JKSO: | [12 empty] | KS: | [16 empty] | 0,01
|  | Miesto: | [12 empty] | Dátum: |  | 2023-11-06 | [14 empty] | 0,01
0,01
|  | Objednávateľ: | [12 empty] | IČO: | [16 empty] | 0,01
[15 empty] | IČ DPH: | [16 empty] | 0,01
0,01
|  | Zhotoviteľ: | [12 empty] | IČO: | [16 empty] | 0,01
[15 empty] | IČ DPH: | [16 empty] | 0,01
False
|  | Projektant: |  | Ing. Mária Salanciová | [10 empty] | IČO: | [16 empty] | False
[15 empty] | IČ DPH: | [16 empty] | True
0,01
|  | Spracovateľ: | [12 empty] | IČO: | [16 empty] | 0,01
[15 empty] | IČ DPH: | [16 empty] | True
|  | Poznámka: |  | Ing. Mária Salanciová
|  | Cena bez DPH | [12 empty] | 0
[7 empty] | Sadzba dane |  |  | Základ dane |  |  |  |  | Výška dane
|  | DPH | základná |  |  |  | 20% |  |  | 0 |  |  |  |  | 0
|  |  | znížená |  |  |  | 20% |  |  | 0 |  |  |  |  | 0
|  |  | zákl. prenesená |  |  |  | 20% |  |  | 0 |  |  |  |  | 0
|  |  | zníž. prenesená |  |  |  | 20% |  |  | 0 |  |  |  |  | 0
|  |  | nulová |  |  |  | 0% |  |  | 0 |  |  |  |  | 0
|  | Cena s DPH | [5 empty] | v |  |  | EUR |  |  |  | 0
|  | Projektant | [10 empty] | Spracovateľ
|  | Dátum a podpis: | [6 empty] | Pečiatka |  |  |  | Dátum a podpis: |  |  | Pečiatka
|  | Objednávateľ | [10 empty] | Zhotoviteľ
|  | Dátum a podpis: | [6 empty] | Pečiatka |  |  |  | Dátum a podpis: |  |  | Pečiatka
REKAPITULÁCIA OBJEKTOV STAVBY
| Kód: | [5 empty] | 007
| Stavba: | [5 empty] | Stavebné úpravy oblúkovej haly na voľné ustajnenie HD č. 738/2 Svetlice, k.u. Svetlice
| Miesto: | [12 empty] | Dátum: |  | 2023-11-06
| Objednávateľ: | [12 empty] | Projektant: |  | Ing. Mária Salanciová |  |  |  | Informatívne údaje z listov zákaziek
| Zhotoviteľ: | [12 empty] | Spracovateľ:
| Kód |  |  | Popis | [7 empty] | Cena bez DPH [EUR] |  |  |  |  | Cena s DPH [EUR] | Typ |  | z toho Ostat. náklady [EUR] | DPH [EUR] | Normohodiny [h] | DPH základná [EUR] | DPH znížená [EUR] | DPH základná prenesená [EUR] | DPH znížená prenesená [EUR] | Základňa DPH základná | Základňa DPH znížená | Základňa DPH zákl. prenesená | Základňa DPH zníž. prenesená | Základňa DPH nulová
| Náklady z rozpočtov | [10 empty] | 0 |  |  |  |  | 0 |  |  | 0 | 0 | 5900.0739 | 0 | 0 | 0 | 0 | 0 | 0 | 0 | 0 | 0 | D | 0 | ###NOIMPORT### | IMPORT | {aaee2bf3-6585-42ba-a5c3-d9c2d9612fcd} | {00000000-0000-0000-0000-000000000000}
/ |  | 01.1 |  |  | ASR | [6 empty] | 0 |  |  |  |  | 0 | STA |  | 0 | 0 | 5850.3967 | 0 | 0 | 0 | 0 | 0 | 0 | 0 | 0 | 0 |  | 1 |  | IMPORT | {982799c7-a751-4fc4-97da-21517c065e41} | {aaee2bf3-6585-42ba-a5c3-d9c2d9612fcd} | 0
/ |  | 01.2 |  |  | Búracie práce | [6 empty] | 0 |  |  |  |  | 0 | STA |  | 0 | 0 | 49.6772 | 0 | 0 | 0 | 0 | 0 | 0 | 0 | 0 | 0 |  | 1 |  | IMPORT | {ffdea970-9173-4a24-84dc-162376987134} | {aaee2bf3-6585-42ba-a5c3-d9c2d9612fcd} | 0

## 01.1 - ASR
[9 empty] | >> skryté stĺpce << | [9 empty] | {982799c7-a751-4fc4-97da-21517c065e41}
0
| KRYCÍ LIST ROZPOČTU | [8 empty] | v --- nižšie sa nachádzajú doplnkové a pomocné údaje k zostavám --- v | [8 empty] | False
Stavba:
Stavebné úpravy oblúkovej haly na voľné ustajnenie HD č. 738/2 Svetlice, k.u. Svetlice
Objekt:
01.1 - ASR
| JKSO: |  |  |  |  | KS:
| Miesto: |  |  |  |  | Dátum: | 2023-11-06
| Objednávateľ: |  |  |  |  | IČO:
IČ DPH:
| Zhotoviteľ: |  |  |  |  | IČO:
IČ DPH:
| Projektant: |  | Ing. Mária Salanciová |  |  | IČO:
IČ DPH:
| Spracovateľ: |  | Ing. Mária Salanciová |  |  | IČO:
IČ DPH:
Poznámka:
| Cena bez DPH | [5 empty] | 0
|  |  | Základ dane |  |  | Sadzba dane | Výška dane
| DPH | základná | 0 |  |  | 20% | 0
|  | znížená | 0 |  |  | 20% | 0
|  | zákl. prenesená | 0 |  |  | 20% | 0
|  | zníž. prenesená | 0 |  |  | 20% | 0
|  | nulová | 0 |  |  | 0% | 0
| Cena s DPH |  |  | v | EUR |  | 0
| Projektant |  |  | Spracovateľ
| Dátum a podpis: |  | Pečiatka | Dátum a podpis: |  |  | Pečiatka
| Objednávateľ |  |  | Zhotoviteľ
| Dátum a podpis: |  | Pečiatka | Dátum a podpis: |  |  | Pečiatka
REKAPITULÁCIA ROZPOČTU
Stavba:
Stavebné úpravy oblúkovej haly na voľné ustajnenie HD č. 738/2 Svetlice, k.u. Svetlice
Objekt:
01.1 - ASR
Miesto: | [5 empty] | Dátum: | 2023-11-06
Objednávateľ: | [5 empty] | Projektant: | Ing. Mária Salanciová
Zhotoviteľ: | [5 empty] | Spracovateľ:
Kód dielu - Popis | [6 empty] | Cena celkom [EUR]
Náklady z rozpočtu | [6 empty] | 0 | [12 empty] | -1
| HSV - Práce a dodávky HSV | [5 empty] | 0
| 1 - Zemné práce | [5 empty] | 0
| 2 - Zakladanie | [5 empty] | 0
| 3 - Zvislé a kompletné konštrukcie | [5 empty] | 0
| 5 - Komunikácie | [5 empty] | 0
| 6 - Úpravy povrchov, podlahy, osadenie | [5 empty] | 0
| 9 - Ostatné konštrukcie a práce-búranie | [5 empty] | 0
| 99 - Presun hmôt HSV | [5 empty] | 0
| PSV - Práce a dodávky PSV | [5 empty] | 0
| 722 - Zdravotechnika - vnútorný vodovod | [5 empty] | 0
| 762 - Konštrukcie tesárske | [5 empty] | 0
| 764 - Konštrukcie klampiarske | [5 empty] | 0
| 767 - Konštrukcie doplnkové kovové | [5 empty] | 0
| 783 - Nátery | [5 empty] | 0
| M - Práce a dodávky M | [5 empty] | 0
| 21-M - Elektromontáže | [5 empty] | 0
ROZPOČET
Stavba:
Stavebné úpravy oblúkovej haly na voľné ustajnenie HD č. 738/2 Svetlice, k.u. Svetlice
Objekt:
01.1 - ASR
Miesto: | [5 empty] | Dátum: | 2023-11-06
Objednávateľ: | [5 empty] | Projektant: | Ing. Mária Salanciová
Zhotoviteľ: | [5 empty] | Spracovateľ:
PČ | Typ | Kód | Popis | MJ | Množstvo | J.cena [EUR] | Cena celkom [EUR] | Cenová sústava |  |  | DPH | J. Nh [h] | Nh celkom [h] | J. hmotnosť [t] | Hmotnosť celkom [t] | J. suť [t] | Suť Celkom [t]
Náklady z rozpočtu | [6 empty] | 0 | [5 empty] | 5850.3967 |  | 1241.1184 |  | 0 |  | D | -1 | [10 empty] | 0
| D | HSV | Práce a dodávky HSV |  |  |  | 0 | [5 empty] | 2528.3681 |  | 1225.701 |  | 0 | 1 | D | 0 |  |  |  | ROZPOCET | [6 empty] | 0
| D | 1 | Zemné práce |  |  |  | 0 | [5 empty] | 111.5626 |  | 0 |  | 0 | 1 | D | 1 |  |  |  | ROZPOCET | [6 empty] | 0
1 | K | 122201101.S | Odkopávka a prekopávka nezapažená v hornine 3, do 100 m3 | m3 | 133.84 |  | 0 |  |  |  | znížená | 0.46 | 61.5664 | 0 | 0 | 0 | 0 | 4 | K | 2 |  |  |  | ROZPOCET | 0 | 0 | 0 | 0 | 0 | 2 | 0 | 4 | 2
| VV |  | 10*19*0,2*2 |  | 76 | [13 empty] | VV | 2 | 2 | True | 0 | ROZPOCET
| VV |  | 48,2*6*0,2 |  | 57.84 | [13 empty] | VV | 2 | 2 | True | 0 | ROZPOCET
| VV |  | Súčet |  | 133.84 | [13 empty] | VV | 2 | 4 | True | 1 | ROZPOCET
2 | K | 122201109.S | Odkopávky a prekopávky nezapažené. Príplatok k cenám za lepivosť horniny 3 | m3 | 133.84 |  | 0 |  |  |  | znížená | 0.056 | 7.495 | 0 | 0 | 0 | 0 | 4 | K | 2 |  |  |  | ROZPOCET | 0 | 0 | 0 | 0 | 0 | 2 | 0 | 4 | 4
| VV |  | 10*19*0,2*2 |  | 76 | [13 empty] | VV | 2 | 2 | True | 0 | ROZPOCET
| VV |  | 48,2*6*0,2 |  | 57.84 | [13 empty] | VV | 2 | 2 | True | 0 | ROZPOCET
| VV |  | Súčet |  | 133.84 | [13 empty] | VV | 2 | 4 | True | 1 | ROZPOCET
3 | K | 132201101.S | Výkop ryhy do šírky 600 mm v horn.3 do 100 m3 | m3 | 5.784 |  | 0 |  |  |  | znížená | 2.514 | 14.541 | 0 | 0 | 0 | 0 | 4 | K | 2 |  |  |  | ROZPOCET | 0 | 0 | 0 | 0 | 0 | 2 | 0 | 4 | 6
| VV |  | 48,2*0,4*0,3 |  | 5.784 | [13 empty] | VV | 2 | 2 | True | 0 | ROZPOCET
| VV |  | Súčet |  | 5.784 | [13 empty] | VV | 2 | 4 | True | 1 | ROZPOCET
4 | K | 132201109.S | Príplatok k cene za lepivosť pri hĺbení rýh šírky do 600 mm zapažených i nezapažených s urovnaním dna v hornine 3 | m3 | 5.784 |  | 0 |  |  |  | znížená | 0.613 | 3.5456 | 0 | 0 | 0 | 0 | 4 | K | 2 |  |  |  | ROZPOCET | 0 | 0 | 0 | 0 | 0 | 2 | 0 | 4 | 8
| VV |  | 48,2*0,4*0,3 |  | 5.784 | [13 empty] | VV | 2 | 2 | True | 0 | ROZPOCET
| VV |  | Súčet |  | 5.784 | [13 empty] | VV | 2 | 4 | True | 1 | ROZPOCET
5 | K | 171101101.S | Uloženie sypaniny do násypu súdržnej horniny s mierou zhutnenia podľa Proctor-Standard na 95 % | m3 | 139.624 |  | 0 |  |  |  | znížená | 0.042 | 5.8642 | 0 | 0 | 0 | 0 | 4 | K | 2 |  |  |  | ROZPOCET | 0 | 0 | 0 | 0 | 0 | 2 | 0 | 4 | 10
6 | K | 181101102.S | Úprava pláne v zárezoch v hornine 1-4 so zhutnením | m2 | 1091.2 |  | 0 |  |  |  | znížená | 0.017 | 18.5504 | 0 | 0 | 0 | 0 | 4 | K | 2 |  |  |  | ROZPOCET | 0 | 0 | 0 | 0 | 0 | 2 | 0 | 4 | 12
| VV |  | 68,2*2*8 |  | 1091.2 | [13 empty] | VV | 2 | 2 | True | 0 | ROZPOCET
| VV |  | Súčet |  | 1091.2 | [13 empty] | VV | 2 | 4 | True | 1 | ROZPOCET
| D | 2 | Zakladanie |  |  |  | 0 | [5 empty] | 55 |  | 0.1691 |  | 0 | 1 | D | 1 |  |  |  | ROZPOCET | [6 empty] | 0
7 | K | 215901101.S | Zhutnenie podložia z rastlej horniny 1 až 4 pod násypy, z hornina súdržných do 92 % PS a nesúdržných | m2 | 1295.8 |  | 0 |  |  |  | znížená | 0.004 | 5.1832 | 0 | 0 | 0 | 0 | 4 | K | 2 |  |  |  | ROZPOCET | 0 | 0 | 0 | 0 | 0 | 2 | 0 | 4 | 14
| VV |  | 48,2*13 |  | 626.6 | [13 empty] | VV | 2 | 2 | True | 0 | ROZPOCET
| VV |  | 10*19*2 |  | 380 | [13 empty] | VV | 2 | 2 | True | 0 | ROZPOCET
| VV |  | 48,2*6 |  | 289.2 | [13 empty] | VV | 2 | 2 | True | 0 | ROZPOCET
| VV |  | Súčet |  | 1295.8 | [13 empty] | VV | 2 | 4 | True | 1 | ROZPOCET
8 | K | 273351217.S | Debnenie stien základových dosiek, zhotovenie | m2 | 44.88 |  | 0 |  |  |  | znížená | 0.788 | 35.3654 | 0.0037678 | 0.1691 | 0 | 0 | 4 | K | 2 |  |  |  | ROZPOCET | 0 | 0 | 0 | 0 | 0 | 2 | 0 | 4 | 16
| VV |  | (10+19)*2*0,2*2 |  | 23.2 | [13 empty] | VV | 2 | 2 | True | 0 | ROZPOCET
| VV |  | (48,2+6)*2*0,2 |  | 21.68 | [13 empty] | VV | 2 | 2 | True | 0 | ROZPOCET
| VV |  | Súčet |  | 44.88 | [13 empty] | VV | 2 | 4 | True | 1 | ROZPOCET
9 | K | 273351218.S | Debnenie stien základových dosiek, odstránenie | m2 | 44.88 |  | 0 |  |  |  | znížená | 0.322 | 14.4514 | 0 | 0 | 0 | 0 | 4 | K | 2 |  |  |  | ROZPOCET | 0 | 0 | 0 | 0 | 0 | 2 | 0 | 4 | 18
| D | 3 | Zvislé a kompletné konštrukcie |  |  |  | 0 | [5 empty] | 527.7691 |  | 116.2861 |  | 0 | 1 | D | 1 |  |  |  | ROZPOCET | [6 empty] | 0
10 | K | 317322411.S | Betón múrika železový (bez výstuže) tr. C 25/30 | m3 | 2.892 |  | 0 |  |  |  | znížená | 2.8696 | 8.2988 | 2.416 | 6.9872 | 0 | 0 | 4 | K | 2 |  |  |  | ROZPOCET | 0 | 0 | 0 | 0 | 0 | 2 | 0 | 4 | 20
| VV |  | 48,2*0,2*0,3 |  | 2.892 | [13 empty] | VV | 2 | 2 | True | 0 | ROZPOCET
| VV |  | Súčet |  | 2.892 | [13 empty] | VV | 2 | 4 | True | 1 | ROZPOCET
11 | K | 317351105.S | Debnenie zhotovenie | m2 | 19.28 |  | 0 |  |  |  | znížená | 1.4277 | 27.5262 | 0.066674 | 1.2855 | 0 | 0 | 4 | K | 2 |  |  |  | ROZPOCET | 0 | 0 | 0 | 0 | 0 | 2 | 0 | 4 | 22
| VV |  | 48,2*2*0,2 |  | 19.28 | [13 empty] | VV | 2 | 2 | True | 0 | ROZPOCET
| VV |  | Súčet |  | 19.28 | [13 empty] | VV | 2 | 4 | True | 1 | ROZPOCET
12 | K | 317351106.S | Debnenie odstránenie | m2 | 19.28 |  | 0 |  |  |  | znížená | 0.49 | 9.4472 | 0 | 0 | 0 | 0 | 4 | K | 2 |  |  |  | ROZPOCET | 0 | 0 | 0 | 0 | 0 | 2 | 0 | 4 | 24
13 | K | 317362821.S | Výstuž z ocele B500 (10505) | t | 0.386 |  | 0 |  |  |  | znížená | 34.7182 | 13.4012 | 1.0114 | 0.39042 | 0 | 0 | 4 | K | 2 |  |  |  | ROZPOCET | 0 | 0 | 0 | 0 | 0 | 2 | 0 | 4 | 26
| VV |  | 48,2*4*0,89*0,001 |  | 0.172 | [13 empty] | VV | 2 | 2 | True | 0 | ROZPOCET
| VV |  | 48,2/0,3*1,5*0,89*0,001 |  | 0.214 | [13 empty] | VV | 2 | 2 | True | 0 | ROZPOCET
| VV |  | Súčet |  | 0.386 | [13 empty] | VV | 2 | 4 | True | 1 | ROZPOCET
14 | K | 341321315.S | Betón stien a priečok, železový (bez výstuže) tr. C 20/25 | m3 | 46.112 |  | 0 |  |  |  | znížená | 1.2182 | 56.1736 | 2.2969 | 105.9141 | 0 | 0 | 4 | K | 2 |  |  |  | ROZPOCET | 0 | 0 | 0 | 0 | 0 | 2 | 0 | 4 | 28
| VV |  | 48,2*2,2*2*0,2 |  | 42.416 | [13 empty] | VV | 2 | 2 | True | 0 | ROZPOCET
| VV |  | -3,2*2,2*3*0,2 |  | -4.224 | [13 empty] | VV | 2 | 2 | True | 0 | ROZPOCET
| VV |  | 13*2,2*0,2*2 |  | 11.44 | [13 empty] | VV | 2 | 2 | True | 0 | ROZPOCET
| VV |  | -4*2,2*0,2*2 |  | -3.52 | [13 empty] | VV | 2 | 2 | True | 0 | ROZPOCET
| VV |  | Súčet |  | 46.112 | [13 empty] | VV | 2 | 4 | True | 1 | ROZPOCET
15 | K | 341351105.S | Debnenie stien a priečok obojstranné zhotovenie-dielce | m2 | 531.52 |  | 0 |  |  |  | znížená | 0.44329 | 235.6175 | 0.001453 | 0.77229 | 0 | 0 | 4 | K | 2 |  |  |  | ROZPOCET | 0 | 0 | 0 | 0 | 0 | 2 | 0 | 4 | 30
| VV |  | 48,2*2,2*2*2 |  | 424.16 | [13 empty] | VV | 2 | 2 | True | 0 | ROZPOCET
| VV |  | -3,2*2,2*3*2 |  | -42.24 | [13 empty] | VV | 2 | 2 | True | 0 | ROZPOCET
| VV |  | 13*2,2*2*2 |  | 114.4 | [13 empty] | VV | 2 | 2 | True | 0 | ROZPOCET
| VV |  | 4*2,2*2*2 |  | 35.2 | [13 empty] | VV | 2 | 2 | True | 0 | ROZPOCET
| VV |  | Súčet |  | 531.52 | [13 empty] | VV | 2 | 4 | True | 1 | ROZPOCET
16 | K | 341351106.S | Debnenie stien a priečok obojstranné odstránenie-dielce | m2 | 531.52 |  | 0 |  |  |  | znížená | 0.314 | 166.8973 | 0 | 0 | 0 | 0 | 4 | K | 2 |  |  |  | ROZPOCET | 0 | 0 | 0 | 0 | 0 | 2 | 0 | 4 | 32
17 | K | 341352301.S | Denný prenájom ručného systémového debnenia jednoduchých stien, pre výšku debniaceho panela 2400 mm | m2 | 0 |  | 0 |  |  |  | znížená | 0 | 0 | 0 | 0 | 0 | 0 | 4 | K | 2 |  |  |  | ROZPOCET | 0 | 0 | 0 | 0 | 0 | 2 | 0 | 4 | -1962590080
| VV |  | 531,52/3*45 |  | 7972.8 | [13 empty] | VV | 2 | 2 | True | 0 | ROZPOCET
| VV |  | Súčet |  | 7972.8 | [13 empty] | VV | 2 | 4 | True | 1 | ROZPOCET
18 | K | 341362422.S | Výstuž stien a priečok rovných alebo oblých zo zváraných sietí KARI, priemer drôtu 6/6 mm, veľkosť oka 150x150 mm | m2 | 265.76 |  | 0 |  |  |  | znížená | 0.03916 | 10.4072 | 0.0035244 | 0.93665 | 0 | 0 | 4 | K | 2 |  |  |  | ROZPOCET | 0 | 0 | 0 | 0 | 0 | 2 | 0 | 4 | 36
| VV |  | 48,2*2,2*2 |  | 212.08 | [13 empty] | VV | 2 | 2 | True | 0 | ROZPOCET
| VV |  | -3,2*2,2*3 |  | -21.12 | [13 empty] | VV | 2 | 2 | True | 0 | ROZPOCET
| VV |  | 13*2,2*2 |  | 57.2 | [13 empty] | VV | 2 | 2 | True | 0 | ROZPOCET
| VV |  | 4*2,2*2 |  | 17.6 | [13 empty] | VV | 2 | 2 | True | 0 | ROZPOCET
| VV |  | Súčet |  | 265.76 | [13 empty] | VV | 2 | 4 | True | 1 | ROZPOCET
| D | 5 | Komunikácie |  |  |  | 0 | [5 empty] | 295.9069 |  | 521.2234 |  | 0 | 1 | D | 1 |  |  |  | ROZPOCET | [6 empty] | 0
19 | K | 273362442.S | Výstuž základových dosiek zo zvár. sietí KARI | m2 | 669.2 |  | 0 |  |  |  | znížená | 0.04706 | 31.4926 | 0.0062736 | 4.1983 | 0 | 0 | 4 | K | 2 |  |  |  | ROZPOCET | 0 | 0 | 0 | 0 | 0 | 2 | 0 | 4 | 38
| VV |  | 10*19*2 |  | 380 | [13 empty] | VV | 2 | 2 | True | 0 | ROZPOCET
| VV |  | 48,2*6 |  | 289.2 | [13 empty] | VV | 2 | 2 | True | 0 | ROZPOCET
| VV |  | Súčet |  | 669.2 | [13 empty] | VV | 2 | 4 | True | 1 | ROZPOCET
20 | K | 564760111.S | Podklad alebo kryt z kameniva hrubého drveného s rozprestretím a zhutnením hr. 200 mm | m2 | 669.2 |  | 0 |  |  |  | znížená | 0.02612 | 17.4795 | 0.398 | 266.3416 | 0 | 0 | 4 | K | 2 |  |  |  | ROZPOCET | 0 | 0 | 0 | 0 | 0 | 2 | 0 | 4 | 40
| VV |  | 10*19*2 |  | 380 | [13 empty] | VV | 2 | 2 | True | 0 | ROZPOCET
| VV |  | 48,2*6 |  | 289.2 | [13 empty] | VV | 2 | 2 | True | 0 | ROZPOCET
| VV |  | Súčet |  | 669.2 | [13 empty] | VV | 2 | 4 | True | 1 | ROZPOCET
21 | K | 581120115.S | Kryt cementobetónový cestných komunikácií hr. 150 mm | m2 | 669.2 |  | 0 |  |  |  | znížená | 0.369 | 246.9348 | 0.3746 | 250.6835 | 0 | 0 | 4 | K | 2 |  |  |  | ROZPOCET | 0 | 0 | 0 | 0 | 0 | 2 | 0 | 4 | 42
| VV |  | 10*19*2 |  | 380 | [13 empty] | VV | 2 | 2 | True | 0 | ROZPOCET
| VV |  | 48,2*6 |  | 289.2 | [13 empty] | VV | 2 | 2 | True | 0 | ROZPOCET
| VV |  | Súčet |  | 669.2 | [13 empty] | VV | 2 | 4 | True | 1 | ROZPOCET
| D | 6 | Úpravy povrchov, podlahy, osadenie |  |  |  | 0 | [5 empty] | 557.9052 |  | 428.5374 |  | 0 | 1 | D | 1 |  |  |  | ROZPOCET | [6 empty] | 0
22 | K | 631315661.S | Mazanina z betónu prostého (m3) tr. C 20/25 hr.nad 120 do 240 mm | m3 | 93.99 |  | 0 |  |  |  | znížená | 2.3228 | 218.3228 | 2.2405 | 210.583 | 0 | 0 | 4 | K | 2 |  |  |  | ROZPOCET | 0 | 0 | 0 | 0 | 0 | 2 | 0 | 4 | 44
| VV |  | 48,2*13*0,15 |  | 93.99 | [13 empty] | VV | 2 | 2 | True | 0 | ROZPOCET
| VV |  | Súčet |  | 93.99 | [13 empty] | VV | 2 | 4 | True | 1 | ROZPOCET
23 | K | 631351101.S | Debnenie stien, rýh a otvorov v podlahách zhotovenie | m2 | 24.48 |  | 0 |  |  |  | znížená | 0.40851 | 10.0003 | 0.045362 | 1.1105 | 0 | 0 | 4 | K | 2 |  |  |  | ROZPOCET | 0 | 0 | 0 | 0 | 0 | 2 | 0 | 4 | 46
| VV |  | (48,2+13)*2*0,2 |  | 24.48 | [13 empty] | VV | 2 | 2 | True | 0 | ROZPOCET
| VV |  | Súčet |  | 24.48 | [13 empty] | VV | 2 | 4 | True | 1 | ROZPOCET
24 | K | 631351102.S | Debnenie stien, rýh a otvorov v podlahách odstránenie | m2 | 24.48 |  | 0 |  |  |  | znížená | 0.248 | 6.071 | 0 | 0 | 0 | 0 | 4 | K | 2 |  |  |  | ROZPOCET | 0 | 0 | 0 | 0 | 0 | 2 | 0 | 4 | 48
25 | K | 631362422.S | Výstuž mazanín z betónov (z kameniva) a z ľahkých betónov zo sietí KARI, priemer drôtu 6/6 mm, veľkosť oka 150x150 mm | m2 | 626.6 |  | 0 |  |  |  | znížená | 0.04054 | 25.4024 | 0.0035244 | 2.2084 | 0 | 0 | 4 | K | 2 |  |  |  | ROZPOCET | 0 | 0 | 0 | 0 | 0 | 2 | 0 | 4 | 50
| VV |  | 48,2*13 |  | 626.6 | [13 empty] | VV | 2 | 2 | True | 0 | ROZPOCET
| VV |  | Súčet |  | 626.6 | [13 empty] | VV | 2 | 4 | True | 1 | ROZPOCET
26 | K | 631501111.S | Násyp s utlačením a urovnaním povrchu z kameniva ťaženého hrubého a drobného | m3 | 125.32 |  | 0 |  |  |  | znížená | 2.3788 | 298.1087 | 1.7127 | 214.6356 | 0 | 0 | 4 | K | 2 |  |  |  | ROZPOCET | 0 | 0 | 0 | 0 | 0 | 2 | 0 | 4 | 52
| VV |  | 48,2*13*0,2 |  | 125.32 | [13 empty] | VV | 2 | 2 | True | 0 | ROZPOCET
| VV |  | Súčet |  | 125.32 | [13 empty] | VV | 2 | 4 | True | 1 | ROZPOCET
| D | 9 | Ostatné konštrukcie a práce-búranie |  |  |  | 0 | [5 empty] | 736.9756 |  | 159.485 |  | 0 | 1 | D | 1 |  |  |  | ROZPOCET | [6 empty] | 0
27 | K | 919726113.S | Rezanie priečnych alebo pozdĺžnych dilatačných škár betónových plôch šírky 4 mm hĺbky do 60 mm | m | 432.6 |  | 0 |  |  |  | znížená | 0.19 | 82.194 | 2.611e-06 | 0.0011295 | 0 | 0 | 4 | K | 2 |  |  |  | ROZPOCET | 0 | 0 | 0 | 0 | 0 | 2 | 0 | 4 | 54
| VV |  | 2*48,2 |  | 96.4 | [13 empty] | VV | 2 | 2 | True | 0 | ROZPOCET
| VV |  | 8*13 |  | 104 | [13 empty] | VV | 2 | 2 | True | 0 | ROZPOCET
| VV |  | 2*19*2 |  | 76 | [13 empty] | VV | 2 | 2 | True | 0 | ROZPOCET
| VV |  | 3*10*2 |  | 60 | [13 empty] | VV | 2 | 2 | True | 0 | ROZPOCET
| VV |  | 8*6 |  | 48 | [13 empty] | VV | 2 | 2 | True | 0 | ROZPOCET
| VV |  | 48,2*1 |  | 48.2 | [13 empty] | VV | 2 | 2 | True | 0 | ROZPOCET
| VV |  | Súčet |  | 432.6 | [13 empty] | VV | 2 | 4 | True | 1 | ROZPOCET
28 | K | 943943222.S | Montáž lešenia priestorového ľahkého bez podláh pri zaťaženie do 2 kPa, výšky nad 10 do 22 m | m3 | 1641.692 |  | 0 |  |  |  | znížená | 0.033 | 54.1758 | 0.028399 | 46.6218 | 0 | 0 | 4 | K | 2 |  |  |  | ROZPOCET | 0 | 0 | 0 | 0 | 0 | 2 | 0 | 4 | 56
| VV |  | 48,2*13*7,86/3 |  | 1641.692 | [13 empty] | VV | 2 | 2 | True | 0 | ROZPOCET
| VV |  | Súčet |  | 1641.692 | [13 empty] | VV | 2 | 4 | True | 1 | ROZPOCET
29 | K | 943943292.S | Príplatok za prvý a každý ďalší i začatý mesiac používania lešenia priestorového ľahkého bez podláh výšky do 10 m a nad 10 do 22 m | m3 | 1641.692 |  | 0 |  |  |  | znížená | 0.002 | 3.2834 | 0 | 0 | 0 | 0 | 4 | K | 2 |  |  |  | ROZPOCET | 0 | 0 | 0 | 0 | 0 | 2 | 0 | 4 | 58
| VV |  | 48,2*13*7,86/3 |  | 1641.692 | [13 empty] | VV | 2 | 2 | True | 0 | ROZPOCET
| VV |  | Súčet |  | 1641.692 | [13 empty] | VV | 2 | 4 | True | 1 | ROZPOCET
30 | K | 943943822.S | Demontáž lešenia priestorového ľahkého bez podláh pri zaťažení do 2 kPa, výšky nad 10 do 22 m | m3 | 1641.692 |  | 0 |  |  |  | znížená | 0.021 | 34.4755 | 0.01979 | 32.4891 | 0 | 0 | 4 | K | 2 |  |  |  | ROZPOCET | 0 | 0 | 0 | 0 | 0 | 2 | 0 | 4 | 60
| VV |  | 48,2*13*7,86/3 |  | 1641.692 | [13 empty] | VV | 2 | 2 | True | 0 | ROZPOCET
| VV |  | Súčet |  | 1641.692 | [13 empty] | VV | 2 | 4 | True | 1 | ROZPOCET
31 | K | 943955022.S | Montáž lešeňovej podlahy s priečnikmi alebo pozdľžnikmi výšky nad 10 do 20 m | m2 | 626.6 |  | 0 |  |  |  | znížená | 0.08 | 50.128 | 8e-08 | 5.0128e-05 | 0 | 0 | 4 | K | 2 |  |  |  | ROZPOCET | 0 | 0 | 0 | 0 | 0 | 2 | 0 | 4 | 62
| VV |  | 48,2*13*3/3 |  | 626.6 | [13 empty] | VV | 2 | 2 | True | 0 | ROZPOCET
| VV |  | Súčet |  | 626.6 | [13 empty] | VV | 2 | 4 | True | 1 | ROZPOCET
32 | K | 943955191.S | Príplatok za prvý a každý i začatý mesiac použitia lešeňovej podlahy pre všetky výšky do 40 m | m2 | 626.6 |  | 0 |  |  |  | znížená | 0.002 | 1.2532 | 0.037001 | 23.1847 | 0 | 0 | 4 | K | 2 |  |  |  | ROZPOCET | 0 | 0 | 0 | 0 | 0 | 2 | 0 | 4 | 64
| VV |  | 48,2*13*3/3 |  | 626.6 | [13 empty] | VV | 2 | 2 | True | 0 | ROZPOCET
| VV |  | Súčet |  | 626.6 | [13 empty] | VV | 2 | 4 | True | 1 | ROZPOCET
33 | K | 943955822.S | Demontáž lešeňovej podlahy s priečnikmi alebo pozdľžnikmi výšky nad 10 do 20 m | m2 | 626.6 |  | 0 |  |  |  | znížená | 0.071 | 44.4886 | 0.02399 | 15.0321 | 0 | 0 | 4 | K | 2 |  |  |  | ROZPOCET | 0 | 0 | 0 | 0 | 0 | 2 | 0 | 4 | 66
| VV |  | 48,2*13*3/3 |  | 626.6 | [13 empty] | VV | 2 | 2 | True | 0 | ROZPOCET
| VV |  | Súčet |  | 626.6 | [13 empty] | VV | 2 | 4 | True | 1 | ROZPOCET
34 | K | 952901311.S | Vyčistenie budov poľnohospodárskych objektov akejkoľvek výšky | m2 | 626.6 |  | 0 |  |  |  | znížená | 0.27601 | 172.9479 | 4.2e-05 | 0.026317 | 0 | 0 | 4 | K | 2 |  |  |  | ROZPOCET | 0 | 0 | 0 | 0 | 0 | 2 | 0 | 4 | 68
| VV |  | 48,2*13 |  | 626.6 | [13 empty] | VV | 2 | 2 | True | 0 | ROZPOCET
| VV |  | Súčet |  | 626.6 | [13 empty] | VV | 2 | 4 | True | 1 | ROZPOCET
35 | K | 957381114.S | Žľaby pre dobytok železobetón. vytvarované š.800 mm | m | 48.2 |  | 0 |  |  |  | znížená | 4.3926 | 211.7252 | 0.71865 | 34.639 | 0 | 0 | 4 | K | 2 |  |  |  | ROZPOCET | 0 | 0 | 0 | 0 | 0 | 2 | 0 | 4 | 70
| VV |  | 48,2 |  | 48.2 | [13 empty] | VV | 2 | 2 | True | 0 | ROZPOCET
| VV |  | Súčet |  | 48.2 | [13 empty] | VV | 2 | 4 | True | 1 | ROZPOCET
36 | K | 957381119.S | Príplatok za rozširenú časť žľabu | m | 48.2 |  | 0 |  |  |  | znížená | 1.7075 | 82.3039 | 0.15541 | 7.4907 | 0 | 0 | 4 | K | 2 |  |  |  | ROZPOCET | 0 | 0 | 0 | 0 | 0 | 2 | 0 | 4 | 72
| D | 99 | Presun hmôt HSV |  |  |  | 0 | [5 empty] | 243.2488 |  | 0 |  | 0 | 1 | D | 1 |  |  |  | ROZPOCET | [6 empty] | 0
37 | K | 998022021.S | Presun hmôt pre haly 802, 811 zvislá konštr.monolitická výšky do 20 m | t | 608.122 |  | 0 |  |  |  | znížená | 0.4 | 243.2488 | 0 | 0 | 0 | 0 | 4 | K | 2 |  |  |  | ROZPOCET | 0 | 0 | 0 | 0 | 0 | 2 | 0 | 4 | 74
| D | PSV | Práce a dodávky PSV |  |  |  | 0 | [5 empty] | 3290.4881 |  | 15.25 |  | 0 | 2 | D | 0 |  |  |  | ROZPOCET | [6 empty] | 0
| D | 722 | Zdravotechnika - vnútorný vodovod |  |  |  | 0 | [5 empty] | 31.4637 |  | 0.13851 |  | 0 | 2 | D | 1 |  |  |  | ROZPOCET | [6 empty] | 0
38 | K | 722172126.S | Potrubie z plastických rúr pre vodu do napájačky | m | 51.2 |  | 0 |  |  |  | znížená | 0.45346 | 23.2172 | 0.0023295 | 0.11927 | 0 | 0 | 16 | K | 2 |  |  |  | ROZPOCET | 0 | 0 | 0 | 0 | 0 | 2 | 0 | 16 | 76
| VV |  | 48,2+2*1,5 |  | 51.2 | [13 empty] | VV | 2 | 2 | True | 0 | ROZPOCET
| VV |  | Súčet |  | 51.2 | [13 empty] | VV | 2 | 4 | True | 1 | ROZPOCET
39 | K | 722270179.S | Montáž loptovej napájačky | ks | 2 |  | 0 |  |  |  | znížená | 0 | 0 | 0 | 0 | 0 | 0 | 16 | K | 2 |  |  |  | ROZPOCET | 0 | 0 | 0 | 0 | 0 | 2 | 0 | 16 | 78
40 | M | 426810041299.S | Loptová napájačka | ks | 2 |  | 0 |  |  |  | znížená | 0 | 0 | 0 | 0 | 0 | 0 | 32 | M | 2 |  |  |  | ROZPOCET | 0 | 0 | 0 | 0 | 0 | 2 | 0 | 16 | 80
41 | K | 722290215.S | Tlaková skúška vodovodného potrubia hrdlového alebo prírubového do DN 100 | m | 48.2 |  | 0 |  |  |  | znížená | 0.17109 | 8.2465 | 0.00039922 | 0.019242 | 0 | 0 | 16 | K | 2 |  |  |  | ROZPOCET | 0 | 0 | 0 | 0 | 0 | 2 | 0 | 16 | 82
| VV |  | 48,2 |  | 48.2 | [13 empty] | VV | 2 | 2 | True | 0 | ROZPOCET
| VV |  | Súčet |  | 48.2 | [13 empty] | VV | 2 | 4 | True | 1 | ROZPOCET
42 | K | 998722201.S | Presun hmôt pre vnútorný vodovod v objektoch výšky do 6 m | % | 31.577 |  | 0 |  |  |  | znížená | 0 | 0 | 0 | 0 | 0 | 0 | 16 | K | 2 |  |  |  | ROZPOCET | 0 | 0 | 0 | 0 | 0 | 2 | 0 | 16 | 84
| D | 762 | Konštrukcie tesárske |  |  |  | 0 | [5 empty] | 244.7224 |  | 4.0258 |  | 0 | 2 | D | 1 |  |  |  | ROZPOCET | [6 empty] | 0
43 | K | 762712130.S | Montáž priestorových viazaných konštrukcií z reziva hraneného prierezovej plochy 224 - 288 cm2 | m | 385.6 |  | 0 |  |  |  | znížená | 0.63445 | 244.6439 | 0.00021 | 0.080976 | 0 | 0 | 16 | K | 2 |  |  |  | ROZPOCET | 0 | 0 | 0 | 0 | 0 | 2 | 0 | 16 | 86
| VV |  | 48,2*8 |  | 385.6 | [13 empty] | VV | 2 | 2 | True | 0 | ROZPOCET
| VV |  | Súčet |  | 385.6 | [13 empty] | VV | 2 | 4 | True | 1 | ROZPOCET
44 | M | 605470000400.S | Hranoly drevené | m3 | 6.996 |  | 0 |  |  |  | znížená | 0 | 0 | 0.54 | 3.7778 | 0 | 0 | 32 | M | 2 |  |  |  | ROZPOCET | 0 | 0 | 0 | 0 | 0 | 2 | 0 | 16 | 88
45 | K | 762795000.S | Spojovacie prostriedky pre priestorové viazané konštrukcie - klince, svorky, fixačné dosky | m3 | 6.478 |  | 0 |  |  |  | znížená | 0.01211 | 0.078449 | 0.025776 | 0.16698 | 0 | 0 | 16 | K | 2 |  |  |  | ROZPOCET | 0 | 0 | 0 | 0 | 0 | 2 | 0 | 16 | 90
| D | 764 | Konštrukcie klampiarske |  |  |  | 0 | [5 empty] | 551.1636 |  | 3.2457 |  | 0 | 2 | D | 1 |  |  |  | ROZPOCET | [6 empty] | 0
46 | K | 764313221.S | Krytiny hladké z pozinkovaného farbeného PZf plechu | m2 | 313.3 |  | 0 |  |  |  | znížená | 1.4146 | 443.1973 | 0.00911 | 2.8542 | 0 | 0 | 16 | K | 2 |  |  |  | ROZPOCET | 0 | 0 | 0 | 0 | 0 | 2 | 0 | 16 | 92
| VV |  | 48,2*6,5 |  | 313.3 | [13 empty] | VV | 2 | 2 | True | 0 | ROZPOCET
| VV |  | Súčet |  | 313.3 | [13 empty] | VV | 2 | 4 | True | 1 | ROZPOCET
47 | K | 764333430.S | Lemovanie z pozinkovaného farbeného PZf plechu, múrov na plochých strechách | m | 26 |  | 0 |  |  |  | znížená | 0.86738 | 22.5519 | 0.0028113 | 0.073093 | 0 | 0 | 16 | K | 2 |  |  |  | ROZPOCET | 0 | 0 | 0 | 0 | 0 | 2 | 0 | 16 | 94
| VV |  | 6,5*2*2 |  | 26 | [13 empty] | VV | 2 | 2 | True | 0 | ROZPOCET
| VV |  | Súčet |  | 26 | [13 empty] | VV | 2 | 4 | True | 1 | ROZPOCET
48 | K | 764454255.S | Zvodové rúry z pozinkovaného PZ plechu, kruhové priemer | m | 12.45 |  | 0 |  |  |  | znížená | 0.66153 | 8.236 | 0.0029322 | 0.036506 | 0 | 0 | 16 | K | 2 |  |  |  | ROZPOCET | 0 | 0 | 0 | 0 | 0 | 2 | 0 | 16 | 96
| VV |  | 4,15*3 |  | 12.45 | [13 empty] | VV | 2 | 2 | True | 0 | ROZPOCET
| VV |  | Súčet |  | 12.45 | [13 empty] | VV | 2 | 4 | True | 1 | ROZPOCET
49 | K | 764721116.S | Oplechovanie z pozinkovaného farbeného PZf plechu, odkvapov na strechách | m | 48.2 |  | 0 |  |  |  | znížená | 0.70743 | 34.0981 | 0.0041659 | 0.2008 | 0 | 0 | 16 | K | 2 |  |  |  | ROZPOCET | 0 | 0 | 0 | 0 | 0 | 2 | 0 | 16 | 98
| VV |  | 48,2 |  | 48.2 | [13 empty] | VV | 2 | 2 | True | 0 | ROZPOCET
| VV |  | Súčet |  | 48.2 | [13 empty] | VV | 2 | 4 | True | 1 | ROZPOCET
50 | K | 764761122.S | Žľab pododkvapový polkruhový pozink farebný vrátane čela, hákov, rohov, kútov | m | 48.2 |  | 0 |  |  |  | znížená | 0.89378 | 43.0802 | 0.0016838 | 0.081161 | 0 | 0 | 16 | K | 2 |  |  |  | ROZPOCET | 0 | 0 | 0 | 0 | 0 | 2 | 0 | 16 | 100
| VV |  | 48,2 |  | 48.2 | [13 empty] | VV | 2 | 2 | True | 0 | ROZPOCET
| VV |  | Súčet |  | 48.2 | [13 empty] | VV | 2 | 4 | True | 1 | ROZPOCET
51 | K | 998764201.S | Presun hmôt pre konštrukcie klampiarske v objektoch výšky do 6 m | % | 165.465 |  | 0 |  |  |  | znížená | 0 | 0 | 0 | 0 | 0 | 0 | 16 | K | 2 |  |  |  | ROZPOCET | 0 | 0 | 0 | 0 | 0 | 2 | 0 | 16 | 102
| D | 767 | Konštrukcie doplnkové kovové |  |  |  | 0 | [5 empty] | 2067.457 |  | 7.613 |  | 0 | 2 | D | 1 |  |  |  | ROZPOCET | [6 empty] | 0
52 | K | 767431001.S | Montáž opláštenia haly z tvarovaných plechov | m2 | 118.96 |  | 0 |  |  |  | znížená | 0.56743 | 67.5015 | 0 | 0 | 0 | 0 | 16 | K | 2 |  |  |  | ROZPOCET | 0 | 0 | 0 | 0 | 0 | 2 | 0 | 16 | 104
53 | M | 553240002990.S | Materiál na opláštenie haly | m2 | 118.96 |  | 0 |  |  |  | znížená | 0 | 0 | 0 | 0 | 0 | 0 | 32 | M | 2 |  |  |  | ROZPOCET | 0 | 0 | 0 | 0 | 0 | 2 | 0 | 16 | 106
54 | K | 767640099.S | Oprava oceľových krídiel vrát | ks | 8 |  | 0 |  |  |  | znížená | 0 | 0 | 0 | 0 | 0 | 0 | 16 | K | 2 |  |  |  | ROZPOCET | 0 | 0 | 0 | 0 | 0 | 2 | 0 | 16 | 108
55 | K | 767654240.S | Montáž vrát posuvných, osadených do oceľovej konštrukcie, s plochou nad 13 do 20 m2 | ks | 1 |  | 0 |  |  |  | znížená | 14.1408 | 14.1408 | 0.0015147 | 0.0015147 | 0 | 0 | 16 | K | 2 |  |  |  | ROZPOCET | 0 | 0 | 0 | 0 | 0 | 2 | 0 | 16 | 110
56 | M | 553410059400.S | Vráta oceľové 4500x4300 mm | ks | 1 |  | 0 |  |  |  | znížená | 0 | 0 | 0.6208 | 0.6208 | 0 | 0 | 32 | M | 2 |  |  |  | ROZPOCET | 0 | 0 | 0 | 0 | 0 | 2 | 0 | 16 | 112
57 | K | 767995102.S | Montáž ostatných atypických kovových stavebných doplnkových konštrukcií nad 5 do 10 kg | kg | 6595.2 |  | 0 |  |  |  | znížená | 0.3011 | 1985.8147 | 6e-05 | 0.39571 | 0 | 0 | 16 | K | 2 |  |  |  | ROZPOCET | 0 | 0 | 0 | 0 | 0 | 2 | 0 | 16 | 114
| VV |  | 16*(4,15+4,5+6)*23 |  | 5391.2 | [13 empty] | VV | 2 | 2 | True | 0 | ROZPOCET
| VV |  | (6+48,2+6)*20 |  | 1204 | [13 empty] | VV | 2 | 2 | True | 0 | ROZPOCET
| VV |  | Súčet |  | 6595.2 | [13 empty] | VV | 2 | 4 | True | 1 | ROZPOCET
58 | M | 155110000100.S | Oceľová konštrukcia prestrešenia chodby krmenia | t | 6.595 |  | 0 |  |  |  | znížená | 0 | 0 | 1 | 6.595 | 0 | 0 | 32 | M | 2 |  |  |  | ROZPOCET | 0 | 0 | 0 | 0 | 0 | 2 | 0 | 16 | 116
59 | K | 998767201.S | Presun hmôt pre kovové stavebné doplnkové konštrukcie v objektoch výšky do 6 m | % | 566.434 |  | 0 |  |  |  | znížená | 0 | 0 | 0 | 0 | 0 | 0 | 16 | K | 2 |  |  |  | ROZPOCET | 0 | 0 | 0 | 0 | 0 | 2 | 0 | 16 | 118
| D | 783 | Nátery |  |  |  | 0 | [5 empty] | 395.6815 |  | 0.22694 |  | 0 | 2 | D | 1 |  |  |  | ROZPOCET | [6 empty] | 0
60 | K | 783225100.S | Nátery kov.stav.doplnk.konštr. syntetické na vzduchu schnúce dvojnás. 1x s emailov. - 105µm | m2 | 687.718 |  | 0 |  |  |  | znížená | 0.37443 | 257.5023 | 0.00024252 | 0.16679 | 0 | 0 | 16 | K | 2 |  |  |  | ROZPOCET | 0 | 0 | 0 | 0 | 0 | 2 | 0 | 16 | 120
| VV |  | 5391,2*32*0,001 |  | 172.518 | [13 empty] | VV | 2 | 2 | True | 0 | ROZPOCET
| VV |  | 1,4*16*23 |  | 515.2 | [13 empty] | VV | 2 | 2 | True | 0 | ROZPOCET
| VV |  | Súčet |  | 687.718 | [13 empty] | VV | 2 | 4 | True | 1 | ROZPOCET
61 | K | 783226100.S | Nátery kov.stav.doplnk.konštr. syntetické na vzduchu schnúce základný - 35µm | m2 | 687.718 |  | 0 |  |  |  | znížená | 0.14814 | 101.8785 | 8.134e-05 | 0.055939 | 0 | 0 | 16 | K | 2 |  |  |  | ROZPOCET | 0 | 0 | 0 | 0 | 0 | 2 | 0 | 16 | 122
62 | K | 783782404.S | Nátery tesárskych konštrukcií, povrchová impregnácia proti drevokaznému hmyzu, hubám a plesniam, jednonásobná | m2 | 200.512 |  | 0 |  |  |  | znížená | 0.18104 | 36.3007 | 2.1e-05 | 0.0042108 | 0 | 0 | 16 | K | 2 |  |  |  | ROZPOCET | 0 | 0 | 0 | 0 | 0 | 2 | 0 | 16 | 124
| VV |  | 48,2*8*0,26*2 |  | 200.512 | [13 empty] | VV | 2 | 2 | True | 0 | ROZPOCET
| VV |  | Súčet |  | 200.512 | [13 empty] | VV | 2 | 4 | True | 1 | ROZPOCET
| D | M | Práce a dodávky M |  |  |  | 0 | [5 empty] | 31.5404 |  | 0.16738 |  | 0 | 3 | D | 0 |  |  |  | ROZPOCET | [6 empty] | 0
| D | 21-M | Elektromontáže |  |  |  | 0 | [5 empty] | 31.5404 |  | 0.16738 |  | 0 | 3 | D | 1 |  |  |  | ROZPOCET | [6 empty] | 0
63 | K | 210010041.S | Rúrka elektroinštalačná ohybná kovová typ 3313, uložená pevne | m | 84.3 |  | 0 |  |  |  | znížená | 0.098 | 8.2614 | 0 | 0 | 0 | 0 | 64 | K | 2 |  |  |  | ROZPOCET | 0 | 0 | 0 | 0 | 0 | 2 | 0 | 64 | 397470120
64 | M | 345710008305.S | Rúrka ohybná 3313 kovová z vrchnej pozink. oceľovej pásky a vnútornej izolačnej vrstvy, D 18,9 mm | m | 84.3 |  | 0 |  |  |  | znížená | 0 | 0 | 0.00019 | 0.016017 | 0 | 0 | 128 | M | 2 |  |  |  | ROZPOCET | 0 | 0 | 0 | 0 | 0 | 2 | 0 | 128 | 2013437228
65 | M | 345710036510.S | Príchytka obojstranná 3613 z pozinkovanej ocele pre ohybné kovové elektroinštal. rúrky D 13 mm | ks | 84.3 |  | 0 |  |  |  | znížená | 0 | 0 | 5e-05 | 0.004215 | 0 | 0 | 128 | M | 2 |  |  |  | ROZPOCET | 0 | 0 | 0 | 0 | 0 | 2 | 0 | 128 | 104493221
66 | K | 210010301 | Škatuľa prístrojová bez zapojenia | KUS | 4 |  | 0 |  |  |  | znížená | 0.086 | 0.344 | 0 | 0 | 0 | 0 | 64 | K | 2 |  |  |  | ROZPOCET | 0 | 0 | 0 | 0 | 0 | 2 | 0 | 64 | -1002708184
67 | M | 3450906510 | Krabica | ks | 4 |  | 0 |  |  |  | znížená | 0 | 0 | 3e-05 | 0.00012 | 0 | 0 | 128 | M | 2 |  |  |  | ROZPOCET | 0 | 0 | 0 | 0 | 0 | 2 | 0 | 128 | -191831646
68 | K | 210100002 | Ukončenie vodičov v rozvádzač. vč. zapojenia a vodičovej koncovky do 6 mm2 | KUS | 4 |  | 0 |  |  |  | znížená | 0.095 | 0.38 | 0 | 0 | 0 | 0 | 64 | K | 2 |  |  |  | ROZPOCET | 0 | 0 | 0 | 0 | 0 | 2 | 0 | 64 | 1681869224
69 | K | 210110001.S | Jednopólový spínač, nástenný , vrátane zapojenia | ks | 4 |  | 0 |  |  |  | znížená | 0.288 | 1.152 | 0 | 0 | 0 | 0 | 64 | K | 2 |  |  |  | ROZPOCET | 0 | 0 | 0 | 0 | 0 | 2 | 0 | 64 | -1894756741
70 | M | 345340003000.S | Spínač jednopólový nástenný | ks | 4 |  | 0 |  |  |  | znížená | 0 | 0 | 0.0001 | 0.0004 | 0 | 0 | 128 | M | 2 |  |  |  | ROZPOCET | 0 | 0 | 0 | 0 | 0 | 2 | 0 | 128 | 358999054
71 | K | 210111011.S | Domová zásuvka polozapustená alebo zapustená 250 V vrátane zapojenia | ks | 2 |  | 0 |  |  |  | znížená | 0.258 | 0.516 | 0 | 0 | 0 | 0 | 64 | K | 2 |  |  |  | ROZPOCET | 0 | 0 | 0 | 0 | 0 | 2 | 0 | 64 | -2047149999
72 | M | 345350004320.S | Rámik jednoduchý pre spínače a zásuvky | ks | 2 |  | 0 |  |  |  | znížená | 0 | 0 | 3e-05 | 6e-05 | 0 | 0 | 128 | M | 2 |  |  |  | ROZPOCET | 0 | 0 | 0 | 0 | 0 | 2 | 0 | 128 | 136973156
73 | M | 345520000430.S | Zásuvka jednonásobná polozapustená, komplet | ks | 2 |  | 0 |  |  |  | znížená | 0 | 0 | 8e-05 | 0.00016 | 0 | 0 | 128 | M | 2 |  |  |  | ROZPOCET | 0 | 0 | 0 | 0 | 0 | 2 | 0 | 128 | 1075603535
74 | K | 210111102.S | Priemyslová zásuvka nástenná vrátane zapojenia, | ks | 3 |  | 0 |  |  |  | znížená | 0.387 | 1.161 | 0 | 0 | 0 | 0 | 64 | K | 2 |  |  |  | ROZPOCET | 0 | 0 | 0 | 0 | 0 | 2 | 0 | 64 | 800186350
75 | M | 345540004210.S | Zásuvka nástenná priemyslová | ks | 3 |  | 0 |  |  |  | znížená | 0 | 0 | 0.00031 | 0.00093 | 0 | 0 | 128 | M | 2 |  |  |  | ROZPOCET | 0 | 0 | 0 | 0 | 0 | 2 | 0 | 128 | -1630845276
76 | K | 210191561.S | Osadenie skrine rozvádzača bez murárskych prác a zapojenia vodičov | ks | 1 |  | 0 |  |  |  | znížená | 0.87 | 0.87 | 0 | 0 | 0 | 0 | 64 | K | 2 |  |  |  | ROZPOCET | 0 | 0 | 0 | 0 | 0 | 2 | 0 | 64 | 1534528803
77 | M | 357120011900.S | Skriňa elektromerová , bez ističa, možnosť doplnenia | ks | 1 |  | 0 |  |  |  | znížená | 0 | 0 | 0.016 | 0.016 | 0 | 0 | 128 | M | 2 |  |  |  | ROZPOCET | 0 | 0 | 0 | 0 | 0 | 2 | 0 | 128 | 489333203
78 | K | 210203040.S | Montáž a zapojenie stropného LED svietidla 3-18 W | ks | 4 |  | 0 |  |  |  | znížená | 0.73 | 2.92 | 0 | 0 | 0 | 0 | 64 | K | 2 |  |  |  | ROZPOCET | 0 | 0 | 0 | 0 | 0 | 2 | 0 | 64 | 1520389158
79 | M | 348110001604.S | LED svietidlo závesné pre LED trubice , | ks | 4 |  | 0 |  |  |  | znížená | 0 | 0 | 0.003 | 0.012 | 0 | 0 | 128 | M | 2 |  |  |  | ROZPOCET | 0 | 0 | 0 | 0 | 0 | 2 | 0 | 128 | 585465249
80 | K | 210901058.S | Kábel silový, uložený voľne | m | 32 |  | 0 |  |  |  | znížená | 0.047 | 1.504 | 0 | 0 | 0 | 0 | 64 | K | 2 |  |  |  | ROZPOCET | 0 | 0 | 0 | 0 | 0 | 2 | 0 | 64 | 1870081285
81 | M | 341110028900.S | Kábel silový | m | 32 |  | 0 |  |  |  | znížená | 0 | 0 | 0.00073 | 0.02336 | 0 | 0 | 128 | M | 2 |  |  |  | ROZPOCET | 0 | 0 | 0 | 0 | 0 | 2 | 0 | 128 | 411267259
82 | K | 210902372.S | Vodič silový, uložený v rúrke | m | 156.87 |  | 0 |  |  |  | znížená | 0.092 | 14.432 | 0 | 0 | 0 | 0 | 64 | K | 2 |  |  |  | ROZPOCET | 0 | 0 | 0 | 0 | 0 | 2 | 0 | 64 | 1478924798
83 | M | 341110033100.S | Vodič uložený v rurke | m | 156.87 |  | 0 |  |  |  | znížená | 0 | 0 | 0.0006 | 0.094122 | 0 | 0 | 128 | M | 2 |  |  |  | ROZPOCET | 0 | 0 | 0 | 0 | 0 | 2 | 0 | 128 | -1754689832
84 | K | HZS-001 | Revízie | hod | 8 |  | 0 |  |  |  | znížená | 0 | 0 | 0 | 0 | 0 | 0 | 64 | K | 2 |  |  |  | ROZPOCET | 0 | 0 | 0 | 0 | 0 | 2 | 0 | 64 | 319733010
85 | K | MV | Murárske výpomoci | % | 20.067 |  | 0 |  |  |  | znížená | 0 | 0 | 0 | 0 | 0 | 0 | 64 | K | 2 |  |  |  | ROZPOCET | 0 | 0 | 0 | 0 | 0 | 2 | 0 | 64 | -584472864
86 | K | PM | Podružný materiál | % | 13.302 |  | 0 |  |  |  | znížená | 0 | 0 | 0 | 0 | 0 | 0 | 128 | K | 2 |  |  |  | ROZPOCET | 0 | 0 | 0 | 0 | 0 | 2 | 0 | 128 | -1657302569
87 | K | PPV | Podiel pridružených výkonov | % | 20.067 |  | 0 |  |  |  | znížená | 0 | 0 | 0 | 0 | 0 | 0 | 64 | K | 2 |  |  |  | ROZPOCET | 0 | 0 | 0 | 0 | 0 | 2 | 0 | 64 | 1514654610

## 01.2 - Búracie práce
[9 empty] | >> skryté stĺpce << | [9 empty] | {ffdea970-9173-4a24-84dc-162376987134}
0
| KRYCÍ LIST ROZPOČTU | [8 empty] | v --- nižšie sa nachádzajú doplnkové a pomocné údaje k zostavám --- v | [8 empty] | False
Stavba:
Stavebné úpravy oblúkovej haly na voľné ustajnenie HD č. 738/2 Svetlice, k.u. Svetlice
Objekt:
01.2 - Búracie práce
| JKSO: |  |  |  |  | KS:
| Miesto: |  |  |  |  | Dátum: | 2023-11-06
| Objednávateľ: |  |  |  |  | IČO:
IČ DPH:
| Zhotoviteľ: |  |  |  |  | IČO:
IČ DPH:
| Projektant: |  | Ing. Mária Salanciová |  |  | IČO:
IČ DPH:
| Spracovateľ: |  | Ing. Mária Salanciová |  |  | IČO:
IČ DPH:
Poznámka:
| Cena bez DPH | [5 empty] | 0
|  |  | Základ dane |  |  | Sadzba dane | Výška dane
| DPH | základná | 0 |  |  | 20% | 0
|  | znížená | 0 |  |  | 20% | 0
|  | zákl. prenesená | 0 |  |  | 20% | 0
|  | zníž. prenesená | 0 |  |  | 20% | 0
|  | nulová | 0 |  |  | 0% | 0
| Cena s DPH |  |  | v | EUR |  | 0
| Projektant |  |  | Spracovateľ
| Dátum a podpis: |  | Pečiatka | Dátum a podpis: |  |  | Pečiatka
| Objednávateľ |  |  | Zhotoviteľ
| Dátum a podpis: |  | Pečiatka | Dátum a podpis: |  |  | Pečiatka
REKAPITULÁCIA ROZPOČTU
Stavba:
Stavebné úpravy oblúkovej haly na voľné ustajnenie HD č. 738/2 Svetlice, k.u. Svetlice
Objekt:
01.2 - Búracie práce
Miesto: | [5 empty] | Dátum: | 2023-11-06
Objednávateľ: | [5 empty] | Projektant: | Ing. Mária Salanciová
Zhotoviteľ: | [5 empty] | Spracovateľ:
Kód dielu - Popis | [6 empty] | Cena celkom [EUR]
Náklady z rozpočtu | [6 empty] | 0 | [12 empty] | -1
| HSV - Práce a dodávky HSV | [5 empty] | 0
| 9 - Ostatné konštrukcie a práce-búranie | [5 empty] | 0
ROZPOČET
Stavba:
Stavebné úpravy oblúkovej haly na voľné ustajnenie HD č. 738/2 Svetlice, k.u. Svetlice
Objekt:
01.2 - Búracie práce
Miesto: | [5 empty] | Dátum: | 2023-11-06
Objednávateľ: | [5 empty] | Projektant: | Ing. Mária Salanciová
Zhotoviteľ: | [5 empty] | Spracovateľ:
PČ | Typ | Kód | Popis | MJ | Množstvo | J.cena [EUR] | Cena celkom [EUR] | Cenová sústava |  |  | DPH | J. Nh [h] | Nh celkom [h] | J. hmotnosť [t] | Hmotnosť celkom [t] | J. suť [t] | Suť Celkom [t]
Náklady z rozpočtu | [6 empty] | 0 | [5 empty] | 49.6772 |  | 0 |  | 2.1208 |  | D | -1 | [10 empty] | 0
| D | HSV | Práce a dodávky HSV |  |  |  | 0 | [5 empty] | 49.6772 |  | 0 |  | 2.1208 | 1 | D | 0 |  |  |  | ROZPOCET | [6 empty] | 0
| D | 9 | Ostatné konštrukcie a práce-búranie |  |  |  | 0 | [5 empty] | 49.6772 |  | 0 |  | 2.1208 | 1 | D | 1 |  |  |  | ROZPOCET | [6 empty] | 0
1 | K | 767134801.S | Demontáž oplechovania stien plechmi -0,00900t | m2 | 212.08 |  | 0 |  |  |  | znížená | 0 | 0 | 0 | 0 | 0 | 0 | 4 | K | 2 |  |  |  | ROZPOCET | 0 | 0 | 0 | 0 | 0 | 2 | 0 | 4 | 2
| VV |  | 48,2*2*2,2 |  | 212.08 | [13 empty] | VV | 2 | 2 | True | 0 | ROZPOCET
| VV |  | Súčet |  | 212.08 | [13 empty] | VV | 2 | 4 | True | 1 | ROZPOCET
2 | K | 767135821.S | Demontáž roštu pre oplechovanie z kaziet, -0,01000t | m2 | 212.08 |  | 0 |  |  |  | znížená | 0.174 | 36.9019 | 0 | 0 | 0.01 | 2.1208 | 4 | K | 2 |  |  |  | ROZPOCET | 0 | 0 | 0 | 0 | 0 | 2 | 0 | 4 | 4
3 | K | 767431801.S | Demontáž opláštenie haly | m2 | 118.96 |  | 0 |  |  |  | znížená | 0 | 0 | 0 | 0 | 0 | 0 | 4 | K | 2 |  |  |  | ROZPOCET | 0 | 0 | 0 | 0 | 0 | 2 | 0 | 4 | 6
| VV |  | 2*3,14*7,86*48,2/2*0,10 |  | 118.96 | [13 empty] | VV | 2 | 2 | True | 0 | ROZPOCET
| VV |  | Súčet |  | 118.96 | [13 empty] | VV | 2 | 4 | True | 1 | ROZPOCET
4 | K | 979081111 | Odvoz sutiny a vybúraných hmôt na skládku do 1 km | t | 7.004 |  | 0 |  |  |  | znížená | 0.598 | 4.1884 | 0 | 0 | 0 | 0 | 4 | K | 2 |  |  |  | ROZPOCET | 0 | 0 | 0 | 0 | 0 | 2 | 0 | 4 | 8
5 | K | 979081121 | Odvoz sutiny a vybúraných hmôt na skládku za každý ďalší 1 km | t | 336.192 |  | 0 |  |  |  | znížená | 0.007 | 2.3533 | 0 | 0 | 0 | 0 | 4 | K | 2 |  |  |  | ROZPOCET | 0 | 0 | 0 | 0 | 0 | 2 | 0 | 4 | 10
| VV |  | 7,004*48 "Prepočítané koeficientom množstva |  | 336.192 | [13 empty] | VV | 2 | 2 | True | 0 | ROZPOCET
| VV |  | Súčet |  | 336.192 | [13 empty] | VV | 2 | 4 | True | 1 | ROZPOCET
6 | K | 979082111 | Vnútrostavenisková doprava sutiny a vybúraných hmôt do 10 m | t | 7.004 |  | 0 |  |  |  | znížená | 0.89 | 6.2336 | 0 | 0 | 0 | 0 | 4 | K | 2 |  |  |  | ROZPOCET | 0 | 0 | 0 | 0 | 0 | 2 | 0 | 4 | 12
7 | K | 979089012 | Poplatok za skladovanie | t | 7.004 |  | 0 |  |  |  | znížená | 0 | 0 | 0 | 0 | 0 | 0 | 4 | K | 2 |  |  |  | ROZPOCET | 0 | 0 | 0 | 0 | 0 | 2 | 0 | 4 | 14