## Rekapitulácia stavby
Export Komplet | [27 empty] | 2.0 | ZAMOK |  |  |  |  | False | False | {71e5d500-5a96-4b6f-99a1-2570e5d141fb}
[33 empty] | 0,001 | 20
[33 empty] | 0,001 | 20
|  | REKAPITULÁCIA STAVBY | [17 empty] | v --- nižšie sa nachádzajú doplnkové a pomocné údaje k zostavám --- v | [11 empty] | Návod na vyplnenie | 0,001
|  | Kód: |  |  |  |  | 2022/06 | [24 empty] | Meniť je možné iba bunky so žltým podfarbením! 1) na prvom liste Rekapitulácie stavby vyplňte v zostave a) Rekapitulácia stavby - údaje o Zhotoviteľovi (prenesú sa do ostatných zostáv aj v iných listoch) b) Rekapitulácia objektov stavby - potrebné Ostatné náklady 2) na vybraných listoch vyplňte v zostave a) Krycí list - údaje o Zhotoviteľovi, pokiaľ sa líšia od údajov o Zhotoviteľovi na Rekapitulácii stavby (údaje se prenesú do ostatných zostav v danom liste) b) Rekapitulácia rozpočtu - potrebné Ostatné náklady c) Celkové náklady za stavbu - ceny na položkách - množstvo, pokiaľ má žlté podfarbenie - a v prípade potreby poznámku (tá je v skrytom stĺpci) | 0,001
|  | Stavba: |  |  |  |  | Sanácia mostu ev.č. 526-048, Hnúšťa | [25 empty] | 0,001
|  | JKSO: | [13 empty] | KS: | [16 empty] | 0,001
|  | Miesto: |  |  |  |  | Hnúšťa | [8 empty] | Dátum: |  | 29. 6. 2022 | [14 empty] | 0,001
0,001
|  | Objednávateľ: | [13 empty] | IČO: | [16 empty] | 0,001
|  |  | Banskobyst. samospráv. kraj, Nám. SNP 23, 97401 Banská Bystrica | [12 empty] | IČ DPH: | [16 empty] | 0,001
0,001
|  | Zhotoviteľ: | [13 empty] | IČO: |  | Vyplň údaj | [14 empty] | 0,001
|  |  | Vyplň údaj | [12 empty] | IČ DPH: |  | Vyplň údaj | [14 empty] | 0,001
False
|  | Projektant: | [13 empty] | IČO: | [16 empty] | False
|  |  | HADE s.r.o., Jarabinková 8D, 82109 Bratislava | [12 empty] | IČ DPH: | [16 empty] | True
0,01
|  | Spracovateľ: | [13 empty] | IČO: | [16 empty] | 0,01
|  |  | HADE s.r.o., Jarabinková 8D, 82109 Bratislava | [12 empty] | IČ DPH: | [16 empty] | True
Poznámka:
|  | Cena bez DPH | [13 empty] | 0
[8 empty] | Sadzba dane |  |  | Základ dane |  |  |  |  | Výška dane
|  | DPH |  | základná |  |  |  | 20% |  |  | 0 |  |  |  |  | 0
|  |  |  | znížená |  |  |  | 20% |  |  | 0 |  |  |  |  | 0
|  |  |  | zákl. prenesená |  |  |  | 20% |  |  | 0 |  |  |  |  | 0
|  |  |  | zníž. prenesená |  |  |  | 20% |  |  | 0 |  |  |  |  | 0
|  |  |  | nulová |  |  |  | 0% |  |  | 0 |  |  |  |  | 0
|  | Cena s DPH | [6 empty] | v |  |  | EUR |  |  |  | 0
|  | Projektant | [11 empty] | Spracovateľ
|  | Dátum a podpis: | [7 empty] | Pečiatka |  |  |  | Dátum a podpis: |  |  | Pečiatka
|  | Objednávateľ | [11 empty] | Zhotoviteľ
|  | Dátum a podpis: | [7 empty] | Pečiatka |  |  |  | Dátum a podpis: |  |  | Pečiatka
REKAPITULÁCIA OBJEKTOV STAVBY
| Kód: | [6 empty] | 2022/06
| Stavba: | [6 empty] | Sanácia mostu ev.č. 526-048, Hnúšťa
| Miesto: | [6 empty] | Hnúšťa | [6 empty] | Dátum: |  | 29. 6. 2022
| Objednávateľ: | [6 empty] | Banskobyst. samospráv. kraj, Nám. SNP 23, 97401 Banská Bystrica | [6 empty] | Projektant: |  | HADE s.r.o., Jarabinková 8D, 82109 Bratislava |  |  | Informatívne údaje z listov zákaziek
| Zhotoviteľ: | [13 empty] | Spracovateľ: |  | HADE s.r.o., Jarabinková 8D, 82109 Bratislava
| Kód |  |  |  | Popis | [7 empty] | Cena bez DPH [EUR] |  |  |  |  | Cena s DPH [EUR] | Typ | z toho Ostat. náklady [EUR] | DPH [EUR] | Normohodiny [h] | DPH základná [EUR] | DPH znížená [EUR] | DPH základná prenesená [EUR] | DPH znížená prenesená [EUR] | Základňa DPH základná | Základňa DPH znížená | Základňa DPH zákl. prenesená | Základňa DPH zníž. prenesená | Základňa DPH nulová
| Náklady z rozpočtov | [11 empty] | 0 |  |  |  |  | 0 |  | 0 | 0 | 0 | 0 | 0 | 0 | 0 | 0 | 0 | 0 | 0 | 0 |  | D | 0 | ###NOIMPORT### | IMPORT | {71e5d500-5a96-4b6f-99a1-2570e5d141fb} | {00000000-0000-0000-0000-000000000000}
/ |  | SO 01 |  |  |  | Most ev.č. 526-048, Hnúšťa | [6 empty] | 0 |  |  |  |  | 0 | STA | 0 | 0 | 0 | 0 | 0 | 0 | 0 | 0 | 0 | 0 | 0 | 0 |  |  | 1 |  | IMPORT | {161082ed-2a69-4aea-a9e7-7fa845b5e0ee} | {71e5d500-5a96-4b6f-99a1-2570e5d141fb} | 0
/ |  | SO 02 |  |  |  | Preložka káblov Slovak Telekom | [6 empty] | 0 |  |  |  |  | 0 | STA | 0 | 0 | 0 | 0 | 0 | 0 | 0 | 0 | 0 | 0 | 0 | 0 |  |  | 1 |  | IMPORT | {27fa5557-e72b-46fc-baa8-246be6479026} | {71e5d500-5a96-4b6f-99a1-2570e5d141fb} | 0

## SO 01 - Most ev.č. 526-04...
{161082ed-2a69-4aea-a9e7-7fa845b5e0ee}
0
| KRYCÍ LIST ROZPOČTU | [7 empty] | v --- nižšie sa nachádzajú doplnkové a pomocné údaje k zostavám --- v | [8 empty] | False
Stavba:
Sanácia mostu ev.č. 526-048, Hnúšťa
Objekt:
SO 01 - Most ev.č. 526-048, Hnúšťa
| JKSO: |  |  |  |  | KS:
| Miesto: |  | Hnúšťa |  |  | Dátum: | 29. 6. 2022
| Objednávateľ: |  |  |  |  | IČO:
|  | Banskobyst. samospráv. kraj, Nám. SNP 23, 97401 Banská Bystrica |  |  |  | IČ DPH:
| Zhotoviteľ: |  |  |  |  | IČO: | Vyplň údaj
|  | Vyplň údaj |  |  |  | IČ DPH: | Vyplň údaj
| Projektant: |  |  |  |  | IČO:
|  | HADE s.r.o., Jarabinková 8D, 82109 Bratislava |  |  |  | IČ DPH:
| Spracovateľ: |  |  |  |  | IČO:
|  | HADE s.r.o., Jarabinková 8D, 82109 Bratislava |  |  |  | IČ DPH:
Poznámka:
| Cena bez DPH | [5 empty] | 0
|  |  | Základ dane |  |  | Sadzba dane | Výška dane
| DPH | základná | 0 |  |  | 20% | 0
|  | znížená | 0 |  |  | 20% | 0
|  | zákl. prenesená | 0 |  |  | 20% | 0
|  | zníž. prenesená | 0 |  |  | 20% | 0
|  | nulová | 0 |  |  | 0% | 0
| Cena s DPH |  |  | v | EUR |  | 0
| Projektant |  |  | Spracovateľ
| Dátum a podpis: |  | Pečiatka | Dátum a podpis: |  |  | Pečiatka
| Objednávateľ |  |  | Zhotoviteľ
| Dátum a podpis: |  | Pečiatka | Dátum a podpis: |  |  | Pečiatka
REKAPITULÁCIA ROZPOČTU
Stavba:
Sanácia mostu ev.č. 526-048, Hnúšťa
Objekt:
SO 01 - Most ev.č. 526-048, Hnúšťa
Miesto: |  |  | Hnúšťa |  |  | Dátum: | 29. 6. 2022
Objednávateľ: |  |  | Banskobyst. samospráv. kraj, Nám. SNP 23, 97401 Banská Bystrica |  |  | Projektant: | HADE s.r.o., Jarabinková 8D, 82109 Bratislava
Zhotoviteľ: |  |  | Vyplň údaj |  |  | Spracovateľ: | HADE s.r.o., Jarabinková 8D, 82109 Bratislava
Kód dielu - Popis | [6 empty] | Cena celkom [EUR]
Náklady z rozpočtu | [6 empty] | 0 | [11 empty] | -1
| HSV - Práce a dodávky HSV | [5 empty] | 0
| 1 - Zemné práce | [5 empty] | 0
| 2 - Zakladanie | [5 empty] | 0
| 3 - Zvislé a kompletné konštrukcie | [5 empty] | 0
| 4 - Vodorovné konštrukcie | [5 empty] | 0
| 5 - Komunikácie | [5 empty] | 0
| 6 - Úpravy povrchov, podlahy, osadenie | [5 empty] | 0
| 8 - Rúrové vedenie | [5 empty] | 0
| 9 - Ostatné konštrukcie a práce-búranie | [5 empty] | 0
| 99 - Presun hmôt HSV | [5 empty] | 0
| PSV - Práce a dodávky PSV | [5 empty] | 0
| 711 - Izolácie proti vode a vlhkosti | [5 empty] | 0
| M - Práce a dodávky M | [5 empty] | 0
| 21-M - Elektromontáže | [5 empty] | 0
| VRN - Investičné náklady neobsiahnuté v cenách | [5 empty] | 0
ROZPOČET
Stavba:
Sanácia mostu ev.č. 526-048, Hnúšťa
Objekt:
SO 01 - Most ev.č. 526-048, Hnúšťa
Miesto: |  |  | Hnúšťa |  |  | Dátum: | 29. 6. 2022
Objednávateľ: |  |  | Banskobyst. samospráv. kraj, Nám. SNP 23, 97401 Banská Bystrica |  |  | Projektant: | HADE s.r.o., Jarabinková 8D, 82109 Bratislava
Zhotoviteľ: |  |  | Vyplň údaj |  |  | Spracovateľ: | HADE s.r.o., Jarabinková 8D, 82109 Bratislava
PČ | Typ | Kód | Popis | MJ | Množstvo | J.cena [EUR] | Cena celkom [EUR] | Cenová sústava |  | DPH | J. Nh [h] | Nh celkom [h] | J. hmotnosť [t] | Hmotnosť celkom [t] | J. suť [t] | Suť Celkom [t]
Náklady z rozpočtu | [6 empty] | 0 |  |  |  |  | 0 |  | 1831.1076 |  | 962.7058 |  | D | -1 | [10 empty] | 0
| D | HSV | Práce a dodávky HSV |  |  |  | 0 |  |  |  |  | 0 |  | 1828.2729 |  | 962.7058 | 1 | D | 0 |  |  |  | ROZPOCET | [6 empty] | 0
| D | 1 | Zemné práce |  |  |  | 0 |  |  |  |  | 0 |  | 1.2817 |  | 318.9206 | 1 | D | 1 |  |  |  | ROZPOCET | [6 empty] | 0
1 | K | 113152120.S | Frézovanie asf. podkladu alebo krytu bez prek., plochy do 500 m2, pruh š. do 0,5 m, hr. 40 mm 0,102 t | m2 | 99.3 |  | 0 |  |  | znížená |  | 0 | 7e-05 | 0.006951 | 0.102 | 10.1286 | 4 | K | 2 |  |  |  | ROZPOCET | 0 | 0 | 0 | 0 | 0 | 2 | 0 | 4 | 1845351764
| VV |  | "frézovanie vozovky v napojeniach" 44,8+54,5 |  | 99.3 | [12 empty] | VV | 2 | 2 | True | 1 | ROZPOCET
2 | K | 113152140.S | Frézovanie asf. podkladu alebo krytu bez prek., plochy do 500 m2, pruh š. do 0,5 m, hr. 100 mm 0,254 t | m2 | 337.3 |  | 0 |  |  | znížená |  | 0 | 0.00017 | 0.057341 | 0.254 | 85.6742 | 4 | K | 2 |  |  |  | ROZPOCET | 0 | 0 | 0 | 0 | 0 | 2 | 0 | 4 | 1219390757
| VV |  | "pred a za mostom" 92,9+114,9+86,7+42,8 |  | 337.3 | [12 empty] | VV | 2 | 2 | True | 1 | ROZPOCET
3 | K | 113152150.S | Frézovanie asf. podkladu alebo krytu bez prek., plochy do 500 m2, pruh š. do 0,5 m, hr. 210 mm 0,254 t | m2 | 164.086 |  | 0 |  |  | znížená |  | 0 | 0.00017 | 0.027895 | 0.254 | 41.6778 | 4 | K | 2 |  |  |  | ROZPOCET | 0 | 0 | 0 | 0 | 0 | 2 | 0 | 4 | -1326540568
| VV |  | "frezovanie vozovky na moste hr. 160-260mm (priemer 210mm)" 16,425*9,99 |  | 164.086 | [12 empty] | VV | 2 | 2 | True | 1 | ROZPOCET
4 | K | 113307223.S | Odstránenie podkladu v ploche nad 200 m2 z kameniva hrubého drveného, hr.200 do 300 m, -0,40000t | m2 | 201.6 |  | 0 |  |  | znížená |  | 0 | 0 | 0 | 0.4 | 80.64 | 4 | K | 2 |  |  |  | ROZPOCET | 0 | 0 | 0 | 0 | 0 | 2 | 0 | 4 | -1300139795
| VV |  | "odbúranie vrstiev vozovky v prechodovej oblast, odhad hrúbky" 114,9+86,7 |  | 201.6 | [12 empty] | VV | 2 | 2 | True | 1 | ROZPOCET
5 | K | 113307232.S | Odstránenie podkladu v ploche nad 200 m2 z betónu prostého, hr. vrstvy nad 150 do 300 mm, -0,50000t | m2 | 201.6 |  | 0 |  |  | znížená |  | 0 | 0 | 0 | 0.5 | 100.8 | 4 | K | 2 |  |  |  | ROZPOCET | 0 | 0 | 0 | 0 | 0 | 2 | 0 | 4 | 480628911
| VV |  | "odbúranie vrstiev vozovky v prechodovej oblasti, odhad hräbky vrstvy" 114,9+86,7 |  | 201.6 | [12 empty] | VV | 2 | 2 | True | 1 | ROZPOCET
6 | K | 129103101.S | Čistenie koryta vodotoku | m3 | 60 |  | 0 |  |  | znížená |  | 0 | 0 | 0 | 0 | 0 | 4 | K | 2 |  |  |  | ROZPOCET | 0 | 0 | 0 | 0 | 0 | 2 | 0 | 4 | -866986754
| VV |  | "precistenie koryta potoka" 400,0*0,15 |  | 60 | [12 empty] | VV | 2 | 2 | True | 1 | ROZPOCET
7 | K | 131201101.S | Výkop nezapaženej jamy v hornine 3, do 100 m3 | m3 | 31.2 |  | 0 |  |  | znížená |  | 0 | 0 | 0 | 0 | 0 | 4 | K | 2 |  |  |  | ROZPOCET | 0 | 0 | 0 | 0 | 0 | 2 | 0 | 4 | -77601677
| VV |  | "vykopove prace pre založenie sikmych krídel, sklon svahu 1:1" 31,2 |  | 31.2 | [12 empty] | VV | 2 | 2 | True | 1 | ROZPOCET
8 | K | 131201201.S | Výkop zapaženej jamy v hornine 3, do 100 m3 | m3 | 330 |  | 0 |  |  | znížená |  | 0 | 0 | 0 | 0 | 0 | 4 | K | 2 |  |  |  | ROZPOCET | 0 | 0 | 0 | 0 | 0 | 2 | 0 | 4 | 1651437511
| VV |  | "vykopové práce pre prechodovú oblasť" 330,0 |  | 330 | [12 empty] | VV | 2 | 2 | True | 0 | ROZPOCET
| VV |  | Súčet |  | 330 | [12 empty] | VV | 2 | 4 | True | 1 | ROZPOCET
9 | K | 151730011.S | Paženie do ocelových zápor s odstranením paženia, hĺbky výkopku do 4 m | m2 | 46.8 |  | 0 |  |  | znížená |  | 0 | 0.02529 | 1.1836 | 0 | 0 | 4 | K | 2 |  |  |  | ROZPOCET | 0 | 0 | 0 | 0 | 0 | 2 | 0 | 4 | -328235290
| VV |  | "medzi etapami" 2,6*9*2 |  | 46.8 | [12 empty] | VV | 2 | 2 | True | 1 | ROZPOCET
10 | K | 162501122.S | Vodorovné premiestnenie výkopku po spevnenej ceste z horniny tr.1-4, nad 100 do 1000 m3 na vzdialenosť do 3000 m | m3 | 209.55 |  | 0 |  |  | znížená |  | 0 | 0 | 0 | 0 | 0 | 4 | K | 2 |  |  |  | ROZPOCET | 0 | 0 | 0 | 0 | 0 | 2 | 0 | 4 | 741295488
| VV |  | "dovoz ornice" 193,0*0,15 |  | 28.95 | [12 empty] | VV | 2 | 2 | True | 0 | ROZPOCET
| VV |  | "odvoz nevhodnej zeminy zo stavby" 330,0*0,5+31,2*0,5 |  | 180.6 | [12 empty] | VV | 2 | 2 | True | 0 | ROZPOCET
| VV |  | Súčet |  | 209.55 | [12 empty] | VV | 2 | 4 | True | 1 | ROZPOCET
11 | K | 162501123.S | Vodorovné premiestnenie výkopku po spevnenej ceste z horniny tr.1-4, nad 100 do 1000 m3, príplatok k cene za každých ďalšich a začatých 1000 m | m3 | 3562.35 |  | 0 |  |  | znížená |  | 0 | 0 | 0 | 0 | 0 | 4 | K | 2 |  |  |  | ROZPOCET | 0 | 0 | 0 | 0 | 0 | 2 | 0 | 4 | -1751876240
| VV |  | 209,55*17 'Prepočítané koeficientom množstva |  | 3562.35 | [12 empty] | VV | 2 | 2 | False | 1 | ROZPOCET
12 | K | 167101101.S | Nakladanie neuľahnutého výkopku z hornín tr.1-4 do 100 m3 | m3 | 28.95 |  | 0 |  |  | znížená |  | 0 | 0 | 0 | 0 | 0 | 4 | K | 2 |  |  |  | ROZPOCET | 0 | 0 | 0 | 0 | 0 | 2 | 0 | 4 | -1451506319
| VV |  | "ornica pre zahumusovanie" 193,0*0,15 |  | 28.95 | [12 empty] | VV | 2 | 2 | True | 1 | ROZPOCET
13 | K | 171203211.S | Uloženie netried. sypanín z hornín 1 až 4, bez zhutnenia s prímesou ílovej hliny do 20 % objemu | m3 | 116.1 |  | 0 |  |  | znížená |  | 0 | 0 | 0 | 0 | 0 | 4 | K | 2 |  |  |  | ROZPOCET | 0 | 0 | 0 | 0 | 0 | 2 | 0 | 4 | 1900605622
| VV |  | "zemny val pre usmernenie potoka, malo priepustna zemina, nezhutnene" 116,1 |  | 116.1 | [12 empty] | VV | 2 | 2 | True | 1 | ROZPOCET
14 | K | 171209002.S | Poplatok za skladovanie - zemina a kamenivo (17 05) ostatné | t | 325.08 |  | 0 |  |  | znížená |  | 0 | 0 | 0 | 0 | 0 | 4 | K | 2 |  |  |  | ROZPOCET | 0 | 0 | 0 | 0 | 0 | 2 | 0 | 4 | 292055199
| VV |  | "poplatok za skládku nevhodnej zeminy" 180,6*1,8 |  | 325.08 | [12 empty] | VV | 2 | 2 | True | 1 | ROZPOCET
15 | K | 175101202.S | Obsyp objektov sypaninou z vhodných hornín 1 až 4 s prehodením sypaniny | m3 | 286.1 |  | 0 |  |  | znížená |  | 0 | 0 | 0 | 0 | 0 | 4 | K | 2 |  |  |  | ROZPOCET | 0 | 0 | 0 | 0 | 0 | 2 | 0 | 4 | 2059435204
| VV |  | "spätné zásypy z nakupovaného materiálu" 286,1 |  | 286.1 | [12 empty] | VV | 2 | 2 | True | 1 | ROZPOCET
16 | K | 180401212.S | Založenie trávnika lúčneho výsevom na svahu nad 1:5 do 1:2 | m2 | 193 |  | 0 |  |  | znížená |  | 0 | 0 | 0 | 0 | 0 | 4 | K | 2 |  |  |  | ROZPOCET | 0 | 0 | 0 | 0 | 0 | 2 | 0 | 4 | 2090715985
17 | M | 005720001400.S | Osivá tráv - semená parkovej zmesi | kg | 5.964 |  | 0 |  |  | znížená |  | 0 | 0.001 | 0.005964 | 0 | 0 | 8 | M | 2 |  |  |  | ROZPOCET | 0 | 0 | 0 | 0 | 0 | 2 | 0 | 4 | 510333486
| VV |  | 193*0,0309 'Prepočítané koeficientom množstva |  | 5.964 | [12 empty] | VV | 2 | 2 | False | 1 | ROZPOCET
18 | K | 181301102.S | Rozprestretie ornice v rovine, plocha do 500 m2, hr.do 150 mm | m2 | 193 |  | 0 |  |  | znížená |  | 0 | 0 | 0 | 0 | 0 | 4 | K | 2 |  |  |  | ROZPOCET | 0 | 0 | 0 | 0 | 0 | 2 | 0 | 4 | 1829260633
| VV |  | "zahumusovanie svahov" 193,0 |  | 193 | [12 empty] | VV | 2 | 2 | True | 1 | ROZPOCET
19 | K | 184802710R.S | Mechanické čistenie plôch | m2 | 945 |  | 0 |  |  | znížená |  | 0 | 0 | 0 | 0 | 0 | 4 | K | 2 |  |  |  | ROZPOCET | 0 | 0 | 0 | 0 | 0 | 2 | 0 | 4 | -1783465211
| VV |  | "vycistenie okolia mosta" 945,0 |  | 945 | [12 empty] | VV | 2 | 2 | True | 1 | ROZPOCET
20 | K | 185803112.S | Ošetrenie trávnika na svahu nad 1:5 do 1:2 | m2 | 193 |  | 0 |  |  | znížená |  | 0 | 0 | 0 | 0 | 0 | 4 | K | 2 |  |  |  | ROZPOCET | 0 | 0 | 0 | 0 | 0 | 2 | 0 | 4 | 1638504991
| D | 2 | Zakladanie |  |  |  | 0 |  |  |  |  | 0 |  | 69.3178 |  | 0 | 1 | D | 1 |  |  |  | ROZPOCET | [6 empty] | 0
21 | K | 226941111.S | Osadenie oceľových zápor pre paženie hĺbených výkopov, dĺžky do 8 m | m | 77 |  | 0 |  |  | znížená |  | 0 | 0.00094 | 0.07238 | 0 | 0 | 4 | K | 2 |  |  |  | ROZPOCET | 0 | 0 | 0 | 0 | 0 | 2 | 0 | 4 | 677056929
22 | M | 134870001130.S | Oceľový nosník HEB 160, z valcovanej ocele S235JR | m | 77 |  | 0 |  |  | znížená |  | 0 | 0.0426 | 3.2802 | 0 | 0 | 8 | M | 2 |  |  |  | ROZPOCET | 0 | 0 | 0 | 0 | 0 | 2 | 0 | 4 | -1500576734
23 | K | 229942113.S | Rúrkové mikropilóty tlakové i ťahové z ocele 11 523 časť hladká, pri priemere nad 105 do 115 mm | m | 162.8 |  | 0 |  |  | znížená |  | 0 | 0.08778 | 14.2906 | 0 | 0 | 4 | K | 2 |  |  |  | ROZPOCET | 0 | 0 | 0 | 0 | 0 | 2 | 0 | 4 | 1209258392
| VV |  | 11*2*7,4 |  | 162.8 | [12 empty] | VV | 2 | 2 | True | 1 | ROZPOCET
24 | K | 229946113.S | Hlava rúrkovej mikropilóty namáhanej len tlakom pri priemere mikropilóty nad 105 do 115 mm | ks | 22 |  | 0 |  |  | znížená |  | 0 | 0.02693 | 0.59246 | 0 | 0 | 4 | K | 2 |  |  |  | ROZPOCET | 0 | 0 | 0 | 0 | 0 | 2 | 0 | 4 | -609251857
| VV |  | 11*2 |  | 22 | [12 empty] | VV | 2 | 2 | True | 1 | ROZPOCET
25 | K | 262303572 | Vrty pre injektáž zvislé povrchové, D nad 195 do 245 mm v hĺbke 0 - 25 m, v hornine III | m | 154 |  | 0 |  |  | znížená |  | 0 | 0.00314 | 0.48356 | 0 | 0 | 4 | K | 2 |  |  |  | ROZPOCET | 0 | 0 | 0 | 0 | 0 | 2 | 0 | 4 | 1034073110
| VV |  | 2*11*7 |  | 154 | [12 empty] | VV | 2 | 2 | True | 1 | ROZPOCET
26 | K | 271571111.S | Vankúše zhutnené pod základy zo štrkopiesku | m3 | 20.2 |  | 0 |  |  | znížená |  | 0 | 2.0664 | 41.7413 | 0 | 0 | 4 | K | 2 |  |  |  | ROZPOCET | 0 | 0 | 0 | 0 | 0 | 2 | 0 | 4 | -944798708
| VV |  | "štrkový vankúš" 19,2 |  | 19.2 | [12 empty] | VV | 2 | 2 | True | 0 | ROZPOCET
| VV |  | "prechodove bloky - strkovy podsyp" 1,0 |  | 1 | [12 empty] | VV | 2 | 2 | True | 0 | ROZPOCET
| VV |  | Súčet |  | 20.2 | [12 empty] | VV | 2 | 4 | True | 1 | ROZPOCET
27 | K | 271573001.S | Násyp pod základové konštrukcie so zhutnením zo štrkopiesku fr.0-32 mm | m3 | 0.9 |  | 0 |  |  | znížená |  | 0 | 2.07 | 1.863 | 0 | 0 | 4 | K | 2 |  |  |  | ROZPOCET | 0 | 0 | 0 | 0 | 0 | 2 | 0 | 4 | -1143089489
| VV |  | "štrkopiesok pod schodisko" 0,9 |  | 0.9 | [12 empty] | VV | 2 | 2 | True | 1 | ROZPOCET
28 | K | 274311117.S | Základové pásy, prahy, vence mostných konštrukcií z betónu prostého tr. C 25/30 | m3 | 2.8 |  | 0 |  |  | znížená |  | 0 | 2.4974 | 6.9928 | 0 | 0 | 4 | K | 2 |  |  |  | ROZPOCET | 0 | 0 | 0 | 0 | 0 | 2 | 0 | 4 | 1012117813
| VV |  | "podkladný betón pod schodisko" 2,8 |  | 2.8 | [12 empty] | VV | 2 | 2 | True | 1 | ROZPOCET
29 | K | 281602211.S | Injektovanie povrchové s dvojitým obturátorom mikropilót alebo kotiev tlakom do 0, 6 MPa (m) | m | 154 |  | 0 |  |  | znížená |  | 0 | 1e-05 | 0.00154 | 0 | 0 | 4 | K | 2 |  |  |  | ROZPOCET | 0 | 0 | 0 | 0 | 0 | 2 | 0 | 4 | -1513858100
| VV |  | 11*2*7 |  | 154 | [12 empty] | VV | 2 | 2 | True | 1 | ROZPOCET
| D | 3 | Zvislé a kompletné konštrukcie |  |  |  | 0 |  |  |  |  | 0 |  | 452.2756 |  | 0 | 1 | D | 1 |  |  |  | ROZPOCET | [6 empty] | 0
30 | K | 317141111.S | Osadenie ríms z kompozitného materiálu s kotvením dĺžky do 2 m | ks | 50 |  | 0 |  |  | znížená |  | 0 | 0.00016 | 0.008 | 0 | 0 | 4 | K | 2 |  |  |  | ROZPOCET | 0 | 0 | 0 | 0 | 0 | 2 | 0 | 4 | 1619425020
| VV |  | " dlzka 50m = 50ks" 50,0 |  | 50 | [12 empty] | VV | 2 | 2 | True | 1 | ROZPOCET
31 | M | 593200 | Rímsový prefabrikát kompozitný | ks | 50 |  | 0 |  |  | znížená |  | 0 | 0 | 0 | 0 | 0 | 8 | M | 2 |  |  |  | ROZPOCET | 0 | 0 | 0 | 0 | 0 | 2 | 0 | 4 | -751543714
32 | K | 317171121.S | Kotvenie monolitického betónu rímsy do mostovky kotvou do vývrtu | ks | 83 |  | 0 |  |  | znížená |  | 0 | 0.00089 | 0.07387 | 0 | 0 | 4 | K | 2 |  |  |  | ROZPOCET | 0 | 0 | 0 | 0 | 0 | 2 | 0 | 4 | -1853474443
33 | K | 317321119.S | Mostové rímsy z betónu železového triedy C 35/45 s PP vláknami | m3 | 11.9 |  | 0 |  |  | znížená |  | 0 | 2.3855 | 28.388 | 0 | 0 | 4 | K | 2 |  |  |  | ROZPOCET | 0 | 0 | 0 | 0 | 0 | 2 | 0 | 4 | 1060626435
34 | K | 317353121.S | Debnenie mostných ríms všetkých tvarov - zhotovenie | m2 | 11.6 |  | 0 |  |  | znížená |  | 0 | 0.03835 | 0.44486 | 0 | 0 | 4 | K | 2 |  |  |  | ROZPOCET | 0 | 0 | 0 | 0 | 0 | 2 | 0 | 4 | -791484365
35 | K | 317353221.S | Debnenie mostových ríms všetkých tvarov - odstránenie | m2 | 11.6 |  | 0 |  |  | znížená |  | 0 | 1e-05 | 0.000116 | 0 | 0 | 4 | K | 2 |  |  |  | ROZPOCET | 0 | 0 | 0 | 0 | 0 | 2 | 0 | 4 | -1557296828
36 | K | 317361216.S | Výstuž mostných ríms z betonárskej ocele B500 (10505) | t | 2 |  | 0 |  |  | znížená |  | 0 | 1.037 | 2.0741 | 0 | 0 | 4 | K | 2 |  |  |  | ROZPOCET | 0 | 0 | 0 | 0 | 0 | 2 | 0 | 4 | -1571974977
37 | K | 334313116.S | Mostné opory z betónu prostého tr. C 16/20 | m3 | 26.8 |  | 0 |  |  | znížená |  | 0 | 2.2012 | 58.9924 | 0 | 0 | 4 | K | 2 |  |  |  | ROZPOCET | 0 | 0 | 0 | 0 | 0 | 2 | 0 | 4 | -928672327
| VV |  | " podkladný betón pod prechodové dosky" 12,2 |  | 12.2 | [12 empty] | VV | 2 | 2 | True | 0 | ROZPOCET
| VV |  | "podkladný betón po krídla" 14,6 |  | 14.6 | [12 empty] | VV | 2 | 2 | True | 0 | ROZPOCET
| VV |  | Súčet |  | 26.8 | [12 empty] | VV | 2 | 4 | True | 1 | ROZPOCET
38 | K | 334323128.S | Mostné opory a úložné prahy z betónu železového tr. C 30/37 | m3 | 59.242 |  | 0 |  |  | znížená |  | 0 | 2.3226 | 137.5931 | 0 | 0 | 4 | K | 2 |  |  |  | ROZPOCET | 0 | 0 | 0 | 0 | 0 | 2 | 0 | 4 | -1478842421
| VV |  | "nový úložný prah opôr" 50,4 |  | 50.4 | [12 empty] | VV | 2 | 2 | True | 0 | ROZPOCET
| VV |  | "obetónovanie spodnej stavby hrúbky 100 mm" 73,68*0,1*1,2 |  | 8.842 | [12 empty] | VV | 2 | 2 | True | 0 | ROZPOCET
| VV |  | Súčet |  | 59.242 | [12 empty] | VV | 2 | 4 | True | 1 | ROZPOCET
39 | K | 334323138.S | Mostné krídla a záverné stienky z betónu železového tr. C 30/37 | m3 | 91.4 |  | 0 |  |  | znížená |  | 0 | 2.3226 | 212.282 | 0 | 0 | 4 | K | 2 |  |  |  | ROZPOCET | 0 | 0 | 0 | 0 | 0 | 2 | 0 | 4 | 281741719
| VV |  | "nové krídla rovnobežné" 61,9 |  | 61.9 | [12 empty] | VV | 2 | 2 | True | 0 | ROZPOCET
| VV |  | "nové krídla šikmé" 29,5 |  | 29.5 | [12 empty] | VV | 2 | 2 | True | 0 | ROZPOCET
| VV |  | Súčet |  | 91.4 | [12 empty] | VV | 2 | 4 | True | 1 | ROZPOCET
40 | K | 334351113.S | Debnenie mostných konštrukcií-krídiel, stien výšky do 20 m, zhotovenie | m2 | 227.4 |  | 0 |  |  | znížená |  | 0 | 0.00447 | 1.0165 | 0 | 0 | 4 | K | 2 |  |  |  | ROZPOCET | 0 | 0 | 0 | 0 | 0 | 2 | 0 | 4 | -333769846
| VV |  | "nové krídla rovnobežné" 151,9 |  | 151.9 | [12 empty] | VV | 2 | 2 | True | 0 | ROZPOCET
| VV |  | "nové krídla šikmé" 75,5 |  | 75.5 | [12 empty] | VV | 2 | 2 | True | 0 | ROZPOCET
| VV |  | Súčet |  | 227.4 | [12 empty] | VV | 2 | 4 | True | 1 | ROZPOCET
41 | K | 334351115.S | Debnenie mostných konštrukcií-úložných prahov výšky do 20 m, zhotovenie | m2 | 92.8 |  | 0 |  |  | znížená |  | 0 | 0.00341 | 0.31645 | 0 | 0 | 4 | K | 2 |  |  |  | ROZPOCET | 0 | 0 | 0 | 0 | 0 | 2 | 0 | 4 | -1878198840
42 | K | 334351213.S | Debnenie mostných konštrukcií-krídiel, stien výšky do 20 m, odstránenie | m2 | 227.4 |  | 0 |  |  | znížená |  | 0 | 4e-05 | 0.009096 | 0 | 0 | 4 | K | 2 |  |  |  | ROZPOCET | 0 | 0 | 0 | 0 | 0 | 2 | 0 | 4 | -1388724964
43 | K | 334351215.S | Debnenie mostných konštrukcií-úložných prahov výšky do 20 m, odstránenie | m2 | 92.8 |  | 0 |  |  | znížená |  | 0 | 5e-05 | 0.00464 | 0 | 0 | 4 | K | 2 |  |  |  | ROZPOCET | 0 | 0 | 0 | 0 | 0 | 2 | 0 | 4 | 1571328716
44 | K | 334362116.S | Výstuž drieku opôr z betonárskej ocele B500 (10505) mostných konštrukcií | t | 0.07 |  | 0 |  |  | znížená |  | 0 | 1.0382 | 0.072671 | 0 | 0 | 4 | K | 2 |  |  |  | ROZPOCET | 0 | 0 | 0 | 0 | 0 | 2 | 0 | 4 | -1959768574
45 | K | 334362126.S | Výstuž krídel a záverných stienok z betonárskej ocele B500 (10505) mostných konštrukcií | t | 9.5 |  | 0 |  |  | znížená |  | 0 | 1.0762 | 10.2242 | 0 | 0 | 4 | K | 2 |  |  |  | ROZPOCET | 0 | 0 | 0 | 0 | 0 | 2 | 0 | 4 | -1476785742
| VV |  | "nové krídla rovnobežné" 7,2 |  | 7.2 | [12 empty] | VV | 2 | 2 | True | 0 | ROZPOCET
| VV |  | "nové krídla šikmé" 2,3 |  | 2.3 | [12 empty] | VV | 2 | 2 | True | 0 | ROZPOCET
| VV |  | Súčet |  | 9.5 | [12 empty] | VV | 2 | 4 | True | 1 | ROZPOCET
46 | K | 334362211.S | Výstuž opôr, prahov, krídel, pilierov, stĺpov zo zváraných sietí do 3,5 kg/m2 mostných konštrukcií | t | 0.46 |  | 0 |  |  | znížená |  | 0 | 1.0505 | 0.48323 | 0 | 0 | 4 | K | 2 |  |  |  | ROZPOCET | 0 | 0 | 0 | 0 | 0 | 2 | 0 | 4 | -463403690
47 | K | 341351153R.S | Debnenie ríms zabudované | m2 | 12.3 |  | 0 |  |  | znížená |  | 0 | 0.02132 | 0.26224 | 0 | 0 | 4 | K | 2 |  |  |  | ROZPOCET | 0 | 0 | 0 | 0 | 0 | 2 | 0 | 4 | 1957153701
48 | K | 388995214.S | Chránička káblov z rúr HDPE v mostnej rímse nad DN 140 do DN 160 | m | 24.5 |  | 0 |  |  | znížená |  | 0 | 0.00123 | 0.030135 | 0 | 0 | 4 | K | 2 |  |  |  | ROZPOCET | 0 | 0 | 0 | 0 | 0 | 2 | 0 | 4 | -1596912998
| VV |  | "na moste" 24,5 |  | 24.5 | [12 empty] | VV | 2 | 2 | True | 1 | ROZPOCET
| D | 4 | Vodorovné konštrukcie |  |  |  | 0 |  |  |  |  | 0 |  | 762.882 |  | 0 | 1 | D | 1 |  |  |  | ROZPOCET | [6 empty] | 0
49 | K | 421321111R.S | Mostné nosné konštrukcie | m3 | 159.626 |  | 0 |  |  | znížená |  | 0 | 2.3856 | 380.8038 | 0 | 0 | 4 | K | 2 |  |  |  | ROZPOCET | 0 | 0 | 0 | 0 | 0 | 2 | 0 | 4 | 971209040
| VV |  | obostavaný priestor | [14 empty] | VV | 2 | 1 | True | 0 | ROZPOCET
| VV |  | "spriahajuca doska hr.200mm + prefabrikovane predpate nosniky dl.15m"0,85*11,5*16,33 |  | 159.626 | [12 empty] | VV | 2 | 2 | True | 0 | ROZPOCET
| VV |  | "vratane debnenia a betonarskej vystuze spriahajucej dosky" | [14 empty] | VV | 2 | 1 | True | 0 | ROZPOCET
| VV |  | "vratane dovozu a montaze" | [14 empty] | VV | 2 | 1 | True | 0 | ROZPOCET
| VV |  | Súčet |  | 159.626 | [12 empty] | VV | 2 | 4 | True | 1 | ROZPOCET
50 | K | 421321218.S | Mostné nosné konštrukcie doskové prechodové z betónu železového tr. C 30/37 | m3 | 19.5 |  | 0 |  |  | znížená |  | 0 | 2.3687 | 46.1889 | 0 | 0 | 4 | K | 2 |  |  |  | ROZPOCET | 0 | 0 | 0 | 0 | 0 | 2 | 0 | 4 | 256705291
51 | K | 421321219.S | Mostné nosné konštrukcie doskové prechodové z betónu železového tr. C 35/45 | m3 | 1 |  | 0 |  |  | znížená |  | 0 | 2.409 | 2.409 | 0 | 0 | 4 | K | 2 |  |  |  | ROZPOCET | 0 | 0 | 0 | 0 | 0 | 2 | 0 | 4 | -861182328
52 | K | 421351212.S | Debnenie boku prechodovej dosky konštrukcie mostov - zhotovenie | m2 | 15.8 |  | 0 |  |  | znížená |  | 0 | 0.00777 | 0.12277 | 0 | 0 | 4 | K | 2 |  |  |  | ROZPOCET | 0 | 0 | 0 | 0 | 0 | 2 | 0 | 4 | 1431720797
| VV |  | "debnenie prechodových dosiek" 9,9 |  | 9.9 | [12 empty] | VV | 2 | 2 | True | 0 | ROZPOCET
| VV |  | "debnenie podkladného betónu" 5,9 |  | 5.9 | [12 empty] | VV | 2 | 2 | True | 0 | ROZPOCET
| VV |  | Súčet |  | 15.8 | [12 empty] | VV | 2 | 4 | True | 1 | ROZPOCET
53 | K | 421351312.S | Debnenie boku prechodovej dosky konštrukcie mostov - odstránenie | m2 | 15.8 |  | 0 |  |  | znížená |  | 0 | 4e-05 | 0.000632 | 0 | 0 | 4 | K | 2 |  |  |  | ROZPOCET | 0 | 0 | 0 | 0 | 0 | 2 | 0 | 4 | -211127362
54 | K | 421362116.S | Výstuž prechodovej dosky z betonárskej ocele B500 (10505) mostných konštrukcií | t | 2.8 |  | 0 |  |  | znížená |  | 0 | 1.0485 | 2.9359 | 0 | 0 | 4 | K | 2 |  |  |  | ROZPOCET | 0 | 0 | 0 | 0 | 0 | 2 | 0 | 4 | -737541765
55 | K | 430321414.S | Schodiskové konštrukcie, betón železový tr. C 25/30 | m3 | 0.8 |  | 0 |  |  | znížená |  | 0 | 2.4158 | 1.9326 | 0 | 0 | 4 | K | 2 |  |  |  | ROZPOCET | 0 | 0 | 0 | 0 | 0 | 2 | 0 | 4 | 915140292
| VV |  | "schodisko svahove" 0,8 |  | 0.8 | [12 empty] | VV | 2 | 2 | True | 1 | ROZPOCET
56 | K | 451475121.S | Podkladová vrstva plastbetónová samonivelačná - prvá vrstva hr. 10 mm | m2 | 16.5 |  | 0 |  |  | znížená |  | 0 | 0.02102 | 0.34683 | 0 | 0 | 4 | K | 2 |  |  |  | ROZPOCET | 0 | 0 | 0 | 0 | 0 | 2 | 0 | 4 | -313446083
| VV |  | "pre vyrovnanie uloznej plochy nosnikov" 0,75*22 |  | 16.5 | [12 empty] | VV | 2 | 2 | True | 1 | ROZPOCET
57 | K | 451475122.S | Podkladová vrstva plastbetónová samonivelačná - každá ďalšia vrstva hr. 10 mm | m2 | 16.5 |  | 0 |  |  | znížená |  | 0 | 0.02102 | 0.34683 | 0 | 0 | 4 | K | 2 |  |  |  | ROZPOCET | 0 | 0 | 0 | 0 | 0 | 2 | 0 | 4 | 330300664
58 | K | 451478011.S | Podkladová vrstva plastbetónová drenážna na moste | m3 | 0.11 |  | 0 |  |  | znížená |  | 0 | 2.6525 | 0.29178 | 0 | 0 | 4 | K | 2 |  |  |  | ROZPOCET | 0 | 0 | 0 | 0 | 0 | 2 | 0 | 4 | 318282812
| VV |  | "drenážny kanálik z plastbetónu fr. 8/16 š. 100mm" 0,11 |  | 0.11 | [12 empty] | VV | 2 | 2 | True | 1 | ROZPOCET
59 | K | 458501111.S | Výplňové kliny za oporou z kameniva ťaženého hutneného po vrstvách | m3 | 156.7 |  | 0 |  |  | znížená |  | 0 | 2.09 | 327.503 | 0 | 0 | 4 | K | 2 |  |  |  | ROZPOCET | 0 | 0 | 0 | 0 | 0 | 2 | 0 | 4 | 767195279
| VV |  | "prechodový klin" 156,7 |  | 156.7 | [12 empty] | VV | 2 | 2 | True | 1 | ROZPOCET
| D | 5 | Komunikácie |  |  |  | 0 |  |  |  |  | 0 |  | 526.7562 |  | 0 | 1 | D | 1 |  |  |  | ROZPOCET | [6 empty] | 0
60 | K | 564861115.S | Podklad zo štrkodrviny s rozprestretím a zhutnením, po zhutnení hr. 240 mm | m2 | 201.6 |  | 0 |  |  | znížená |  | 0 | 0.44349 | 89.4076 | 0 | 0 | 4 | K | 2 |  |  |  | ROZPOCET | 0 | 0 | 0 | 0 | 0 | 2 | 0 | 4 | -358734444
| VV |  | 114,9+86,7 |  | 201.6 | [12 empty] | VV | 2 | 2 | True | 1 | ROZPOCET
61 | K | 567133113.S | Podklad z kameniva stmeleného cementom s rozprestretím a zhutnením, CBGM C 5/6, po zhutnení hr. 180 mm | m2 | 201.6 |  | 0 |  |  | znížená |  | 0 | 0.42406 | 85.4905 | 0 | 0 | 4 | K | 2 |  |  |  | ROZPOCET | 0 | 0 | 0 | 0 | 0 | 2 | 0 | 4 | -615287181
| VV |  | 114,9+86,7 |  | 201.6 | [12 empty] | VV | 2 | 2 | True | 1 | ROZPOCET
62 | K | 569851111.S | Spevnenie krajníc alebo komun. pre peších s rozpr. a zhutnením, štrkodrvinou hr. 150 mm | m2 | 153.5 |  | 0 |  |  | znížená |  | 0 | 0.27799 | 42.6715 | 0 | 0 | 4 | K | 2 |  |  |  | ROZPOCET | 0 | 0 | 0 | 0 | 0 | 2 | 0 | 4 | 1319847351
| VV |  | "dosypanie krajníc ŠD" 15,5+22,5+58+57,5 |  | 153.5 | [12 empty] | VV | 2 | 2 | True | 1 | ROZPOCET
63 | K | 569903311.S | Zhotovenie zemných krajníc z hornín akejkoľvek triedy so zhutnením | m3 | 76.8 |  | 0 |  |  | znížená |  | 0 | 0 | 0 | 0 | 0 | 4 | K | 2 |  |  |  | ROZPOCET | 0 | 0 | 0 | 0 | 0 | 2 | 0 | 4 | 608082087
| VV |  | "rozšírenie krajnice zo zeminy vhodnej do násypov" 76,8 |  | 76.8 | [12 empty] | VV | 2 | 2 | True | 1 | ROZPOCET
64 | M | 583410004100.S | Štrkodrva frakcia 0-22 mm | t | 138.24 |  | 0 |  |  | znížená |  | 0 | 1 | 138.24 | 0 | 0 | 8 | M | 2 |  |  |  | ROZPOCET | 0 | 0 | 0 | 0 | 0 | 2 | 0 | 4 | -230921506
| VV |  | 76,800*1,8 |  | 138.24 | [12 empty] | VV | 2 | 2 | True | 1 | ROZPOCET
65 | K | 573111114.S | Postrek asfaltový infiltračný s posypom kamenivom z asfaltu cestného v množstve 2,00 kg/m2 | m2 | 201.6 |  | 0 |  |  | znížená |  | 0 | 0.00702 | 1.4152 | 0 | 0 | 4 | K | 2 |  |  |  | ROZPOCET | 0 | 0 | 0 | 0 | 0 | 2 | 0 | 4 | -1225042413
66 | K | 573231107.S | Postrek asfaltový spojovací bez posypu kamenivom z cestnej emulzie v množstve 0,50 kg/m2 | m2 | 1084.74 |  | 0 |  |  | znížená |  | 0 | 0.00051 | 0.55322 | 0 | 0 | 4 | K | 2 |  |  |  | ROZPOCET | 0 | 0 | 0 | 0 | 0 | 2 | 0 | 4 | 812593926
| VV |  | "na moste modifikovaný, dve vrstvy" 9,5*16,36*2 |  | 310.84 | [12 empty] | VV | 2 | 2 | True | 0 | ROZPOCET
| VV |  | "mimo mosta modifikovaný" 436,6 |  | 436.6 | [12 empty] | VV | 2 | 2 | True | 0 | ROZPOCET
| VV |  | "mimo mosta" 337,3 |  | 337.3 | [12 empty] | VV | 2 | 2 | True | 0 | ROZPOCET
| VV |  | Súčet |  | 1084.74 | [12 empty] | VV | 2 | 4 | True | 1 | ROZPOCET
67 | K | 576131311.S | Koberec asfaltový modifikovaný I.tr. mastixový SMA 11 O strednozrnný, po zhutnení hr. 40 mm š. do 3 m | m2 | 592.02 |  | 0 |  |  | znížená |  | 0 | 0.09668 | 57.2365 | 0 | 0 | 4 | K | 2 |  |  |  | ROZPOCET | 0 | 0 | 0 | 0 | 0 | 2 | 0 | 4 | 1598070090
| VV |  | "mimo mosta" 44,8+54,5+92,9+42,8+114,9+86,7 |  | 436.6 | [12 empty] | VV | 2 | 2 | True | 0 | ROZPOCET
| VV |  | "na moste" 9,5*16,36 |  | 155.42 | [12 empty] | VV | 2 | 2 | True | 0 | ROZPOCET
| VV |  | Súčet |  | 592.02 | [12 empty] | VV | 2 | 4 | True | 1 | ROZPOCET
68 | K | 577154331.S | Asfaltový betón vrstva obrusná alebo ložná AC 16 v pruhu š. do 3 m z nemodifik. asfaltu tr. II, po zhutnení hr. 60 mm | m2 | 337.3 |  | 0 |  |  | znížená |  | 0 | 0.15559 | 52.4805 | 0 | 0 | 4 | K | 2 |  |  |  | ROZPOCET | 0 | 0 | 0 | 0 | 0 | 2 | 0 | 4 | 632253150
| VV |  | "mimo mosta" 92,9+42,8+114,9+86,7 |  | 337.3 | [12 empty] | VV | 2 | 2 | True | 1 | ROZPOCET
69 | K | 577174411.S | Asfaltový betón vrstva ložná AC 22 L v pruhu š. do 3 m z nemodifik. asfaltu tr. I, po zhutnení hr. 80 mm | m2 | 201.6 |  | 0 |  |  | znížená |  | 0 | 0.20746 | 41.8239 | 0 | 0 | 4 | K | 2 |  |  |  | ROZPOCET | 0 | 0 | 0 | 0 | 0 | 2 | 0 | 4 | -239703907
| VV |  | "mimo mosta" 114,9+86,7 |  | 201.6 | [12 empty] | VV | 2 | 2 | True | 1 | ROZPOCET
70 | K | 578142114.S | Liaty asfalt z kameniva ťaženého alebo drveného hrubozrnný MA 16 O, hr. 45 mm | m2 | 155.42 |  | 0 |  |  | znížená |  | 0 | 0.11022 | 17.1304 | 0 | 0 | 4 | K | 2 |  |  |  | ROZPOCET | 0 | 0 | 0 | 0 | 0 | 2 | 0 | 4 | 831543424
| VV |  | "na moste" 9,5*16,36 |  | 155.42 | [12 empty] | VV | 2 | 2 | True | 1 | ROZPOCET
71 | K | 599142111.S | Úprava zálievky dilatačných alebo pracovných škár hĺbky do 40 mm, šírky nad 20 do 40 mm | m | 137 |  | 0 |  |  | znížená |  | 0 | 0.00224 | 0.30688 | 0 | 0 | 4 | K | 2 |  |  |  | ROZPOCET | 0 | 0 | 0 | 0 | 0 | 2 | 0 | 4 | -133903933
| VV |  | asfaltová zálievka modifikovaná, nové vrstvy vozovky | [14 empty] | VV | 2 | 1 | True | 0 | ROZPOCET
| VV |  | "v pracovnej skare medzi etapami" 60,0 |  | 60 | [12 empty] | VV | 2 | 2 | True | 0 | ROZPOCET
| VV |  | "nad prechodovymi doskami - zaciatok + koniec" 45,0 |  | 45 | [12 empty] | VV | 2 | 2 | True | 0 | ROZPOCET
| VV |  | "na zaciatku a na konci useku priecne" 32,0 |  | 32 | [12 empty] | VV | 2 | 2 | True | 0 | ROZPOCET
| VV |  | Súčet |  | 137 | [12 empty] | VV | 2 | 4 | True | 1 | ROZPOCET
| D | 6 | Úpravy povrchov, podlahy, osadenie |  |  |  | 0 |  |  |  |  | 0 |  | 0.077658 |  | 0 | 1 | D | 1 |  |  |  | ROZPOCET | [6 empty] | 0
72 | K | 622661211.S | Náter betónu mosta epoxidový disperzný 1x impregnačný OS-A | m2 | 184.9 |  | 0 |  |  | znížená |  | 0 | 0.00042 | 0.077658 | 0 | 0 | 4 | K | 2 |  |  |  | ROZPOCET | 0 | 0 | 0 | 0 | 0 | 2 | 0 | 4 | -1267253856
| VV |  | "zapečaťujúca vrstva na moste" 184,9 |  | 184.9 | [12 empty] | VV | 2 | 2 | True | 1 | ROZPOCET
| D | 8 | Rúrové vedenie |  |  |  | 0 |  |  |  |  | 0 |  | 0.085901 |  | 0 | 1 | D | 1 |  |  |  | ROZPOCET | [6 empty] | 0
73 | K | 871266000.S | Montáž kanalizačného PVC-U potrubia hladkého viacvrstvového DN 100 | m | 0.5 |  | 0 |  |  | znížená |  | 0 | 1e-05 | 5e-06 | 0 | 0 | 4 | K | 2 |  |  |  | ROZPOCET | 0 | 0 | 0 | 0 | 0 | 2 | 0 | 4 | -1985224012
| VV |  | "debniaca rura trubicka odvodnenia" 0,5 |  | 0.5 | [12 empty] | VV | 2 | 2 | True | 1 | ROZPOCET
74 | M | 286120000500.S | Rúra PVC hladký, kanalizačný, gravitačný systém Dxr 110x3,2 mm, dĺ. 5 m, SN4 - napenená (viacvrstvová) | ks | 0.1 |  | 0 |  |  | znížená |  | 0 | 0.0065 | 0.00065 | 0 | 0 | 8 | M | 2 |  |  |  | ROZPOCET | 0 | 0 | 0 | 0 | 0 | 2 | 0 | 4 | 472145231
| VV |  | 0,5*0,2 'Prepočítané koeficientom množstva |  | 0.1 | [12 empty] | VV | 2 | 2 | False | 1 | ROZPOCET
75 | K | 871356006.S | Montáž kanalizačného PVC-U potrubia hladkého viacvrstvového DN 200 | m | 0.2 |  | 0 |  |  | znížená |  | 0 | 1e-05 | 2e-06 | 0 | 0 | 4 | K | 2 |  |  |  | ROZPOCET | 0 | 0 | 0 | 0 | 0 | 2 | 0 | 4 | -235012775
| VV |  | "debniaca rura odvodnovac" 0,2 |  | 0.2 | [12 empty] | VV | 2 | 2 | True | 1 | ROZPOCET
76 | M | 286110000200.S | Rúra PVC-U hladký, kanalizačný, gravitačný systém Dxr 200x5,9 mm, dĺ. 5m, SN8 - napenená (viacvrstvová) | ks | 0.04 |  | 0 |  |  | znížená |  | 0 | 0.02109 | 0.0008436 | 0 | 0 | 8 | M | 2 |  |  |  | ROZPOCET | 0 | 0 | 0 | 0 | 0 | 2 | 0 | 4 | -1216370102
77 | K | 899203111.S | Osadenie liatinovej mreže vrátane rámu a koša na bahno hmotnosti jednotlivo nad 100 do 150 kg | ks | 1 |  | 0 |  |  | znížená |  | 0 | 0.0084 | 0.0084 | 0 | 0 | 4 | K | 2 |  |  |  | ROZPOCET | 0 | 0 | 0 | 0 | 0 | 2 | 0 | 4 | -1087579728
78 | M | 552410003500.S | Mreža liatinová | ks | 1 |  | 0 |  |  | znížená |  | 0 | 0.076 | 0.076 | 0 | 0 | 8 | M | 2 |  |  |  | ROZPOCET | 0 | 0 | 0 | 0 | 0 | 2 | 0 | 4 | 507998046
| D | 9 | Ostatné konštrukcie a práce-búranie |  |  |  | 0 |  |  |  |  | 0 |  | 15.596 |  | 643.7852 | 1 | D | 1 |  |  |  | ROZPOCET | [6 empty] | 0
79 | K | 911131112.S | Osadenie a montáž cestného zábradlia kompozitného | m | 19.4 |  | 0 |  |  | znížená |  | 0 | 0.11254 | 2.1833 | 0 | 0 | 4 | K | 2 |  |  |  | ROZPOCET | 0 | 0 | 0 | 0 | 0 | 2 | 0 | 4 | -1488999933
| VV |  | "zabradlie na kridlach kompozitne" 9,9 |  | 9.9 | [12 empty] | VV | 2 | 2 | True | 0 | ROZPOCET
| VV |  | "kompozitne zabradlie - schodisko" 9,5 |  | 9.5 | [12 empty] | VV | 2 | 2 | True | 0 | ROZPOCET
| VV |  | Súčet |  | 19.4 | [12 empty] | VV | 2 | 4 | True | 1 | ROZPOCET
| VV |  | " | [14 empty] | VV | 2 | 1 | True | 0 | ROZPOCET
80 | M | 553520001600.S | Zábradlie | m | 19.4 |  | 0 |  |  | znížená |  | 0 | 0.015 | 0.291 | 0 | 0 | 8 | M | 2 |  |  |  | ROZPOCET | 0 | 0 | 0 | 0 | 0 | 2 | 0 | 4 | 903758496
81 | K | 911332332.S | Osadenie a montáž cestného zvodidla oceľového jednostranného úrovne zachytenia H2 so zabaranením stĺpikov pri vz. 2,54 m | m | 96 |  | 0 |  |  | znížená |  | 0 | 0 | 0 | 0 | 0 | 4 | K | 2 |  |  |  | ROZPOCET | 0 | 0 | 0 | 0 | 0 | 2 | 0 | 4 | 1312492374
82 | M | 553550000510.S | Zvodidlo cestné jednostranné oceľové, vzdialenosť stĺpikov 2,54 m, úroveň zachytenia H2, komplet | m | 96 |  | 0 |  |  | znížená |  | 0 | 0.0236 | 2.2656 | 0 | 0 | 8 | M | 2 |  |  |  | ROZPOCET | 0 | 0 | 0 | 0 | 0 | 2 | 0 | 4 | -1211933413
83 | K | 911334122.S | Zvodidlo oceľové zábradlové úroveň zachytenia H2 kotvené do rímsy s výplňou zo zvislých tyčí | m | 52 |  | 0 |  |  | znížená |  | 0 | 0.0705 | 3.666 | 0 | 0 | 4 | K | 2 |  |  |  | ROZPOCET | 0 | 0 | 0 | 0 | 0 | 2 | 0 | 4 | -173592540
84 | K | 914112111.S | Montáž tabuľky s označením evidenčného čísla mostu | ks | 2 |  | 0 |  |  | znížená |  | 0 | 0.07457 | 0.14914 | 0 | 0 | 4 | K | 2 |  |  |  | ROZPOCET | 0 | 0 | 0 | 0 | 0 | 2 | 0 | 4 | -1306975494
85 | M | 404410176334.S | Číslovanie, rozmer 175x280 mm, retroreflexia RA1, pozinkovaná | ks | 2 |  | 0 |  |  | znížená |  | 0 | 0.0003 | 0.0006 | 0 | 0 | 8 | M | 2 |  |  |  | ROZPOCET | 0 | 0 | 0 | 0 | 0 | 2 | 0 | 4 | 607489369
86 | K | 915711111.S | Vodorovné dopravné značenie striekané farbou retroreflexná | kpl. | 1 |  | 0 |  |  | znížená |  | 0 | 0.00011 | 0.00011 | 0 | 0 | 4 | K | 2 |  |  |  | ROZPOCET | 0 | 0 | 0 | 0 | 0 | 2 | 0 | 4 | -1701249319
87 | K | 917862112.S | Osadenie chodník. obrubníka betónového stojatého do lôžka z betónu prosteho tr. C 16/20 s bočnou oporou | m | 27.5 |  | 0 |  |  | znížená |  | 0 | 0.12662 | 3.4821 | 0 | 0 | 4 | K | 2 |  |  |  | ROZPOCET | 0 | 0 | 0 | 0 | 0 | 2 | 0 | 4 | 1422186025
88 | M | 592170003500.S | Obrubník rovný, lxšxv 1000x100x200 mm, prírodný | ks | 27.775 |  | 0 |  |  | znížená |  | 0 | 0.048 | 1.3332 | 0 | 0 | 8 | M | 2 |  |  |  | ROZPOCET | 0 | 0 | 0 | 0 | 0 | 2 | 0 | 4 | -2066137925
| VV |  | 27,5*1,01 'Prepočítané koeficientom množstva |  | 27.775 | [12 empty] | VV | 2 | 2 | False | 1 | ROZPOCET
89 | K | 931991112.S | Zhotovenie tesnenia dilatačnej škáry gumovým profilovým pásom alebo pásom z PVC v stene | m | 69.9 |  | 0 |  |  | znížená |  | 0 | 0.02248 | 1.5714 | 0 | 0 | 4 | K | 2 |  |  |  | ROZPOCET | 0 | 0 | 0 | 0 | 0 | 2 | 0 | 4 | -131338504
| VV |  | "tesnenie pri obrube rims" 48,8 |  | 48.8 | [12 empty] | VV | 2 | 2 | True | 0 | ROZPOCET
| VV |  | "vypln skary ozubu PD" 21,1 |  | 21.1 | [12 empty] | VV | 2 | 2 | True | 0 | ROZPOCET
| VV |  | Súčet |  | 69.9 | [12 empty] | VV | 2 | 4 | True | 1 | ROZPOCET
90 | K | 931992121.S | Výplň dilatačných škár z extrudovaného polystyrénu hr. 20 mm | m2 | 16.9 |  | 0 |  |  | znížená |  | 0 | 0.00063 | 0.010647 | 0 | 0 | 4 | K | 2 |  |  |  | ROZPOCET | 0 | 0 | 0 | 0 | 0 | 2 | 0 | 4 | 1511420054
| VV |  | "vypln skary ozubu PD" 16,9 |  | 16.9 | [12 empty] | VV | 2 | 2 | True | 1 | ROZPOCET
91 | K | 931994142.S | Tesnenie dilatačnej škáry betónovej konštrukcia polyuretanovým tmelom do pl. 4,0 cm2 | m | 176.4 |  | 0 |  |  | znížená |  | 0 | 0.00046 | 0.081144 | 0 | 0 | 4 | K | 2 |  |  |  | ROZPOCET | 0 | 0 | 0 | 0 | 0 | 2 | 0 | 4 | -979639172
| VV |  | "lic opory - v prac. Skare medzi novou a starou oporou, medzi etapami" 35,9 |  | 35.9 | [12 empty] | VV | 2 | 2 | True | 0 | ROZPOCET
| VV |  | "vypln skary ozubu PD" 21,1 |  | 21.1 | [12 empty] | VV | 2 | 2 | True | 0 | ROZPOCET
| VV |  | "nosná konštrukcia, medzi etapami, vratane penetracneho nateru a separacie" 16,4 |  | 16.4 | [12 empty] | VV | 2 | 2 | True | 0 | ROZPOCET
| VV |  | "tesnenie pri obrube rims" 48,8 |  | 48.8 | [12 empty] | VV | 2 | 2 | True | 0 | ROZPOCET
| VV |  | "tesniaci tmel p.š. rims a licneho prefabrikatu" 54,2 |  | 54.2 | [12 empty] | VV | 2 | 2 | True | 0 | ROZPOCET
| VV |  | Súčet |  | 176.4 | [12 empty] | VV | 2 | 4 | True | 1 | ROZPOCET
92 | K | 936172001.S | Pozorované body, dodávka a osadenie | ks | 10 |  | 0 |  |  | znížená |  | 0 | 0 | 0 | 0 | 0 | 4 | K | 2 |  |  |  | ROZPOCET | 0 | 0 | 0 | 0 | 0 | 2 | 0 | 4 | 34228324
| VV |  | "geodeticke body" 10,0 |  | 10 | [12 empty] | VV | 2 | 2 | True | 1 | ROZPOCET
93 | K | 936941221.S | Osadenie odvodňovača mostovky | ks | 1 |  | 0 |  |  | znížená |  | 0 | 0.00145 | 0.00145 | 0 | 0 | 4 | K | 2 |  |  |  | ROZPOCET | 0 | 0 | 0 | 0 | 0 | 2 | 0 | 4 | -432960085
94 | M | 552410004000.S | Mostný odvodňovač-vpust HSD-2, odtok DN 150 zvislý, 300x500 mm, liatinový s prítlačnou prírubou | ks | 1 |  | 0 |  |  | znížená |  | 0 | 0.071 | 0.071 | 0 | 0 | 8 | M | 2 |  |  |  | ROZPOCET | 0 | 0 | 0 | 0 | 0 | 2 | 0 | 4 | -2098847750
95 | K | 936942321.S | Trubička odvodnenia izolácie, dodávka + montáž | ks | 2 |  | 0 |  |  | znížená |  | 0 | 0.00011 | 0.00022 | 0 | 0 | 4 | K | 2 |  |  |  | ROZPOCET | 0 | 0 | 0 | 0 | 0 | 2 | 0 | 4 | -860390820
96 | K | 936943231.S | Montáž odvodnenia mosta z potrubia liatinového DN 150 | m | 1 |  | 0 |  |  | znížená |  | 0 | 0 | 0 | 0 | 0 | 4 | K | 2 |  |  |  | ROZPOCET | 0 | 0 | 0 | 0 | 0 | 2 | 0 | 4 | 1585280495
97 | M | 552510002200.S | Rúra hrdlová z tvárnej liatiny DN 150, tlaková trieda C64 s ťažkou protikoróznou ochranou do extr. podmienok a zaisteným násuvným spojom, pre vodu | m | 1.01 |  | 0 |  |  | znížená |  | 0 | 0.0335 | 0.033835 | 0 | 0 | 8 | M | 2 |  |  |  | ROZPOCET | 0 | 0 | 0 | 0 | 0 | 2 | 0 | 4 | 2005976906
| VV |  | 1*1,01 'Prepočítané koeficientom množstva |  | 1.01 | [12 empty] | VV | 2 | 2 | False | 1 | ROZPOCET
98 | K | 938902031.S | Otryskanie degradovaného betónu vodou do 20 mm, -0,02200t | m2 | 73.68 |  | 0 |  |  | znížená |  | 0 | 0 | 0 | 0.022 | 1.621 | 4 | K | 2 |  |  |  | ROZPOCET | 0 | 0 | 0 | 0 | 0 | 2 | 0 | 4 | -1345640913
| VV |  | "otryskanie spodnej stavby tlakovou vodou, odhad hr. 5 mm" 73,68 |  | 73.68 | [12 empty] | VV | 2 | 2 | True | 0 | ROZPOCET
| VV |  | Súčet |  | 73.68 | [12 empty] | VV | 2 | 4 | True | 1 | ROZPOCET
99 | K | 961041211.S | Búranie mostných základov, muriva a pilierov alebo nosných konštrukcií z prost.,betónu, -2,20000t | m3 | 16.41 |  | 0 |  |  | znížená |  | 0 | 0 | 0 | 2.2 | 36.102 | 4 | K | 2 |  |  |  | ROZPOCET | 0 | 0 | 0 | 0 | 0 | 2 | 0 | 4 | 1032554819
| VV |  | "vybúranie spádového betónu" 16,41 |  | 16.41 | [12 empty] | VV | 2 | 2 | True | 0 | ROZPOCET
| VV |  | Súčet |  | 16.41 | [12 empty] | VV | 2 | 4 | True | 1 | ROZPOCET
100 | K | 961051111.S | Búranie mostných základov, muriva a pilierov alebo nosných konštrukcií zo železobetónu, -2,40000t | m3 | 249.732 |  | 0 |  |  | znížená |  | 0 | 0.00173 | 0.43204 | 2.4 | 599.3568 | 4 | K | 2 |  |  |  | ROZPOCET | 0 | 0 | 0 | 0 | 0 | 2 | 0 | 4 | -1775853311
| VV |  | "odbúranie jestv. rímsy s kamenným obrubníkom" (22,53+23,425)*0,26 |  | 11.948 | [12 empty] | VV | 2 | 2 | True | 0 | ROZPOCET
| VV |  | "odbúranie časti opôr" 1,7*11,3*2+0,75*(7+6,5)*(5,7+5,26)/2 |  | 93.905 | [12 empty] | VV | 2 | 2 | True | 0 | ROZPOCET
| VV |  | "odbúranie nosnej konštrukcie" 15,525*11,3*0,4+6*0,9*0,47*15,525+5*0,29*0,8*(5*1,435) |  | 117.898 | [12 empty] | VV | 2 | 2 | True | 0 | ROZPOCET
| VV |  | "odbúranie šikmých krídel" 4,17*0,75*4,8+3,25*0,75*4,5 |  | 25.981 | [12 empty] | VV | 2 | 2 | True | 0 | ROZPOCET
| VV |  | Súčet |  | 249.732 | [12 empty] | VV | 2 | 4 | True | 1 | ROZPOCET
101 | K | 966005311.S | Rozobranie cestného zábradlia a zvodidiel s jednou pásnicou, -0,04200t | m | 24 |  | 0 |  |  | znížená |  | 0 | 9e-05 | 0.00216 | 0.042 | 1.008 | 4 | K | 2 |  |  |  | ROZPOCET | 0 | 0 | 0 | 0 | 0 | 2 | 0 | 4 | 992401625
| VV |  | "zvodidlo pred mostom" 24,0 |  | 24 | [12 empty] | VV | 2 | 2 | True | 1 | ROZPOCET
102 | K | 966006211.S | Odstránenie (demontáž) zvislej dopravnej značky zo stĺpov, stĺpikov alebo konzol, -0,00400t | ks | 1 |  | 0 |  |  | znížená |  | 0 | 0 | 0 | 0.004 | 0.004 | 4 | K | 2 |  |  |  | ROZPOCET | 0 | 0 | 0 | 0 | 0 | 2 | 0 | 4 | -696808857
| VV |  | "odstránenie tabuliek s evidenčným číslom mosta" 1,0 |  | 1 | [12 empty] | VV | 2 | 2 | True | 1 | ROZPOCET
103 | K | 966075141.S | Odstránenie konštrukcií na mostoch kamenných alebo betónových kovového zábradlia v celku, -0,01800t | m | 47 |  | 0 |  |  | znížená |  | 0 | 8e-05 | 0.00376 | 0.018 | 0.846 | 4 | K | 2 |  |  |  | ROZPOCET | 0 | 0 | 0 | 0 | 0 | 2 | 0 | 4 | -1413760916
| VV |  | "oceľové zábradlie na moste" 47,0 |  | 47 | [12 empty] | VV | 2 | 2 | True | 1 | ROZPOCET
104 | K | 966077121.S | Odstránenie doplnkových oceľov. konštrukcií hmotnosti jednotlivo nad 20 do 50 kg, -0,18400t | ks | 14 |  | 0 |  |  | znížená |  | 0 | 6e-05 | 0.00084 | 0.184 | 2.576 | 4 | K | 2 |  |  |  | ROZPOCET | 0 | 0 | 0 | 0 | 0 | 2 | 0 | 4 | -1362702345
| VV |  | "odstránenie oceľových ložísk, odhad 40 kg/ks" 12,0 |  | 12 | [12 empty] | VV | 2 | 2 | True | 0 | ROZPOCET
| VV |  | "demontáž odvodňovačov, odhad 30 kg/ks" 2 |  | 2 | [12 empty] | VV | 2 | 2 | True | 0 | ROZPOCET
| VV |  | Súčet |  | 14 | [12 empty] | VV | 2 | 4 | True | 1 | ROZPOCET
105 | K | 971045821.S | Vrty príklepovým prerážacím vrtákom do D 45 mm do stien alebo smerom dole do betónu -0.00004t | cm | 10080 |  | 0 |  |  | znížená |  | 0 | 0 | 0 | 4e-05 | 0.4032 | 4 | K | 2 |  |  |  | ROZPOCET | 0 | 0 | 0 | 0 | 0 | 2 | 0 | 4 | 24479179
| VV |  | "vrtanie otvorov pre trne - fi 14mm" 6600,0 |  | 6600 | [12 empty] | VV | 2 | 2 | True | 0 | ROZPOCET
| VV |  | "vrtanie otvorov pre vystuz - fi 20mm" 3480,0 |  | 3480 | [12 empty] | VV | 2 | 2 | True | 0 | ROZPOCET
| VV |  | Súčet |  | 10080 | [12 empty] | VV | 2 | 4 | True | 1 | ROZPOCET
106 | K | 971055024.S | Rezanie konštrukcií zo železobetónu hr. panelu 300 mm -0,03600t | m | 51.2 |  | 0 |  |  | znížená |  | 0 | 8e-05 | 0.004096 | 0.036 | 1.8432 | 4 | K | 2 |  |  |  | ROZPOCET | 0 | 0 | 0 | 0 | 0 | 2 | 0 | 4 | 429033612
| VV |  | "zarezanie opôr pred odbúraním" 51,2 |  | 51.2 | [12 empty] | VV | 2 | 2 | True | 1 | ROZPOCET
107 | K | 971056002.S | Jadrové vrty diamantovými korunkami do D 30 mm do stien - železobetónových -0,00002t | cm | 1250 |  | 0 |  |  | znížená |  | 0 | 1e-05 | 0.0125 | 2e-05 | 0.025 | 4 | K | 2 |  |  |  | ROZPOCET | 0 | 0 | 0 | 0 | 0 | 2 | 0 | 4 | 512393713
| VV |  | "vrty pre kotvenie rims, fi 28" 1250,0 |  | 1250 | [12 empty] | VV | 2 | 2 | True | 1 | ROZPOCET
108 | K | 979084113.S | Vodorovná doprava po suchu so zložením alebo preloženie na iný dopravný prostriedok okrem lode, do 1000 m | t | 962.706 |  | 0 |  |  | znížená |  | 0 | 0 | 0 | 0 | 0 | 4 | K | 2 |  |  |  | ROZPOCET | 0 | 0 | 0 | 0 | 0 | 2 | 0 | 4 | 737116810
109 | K | 979084119.S | Príplatok k cene vodorovnej dopravy častí rozobratých konštrukcií podvalov, za každých ďalších i začatých 1000 m nad 1000 m | t | 27918.474 |  | 0 |  |  | znížená |  | 0 | 0 | 0 | 0 | 0 | 4 | K | 2 |  |  |  | ROZPOCET | 0 | 0 | 0 | 0 | 0 | 2 | 0 | 4 | 1314924893
| VV |  | 962,706*29 'Prepočítané koeficientom množstva |  | 27918.474 | [12 empty] | VV | 2 | 2 | False | 1 | ROZPOCET
110 | K | 979087112.S | Nakladanie na dopravný prostriedok pre vodorovnú dopravu sutiny | t | 962.706 |  | 0 |  |  | znížená |  | 0 | 0 | 0 | 0 | 0 | 4 | K | 2 |  |  |  | ROZPOCET | 0 | 0 | 0 | 0 | 0 | 2 | 0 | 4 | 391265941
111 | K | 979089012.S | Poplatok za skladovanie - betón, tehly, dlaždice (17 01) ostatné | t | 962.706 |  | 0 |  |  | znížená |  | 0 | 0 | 0 | 0 | 0 | 4 | K | 2 |  |  |  | ROZPOCET | 0 | 0 | 0 | 0 | 0 | 2 | 0 | 4 | -1268477963
| D | 99 | Presun hmôt HSV |  |  |  | 0 |  |  |  |  | 0 |  | 0 |  | 0 | 1 | D | 1 |  |  |  | ROZPOCET | [6 empty] | 0
112 | K | 998212111.S | Presun hmôt pre mosty murované, monolitické,betónové,kovové,výšky mosta do 20 m | t | 1828.273 |  | 0 |  |  | znížená |  | 0 | 0 | 0 | 0 | 0 | 4 | K | 2 |  |  |  | ROZPOCET | 0 | 0 | 0 | 0 | 0 | 2 | 0 | 4 | 1624850807
| D | PSV | Práce a dodávky PSV |  |  |  | 0 |  |  |  |  | 0 |  | 2.7802 |  | 0 | 2 | D | 0 |  |  |  | ROZPOCET | [6 empty] | 0
| D | 711 | Izolácie proti vode a vlhkosti |  |  |  | 0 |  |  |  |  | 0 |  | 2.7802 |  | 0 | 2 | D | 1 |  |  |  | ROZPOCET | [6 empty] | 0
113 | K | 711111001.S | Zhotovenie izolácie proti zemnej vlhkosti vodorovná náterom penetračným za studena | m2 | 107.7 |  | 0 |  |  | znížená |  | 0 | 0 | 0 | 0 | 0 | 16 | K | 2 |  |  |  | ROZPOCET | 0 | 0 | 0 | 0 | 0 | 2 | 0 | 16 | 920177512
| VV |  | "PD + kridla rovnobezne a sikme" 107,7 |  | 107.7 | [12 empty] | VV | 2 | 2 | True | 1 | ROZPOCET
114 | M | 246170000900.S | Lak asfaltový penetračný | t | 0.032 |  | 0 |  |  | znížená |  | 0 | 1 | 0.032 | 0 | 0 | 32 | M | 2 |  |  |  | ROZPOCET | 0 | 0 | 0 | 0 | 0 | 2 | 0 | 16 | 910150904
| VV |  | 107,7*0,0003 'Prepočítané koeficientom množstva |  | 0.032 | [12 empty] | VV | 2 | 2 | False | 1 | ROZPOCET
115 | K | 711111002.S | Zhotovenie izolácie proti zemnej vlhkosti vodorovná asfaltovým lakom za studena | m2 | 215.4 |  | 0 |  |  | znížená |  | 0 | 0 | 0 | 0 | 0 | 16 | K | 2 |  |  |  | ROZPOCET | 0 | 0 | 0 | 0 | 0 | 2 | 0 | 16 | 1059720105
| VV |  | 107,7*2 |  | 215.4 | [12 empty] | VV | 2 | 2 | True | 1 | ROZPOCET
116 | M | 246170001000.S | Lak asfaltový opravný | t | 0.162 |  | 0 |  |  | znížená |  | 0 | 1 | 0.162 | 0 | 0 | 32 | M | 2 |  |  |  | ROZPOCET | 0 | 0 | 0 | 0 | 0 | 2 | 0 | 16 | -262708337
| VV |  | 215,4*0,00075 'Prepočítané koeficientom množstva |  | 0.162 | [12 empty] | VV | 2 | 2 | False | 1 | ROZPOCET
117 | K | 711112001.S | Zhotovenie izolácie proti zemnej vlhkosti zvislá penetračným náterom za studena | m2 | 198.2 |  | 0 |  |  | znížená |  | 0 | 0 | 0 | 0 | 0 | 16 | K | 2 |  |  |  | ROZPOCET | 0 | 0 | 0 | 0 | 0 | 2 | 0 | 16 | -1688848331
| VV |  | "PD + kridla rovnobezne a sikme" 140,2 |  | 140.2 | [12 empty] | VV | 2 | 2 | True | 0 | ROZPOCET
| VV |  | "izolácia rubu opory" 58,0 |  | 58 | [12 empty] | VV | 2 | 2 | True | 0 | ROZPOCET
| VV |  | Súčet |  | 198.2 | [12 empty] | VV | 2 | 4 | True | 1 | ROZPOCET
118 | M | 246170000900.S | Lak asfaltový penetračný | t | 0.082 |  | 0 |  |  | znížená |  | 0 | 1 | 0.082 | 0 | 0 | 32 | M | 2 |  |  |  | ROZPOCET | 0 | 0 | 0 | 0 | 0 | 2 | 0 | 16 | -1351908985
| VV |  | 233,990661157025*0,00035 'Prepočítané koeficientom množstva |  | 0.082 | [12 empty] | VV | 2 | 2 | False | 1 | ROZPOCET
119 | K | 711112002.S | Zhotovenie izolácie proti zemnej vlhkosti zvislá asfaltovým lakom za studena | m2 | 396.4 |  | 0 |  |  | znížená |  | 0 | 0 | 0 | 0 | 0 | 16 | K | 2 |  |  |  | ROZPOCET | 0 | 0 | 0 | 0 | 0 | 2 | 0 | 16 | -1765785289
| VV |  | 140,2*2 |  | 280.4 | [12 empty] | VV | 2 | 2 | True | 0 | ROZPOCET
| VV |  | 58,0*2 |  | 116 | [12 empty] | VV | 2 | 2 | True | 0 | ROZPOCET
| VV |  | Súčet |  | 396.4 | [12 empty] | VV | 2 | 4 | True | 1 | ROZPOCET
120 | M | 246170001000.S | Lak asfaltový opravný | t | 0.337 |  | 0 |  |  | znížená |  | 0 | 1 | 0.337 | 0 | 0 | 32 | M | 2 |  |  |  | ROZPOCET | 0 | 0 | 0 | 0 | 0 | 2 | 0 | 16 | -1594476935
| VV |  | 396,4*0,00085 'Prepočítané koeficientom množstva |  | 0.337 | [12 empty] | VV | 2 | 2 | False | 1 | ROZPOCET
121 | K | 711131101.S | Zhotovenie izolácie proti zemnej vlhkosti vodorovná AIP na sucho | m2 | 247.1 |  | 0 |  |  | znížená |  | 0 | 0 | 0 | 0 | 0 | 16 | K | 2 |  |  |  | ROZPOCET | 0 | 0 | 0 | 0 | 0 | 2 | 0 | 16 | -355307666
| VV |  | "vozovka na moste" 247,1 |  | 247.1 | [12 empty] | VV | 2 | 2 | True | 1 | ROZPOCET
122 | M | 628330000100.S | Pás asfaltový hr. 5,0 mm | m2 | 284.05 |  | 0 |  |  | znížená |  | 0 | 0.00744 | 2.1133 | 0 | 0 | 32 | M | 2 |  |  |  | ROZPOCET | 0 | 0 | 0 | 0 | 0 | 2 | 0 | 16 | 1799654405
| VV |  | 247*1,15 'Prepočítané koeficientom množstva |  | 284.05 | [12 empty] | VV | 2 | 2 | False | 1 | ROZPOCET
123 | K | 711132101.S | Zhotovenie izolácie proti zemnej vlhkosti zvislá AIP na sucho | m2 | 9.801 |  | 0 |  |  | znížená |  | 0 | 0 | 0 | 0 | 0 | 16 | K | 2 |  |  |  | ROZPOCET | 0 | 0 | 0 | 0 | 0 | 2 | 0 | 16 | -80809629
| VV |  | "rub opory - skara medzi novou a starou oporou, medzi etapami" 29,7*0,33 |  | 9.801 | [12 empty] | VV | 2 | 2 | True | 1 | ROZPOCET
124 | M | 628310001000.S | Pás asfaltový s posypom hr. 3,5 mm vystužený sklenenou rohožou | m2 | 3.265 |  | 0 |  |  | znížená |  | 0 | 0.00425 | 0.013876 | 0 | 0 | 32 | M | 2 |  |  |  | ROZPOCET | 0 | 0 | 0 | 0 | 0 | 2 | 0 | 16 | -1930660451
| VV |  | 2,83891034482759*1,15 'Prepočítané koeficientom množstva |  | 3.265 | [12 empty] | VV | 2 | 2 | False | 1 | ROZPOCET
125 | K | 711132102.S | Zhotovenie geotextílie alebo tkaniny na plochu zvislú | m2 | 58 |  | 0 |  |  | znížená |  | 0 | 0 | 0 | 0 | 0 | 16 | K | 2 |  |  |  | ROZPOCET | 0 | 0 | 0 | 0 | 0 | 2 | 0 | 16 | 1205179028
| VV |  | "ochrana izolácie geotextíliou 600 g/m2" 58,0 |  | 58 | [12 empty] | VV | 2 | 2 | True | 1 | ROZPOCET
126 | M | 693110001500.S | Geotextília polypropylénová netkaná 600 g/m2 | m2 | 66.7 |  | 0 |  |  | znížená |  | 0 | 0.0006 | 0.04002 | 0 | 0 | 32 | M | 2 |  |  |  | ROZPOCET | 0 | 0 | 0 | 0 | 0 | 2 | 0 | 16 | -330556833
| VV |  | 58*1,15 'Prepočítané koeficientom množstva |  | 66.7 | [12 empty] | VV | 2 | 2 | False | 1 | ROZPOCET
127 | K | 998711101.S | Presun hmôt pre izoláciu proti vode v objektoch výšky do 6 m | t | 2.78 |  | 0 |  |  | znížená |  | 0 | 0 | 0 | 0 | 0 | 16 | K | 2 |  |  |  | ROZPOCET | 0 | 0 | 0 | 0 | 0 | 2 | 0 | 16 | -753093834
| D | M | Práce a dodávky M |  |  |  | 0 |  |  |  |  | 0 |  | 0.05439 |  | 0 | 3 | D | 0 |  |  |  | ROZPOCET | [6 empty] | 0
| D | 21-M | Elektromontáže |  |  |  | 0 |  |  |  |  | 0 |  | 0.05439 |  | 0 | 3 | D | 1 |  |  |  | ROZPOCET | [6 empty] | 0
128 | K | 210010621.S | Chránička z PVC | m | 24.5 |  | 0 |  |  | znížená |  | 0 | 0 | 0 | 0 | 0 | 64 | K | 2 |  |  |  | ROZPOCET | 0 | 0 | 0 | 0 | 0 | 2 | 0 | 64 | -1502564056
| VV |  | "polená PVC chránička v rímse" 24,5 |  | 24.5 | [12 empty] | VV | 2 | 2 | True | 1 | ROZPOCET
129 | M | 345750057710.S | Chránička | m | 24.5 |  | 0 |  |  | znížená |  | 0 | 0.00222 | 0.05439 | 0 | 0 | 128 | M | 2 |  |  |  | ROZPOCET | 0 | 0 | 0 | 0 | 0 | 2 | 0 | 128 | 993417770
| D | VRN | Investičné náklady neobsiahnuté v cenách |  |  |  | 0 |  |  |  |  | 0 |  | 0 |  | 0 | 5 | D | 0 |  |  |  | ROZPOCET | [6 empty] | 0
130 | K | 000300014.S | Geodetické práce - vykonávané pred výstavbou zameranie existujúceho objektu | kpl. | 1 |  | 0 |  |  | znížená |  | 0 | 0 | 0 | 0 | 0 | 1024 | K | 1 |  |  |  | ROZPOCET | 0 | 0 | 0 | 0 | 0 | 2 | 0 | 1024 | 1139317499
| VV |  | "geodetické zameranie" 1,0 |  | 1 | [12 empty] | VV | 1 | 2 | True | 1 | ROZPOCET
| VV |  | pred búracími prácami | [14 empty] | VV | 1 | 1 | True | 0 | ROZPOCET
| VV |  | po odfrézovaní | [14 empty] | VV | 1 | 1 | True | 0 | ROZPOCET
| VV |  | zameranie existujúcich opôr po odbúraní | [14 empty] | VV | 1 | 1 | True | 0 | ROZPOCET
| VV |  | vytýčenie obvodu staveniska | [14 empty] | VV | 1 | 1 | True | 0 | ROZPOCET
131 | K | 000400021.S | Projektové práce - náklady na vypracovanie dokumentácie na vykonanie prác (DVP) | kpl. | 1 |  | 0 |  |  | znížená |  | 0 | 0 | 0 | 0 | 0 | 1024 | K | 1 |  |  |  | ROZPOCET | 0 | 0 | 0 | 0 | 0 | 2 | 0 | 1024 | 1301222333
132 | K | 000400022.S | Projektové práce náklady na dokumentáciu skutočného zhotovenia stavby (DSRS) | kpl. | 1 |  | 0 |  |  | znížená |  | 0 | 0 | 0 | 0 | 0 | 1024 | K | 1 |  |  |  | ROZPOCET | 0 | 0 | 0 | 0 | 0 | 2 | 0 | 1024 | 411859447
133 | K | 000600024.S | Zariadenie staveniska - prevádzkové, dočasné dopravné značenie | kpl | 1 |  | 0 |  |  | znížená |  | 0 | 0 | 0 | 0 | 0 | 1024 | K | 1 |  |  |  | ROZPOCET | 0 | 0 | 0 | 0 | 0 | 2 | 0 | 1024 | 1871890156

## SO 02 - Preložka káblov S...
{27fa5557-e72b-46fc-baa8-246be6479026}
0
| KRYCÍ LIST ROZPOČTU | [7 empty] | v --- nižšie sa nachádzajú doplnkové a pomocné údaje k zostavám --- v | [8 empty] | False
Stavba:
Sanácia mostu ev.č. 526-048, Hnúšťa
Objekt:
SO 02 - Preložka káblov Slovak Telekom
| JKSO: |  |  |  |  | KS:
| Miesto: |  |  |  |  | Dátum: | 29. 6. 2022
| Objednávateľ: |  |  |  |  | IČO:
|  | Banskobyst. samospráv. kraj, Nám. SNP 23, 97401 Banská Bystrica |  |  |  | IČ DPH:
| Zhotoviteľ: |  |  |  |  | IČO: | Vyplň údaj
|  | Vyplň údaj |  |  |  | IČ DPH: | Vyplň údaj
| Projektant: |  |  |  |  | IČO:
|  | ProNES s.r.o., Bojnická č. 3, 83104 Bratislava |  |  |  | IČ DPH:
| Spracovateľ: |  |  |  |  | IČO:
|  | ProNES s.r.o., Bojnická č. 3, 83104 Bratislava |  |  |  | IČ DPH:
Poznámka:
| Cena bez DPH | [5 empty] | 0
|  |  | Základ dane |  |  | Sadzba dane | Výška dane
| DPH | základná | 0 |  |  | 20% | 0
|  | znížená | 0 |  |  | 20% | 0
|  | zákl. prenesená | 0 |  |  | 20% | 0
|  | zníž. prenesená | 0 |  |  | 20% | 0
|  | nulová | 0 |  |  | 0% | 0
| Cena s DPH |  |  | v | EUR |  | 0
| Projektant |  |  | Spracovateľ
| Dátum a podpis: |  | Pečiatka | Dátum a podpis: |  |  | Pečiatka
| Objednávateľ |  |  | Zhotoviteľ
| Dátum a podpis: |  | Pečiatka | Dátum a podpis: |  |  | Pečiatka
REKAPITULÁCIA ROZPOČTU
Stavba:
Sanácia mostu ev.č. 526-048, Hnúšťa
Objekt:
SO 02 - Preložka káblov Slovak Telekom
Miesto: | [5 empty] | Dátum: | 29. 6. 2022
Objednávateľ: |  |  | Banskobyst. samospráv. kraj, Nám. SNP 23, 97401 Banská Bystrica |  |  | Projektant: | ProNES s.r.o., Bojnická č. 3, 83104 Bratislava
Zhotoviteľ: |  |  | Vyplň údaj |  |  | Spracovateľ: | ProNES s.r.o., Bojnická č. 3, 83104 Bratislava
Kód dielu - Popis | [6 empty] | Cena celkom [EUR]
Náklady z rozpočtu | [6 empty] | 0 | [11 empty] | -1
| 01 - Zemné práce | [5 empty] | 0
| D1 - HZS , Ostatné | [5 empty] | 0
ROZPOČET
Stavba:
Sanácia mostu ev.č. 526-048, Hnúšťa
Objekt:
SO 02 - Preložka káblov Slovak Telekom
Miesto: | [5 empty] | Dátum: | 29. 6. 2022
Objednávateľ: |  |  | Banskobyst. samospráv. kraj, Nám. SNP 23, 97401 Banská Bystrica |  |  | Projektant: | ProNES s.r.o., Bojnická č. 3, 83104 Bratislava
Zhotoviteľ: |  |  | Vyplň údaj |  |  | Spracovateľ: | ProNES s.r.o., Bojnická č. 3, 83104 Bratislava
PČ | Typ | Kód | Popis | MJ | Množstvo | J.cena [EUR] | Cena celkom [EUR] | Cenová sústava |  | DPH | J. Nh [h] | Nh celkom [h] | J. hmotnosť [t] | Hmotnosť celkom [t] | J. suť [t] | Suť Celkom [t]
Náklady z rozpočtu | [6 empty] | 0 |  |  |  |  | 0 |  | 0 |  | 0 |  | D | -1 | [10 empty] | 0
| D | 01 | Zemné práce |  |  |  | 0 |  |  |  |  | 0 |  | 0 |  | 0 | 1 | D | 0 |  |  |  | ROZPOCET | [6 empty] | 0
0 | K | Pol1 | Vytýčenie trasy vonkajšieho slaboprúdového vedenia,v prehľadnom teréne vedenie SLP | m | 30 |  | 0 |  |  | znížená |  | 0 | 0 | 0 | 0 | 0 | 4 | K | 1 |  |  |  | ROZPOCET | 0 | 0 | 0 | 0 | 0 | 2 | 0 | 4 | 2
0 | K | Pol2 | Delená chránička Ø 42mm | m | 45 |  | 0 |  |  | znížená |  | 0 | 0 | 0 | 0 | 0 | 4 | K | 1 |  |  |  | ROZPOCET | 0 | 0 | 0 | 0 | 0 | 2 | 0 | 4 | 4
1 | M | M1 | Chránička | m | 45 |  | 0 |  |  | znížená |  | 0 | 0 | 0 | 0 | 0 | 8 | M | 1 |  |  |  | ROZPOCET | 0 | 0 | 0 | 0 | 0 | 2 | 0 | 4 | -1054828533
0 | K | Pol3 | Pomocná oceľová konštrukcia vrátane všetkého potrebného príslušenstva ako napr.kotvenie, výkopy, zváranie, rezanie, dodatočné úpravy na mieste inštalácie, povrchové úpravy atď. Dĺžka 20m, výška 1m | kpl | 1 |  | 0 |  |  | znížená |  | 0 | 0 | 0 | 0 | 0 | 4 | K | 1 |  |  |  | ROZPOCET | 0 | 0 | 0 | 0 | 0 | 2 | 0 | 4 | 6
2 | M | M2 | Pomocná konštrukcia | kpl. | 1 |  | 0 |  |  | znížená |  | 0 | 0 | 0 | 0 | 0 | 8 | M | 1 |  |  |  | ROZPOCET | 0 | 0 | 0 | 0 | 0 | 2 | 0 | 4 | -1502324556
0 | K | Pol4 | Hĺbenie káblovej ryhy 30 cm širokej a 80 cm hlbokej, v zemine triedy 3 | m | 30 |  | 0 |  |  | znížená |  | 0 | 0 | 0 | 0 | 0 | 4 | K | 1 |  |  |  | ROZPOCET | 0 | 0 | 0 | 0 | 0 | 2 | 0 | 4 | 8
0 | K | Pol5 | Káblové ložko 800/300mm v teréne (vrátane zakrytia a zásypov) | m | 30 |  | 0 |  |  | znížená |  | 0 | 0 | 0 | 0 | 0 | 4 | K | 1 |  |  |  | ROZPOCET | 0 | 0 | 0 | 0 | 0 | 2 | 0 | 4 | 10
3 | M | M3 | Káblové lôžko | m | 30 |  | 0 |  |  | znížená |  | 0 | 0 | 0 | 0 | 0 | 8 | M | 1 |  |  |  | ROZPOCET | 0 | 0 | 0 | 0 | 0 | 2 | 0 | 4 | 2132040470
0 | K | Pol6 | Ručný zásyp nezap. káblovej ryhy bez zhutn. zeminy, 30 cm širokej, 80 cm hlbokej v zemine tr. 3 | m | 30 |  | 0 |  |  | znížená |  | 0 | 0 | 0 | 0 | 0 | 4 | K | 1 |  |  |  | ROZPOCET | 0 | 0 | 0 | 0 | 0 | 2 | 0 | 4 | 12
0 | K | Pol7 | Rekonštr. káblového lôžka z preosiatej zeminy so zakrytím tehlami v smere kábla šírka 30 cm | m | 30 |  | 0 |  |  | znížená |  | 0 | 0 | 0 | 0 | 0 | 4 | K | 1 |  |  |  | ROZPOCET | 0 | 0 | 0 | 0 | 0 | 2 | 0 | 4 | 14
0 | K | Pol8 | Preloženie kábla, vloženie do delenej chráničky, prichytenie na oceľovú konštrukciu | m | 50 |  | 0 |  |  | znížená |  | 0 | 0 | 0 | 0 | 0 | 4 | K | 1 |  |  |  | ROZPOCET | 0 | 0 | 0 | 0 | 0 | 2 | 0 | 4 | 16
4 | M | M4 | Preloženie kábla | m | 50 |  | 0 |  |  | znížená |  | 0 | 0 | 0 | 0 | 0 | 8 | M | 1 |  |  |  | ROZPOCET | 0 | 0 | 0 | 0 | 0 | 2 | 0 | 4 | 982340435
0 | K | Pol1 | Vytýčenie trasy vonkajšieho slaboprúdového vedenia,v prehľadnom teréne vedenie SLP | m | 30 |  | 0 |  |  | znížená |  | 0 | 0 | 0 | 0 | 0 | 4 | K | 1 |  |  |  | ROZPOCET | 0 | 0 | 0 | 0 | 0 | 2 | 0 | 4 | 18
0 | K | Pol4 | Hĺbenie káblovej ryhy 30 cm širokej a 80 cm hlbokej, v zemine triedy 3 | m | 30 |  | 0 |  |  | znížená |  | 0 | 0 | 0 | 0 | 0 | 4 | K | 1 |  |  |  | ROZPOCET | 0 | 0 | 0 | 0 | 0 | 2 | 0 | 4 | 20
0 | K | Pol5 | Káblové ložko 800/300mm v teréne (vrátane zakrytia a zásypov) | m | 30 |  | 0 |  |  | znížená |  | 0 | 0 | 0 | 0 | 0 | 4 | K | 1 |  |  |  | ROZPOCET | 0 | 0 | 0 | 0 | 0 | 2 | 0 | 4 | 22
5 | M | M5 | Káblové lôžko | m | 30 |  | 0 |  |  | znížená |  | 0 | 0 | 0 | 0 | 0 | 8 | M | 1 |  |  |  | ROZPOCET | 0 | 0 | 0 | 0 | 0 | 2 | 0 | 4 | 1843648602
0 | K | Pol6 | Ručný zásyp nezap. káblovej ryhy bez zhutn. zeminy, 30 cm širokej, 80 cm hlbokej v zemine tr. 3 | m | 30 |  | 0 |  |  | znížená |  | 0 | 0 | 0 | 0 | 0 | 4 | K | 1 |  |  |  | ROZPOCET | 0 | 0 | 0 | 0 | 0 | 2 | 0 | 4 | 24
0 | K | Pol7 | Rekonštr. káblového lôžka z preosiatej zeminy so zakrytím tehlami v smere kábla šírka 30 cm | m | 30 |  | 0 |  |  | znížená |  | 0 | 0 | 0 | 0 | 0 | 4 | K | 1 |  |  |  | ROZPOCET | 0 | 0 | 0 | 0 | 0 | 2 | 0 | 4 | 26
0 | K | Pol9 | Fólia červená-blesk, šírka 300mm, balenie 250m | ks | 1 |  | 0 |  |  | znížená |  | 0 | 0 | 0 | 0 | 0 | 4 | K | 1 |  |  |  | ROZPOCET | 0 | 0 | 0 | 0 | 0 | 2 | 0 | 4 | 28
6 | M | M6 | Fólia červená-blesk, šírka 300mm, balenie 250m | ks | 1 |  | 0 |  |  | znížená |  | 0 | 0 | 0 | 0 | 0 | 8 | M | 1 |  |  |  | ROZPOCET | 0 | 0 | 0 | 0 | 0 | 2 | 0 | 4 | 5928765
0 | K | Pol10 | Trávové semeno | kg | 2 |  | 0 |  |  | znížená |  | 0 | 0 | 0 | 0 | 0 | 4 | K | 1 |  |  |  | ROZPOCET | 0 | 0 | 0 | 0 | 0 | 2 | 0 | 4 | 30
7 | M | M7 | Trávové semeno | kg | 2 |  | 0 |  |  | znížená |  | 0 | 0 | 0 | 0 | 0 | 8 | M | 1 |  |  |  | ROZPOCET | 0 | 0 | 0 | 0 | 0 | 2 | 0 | 4 | 1772913914
0 | K | Pol11 | Preloženie kábla aj s chráničkou | m | 50 |  | 0 |  |  | znížená |  | 0 | 0 | 0 | 0 | 0 | 4 | K | 1 |  |  |  | ROZPOCET | 0 | 0 | 0 | 0 | 0 | 2 | 0 | 4 | 32
0 | K | Pol12 | Chránička HDPE40/33 | m | 30 |  | 0 |  |  | znížená |  | 0 | 0 | 0 | 0 | 0 | 4 | K | 1 |  |  |  | ROZPOCET | 0 | 0 | 0 | 0 | 0 | 2 | 0 | 4 | 34
8 | M | M8 | Chránička HDPE 10/33 | m | 30 |  | 0 |  |  | znížená |  | 0 | 0 | 0 | 0 | 0 | 8 | M | 1 |  |  |  | ROZPOCET | 0 | 0 | 0 | 0 | 0 | 2 | 0 | 4 | -1787788108
0 | K | Pol13 | Demontáž a recyklácia pomocnej oceľovej konštrukcie | kpl | 1 |  | 0 |  |  | znížená |  | 0 | 0 | 0 | 0 | 0 | 4 | K | 1 |  |  |  | ROZPOCET | 0 | 0 | 0 | 0 | 0 | 2 | 0 | 4 | 36
9 | M | M9 | Demontáž a recyklácia pomocnej oceľovej konštrukcie | kpl. | 1 |  | 0 |  |  | znížená |  | 0 | 0 | 0 | 0 | 0 | 8 | M | 1 |  |  |  | ROZPOCET | 0 | 0 | 0 | 0 | 0 | 2 | 0 | 4 | -736816093
| D | D1 | HZS , Ostatné |  |  |  | 0 |  |  |  |  | 0 |  | 0 |  | 0 | 1 | D | 0 |  |  |  | ROZPOCET | [6 empty] | 0
0 | K | Pol14 | Nepredvídané práce | kpl | 1 |  | 0 |  |  | znížená |  | 0 | 0 | 0 | 0 | 0 | 4 | K | 1 |  |  |  | ROZPOCET | 0 | 0 | 0 | 0 | 0 | 2 | 0 | 4 | 38
10 | M | M10 | Nepredvídané práce | kpl | 1 |  | 0 |  |  | znížená |  | 0 | 0 | 0 | 0 | 0 | 8 | M | 1 |  |  |  | ROZPOCET | 0 | 0 | 0 | 0 | 0 | 2 | 0 | 4 | 440866921
0 | K | Pol15 | Funkčné skúšky, zaškolenie obsluhy | kpl | 1 |  | 0 |  |  | znížená |  | 0 | 0 | 0 | 0 | 0 | 4 | K | 1 |  |  |  | ROZPOCET | 0 | 0 | 0 | 0 | 0 | 2 | 0 | 4 | 40
11 | M | M11 | Funkčné skúšky, zaškolenie obsluhy | kpl | 1 |  | 0 |  |  | znížená |  | 0 | 0 | 0 | 0 | 0 | 8 | M | 1 |  |  |  | ROZPOCET | 0 | 0 | 0 | 0 | 0 | 2 | 0 | 4 | -1290555614
0 | K | Pol16 | Murárska výpomoc | kpl | 1 |  | 0 |  |  | znížená |  | 0 | 0 | 0 | 0 | 0 | 4 | K | 1 |  |  |  | ROZPOCET | 0 | 0 | 0 | 0 | 0 | 2 | 0 | 4 | 42
12 | M | M12 | Murárska výpomoc | kpl | 1 |  | 0 |  |  | znížená |  | 0 | 0 | 0 | 0 | 0 | 8 | M | 1 |  |  |  | ROZPOCET | 0 | 0 | 0 | 0 | 0 | 2 | 0 | 4 | 517220534
0 | K | Pol17 | Podruž. mat / WAGO-svorky,sádra,klince,štítky, pásky, natlkacie skrut.,.... / (percentuálny podiel bez rozvádzačov a svietidiel) | % |  |  | 0 |  |  | znížená |  | 0 | 0 | 0 | 0 | 0 | 4 | K | 1 |  |  |  | ROZPOCET | 0 | 0 | 0 | 0 | 0 | 2 | 0 | 4 | 44
13 | M | M13 | Podruž. mat / WAGO-svorky,sádra,klince,štítky, pásky, natlkacie skrut.,.... / (percentuálny podiel bez rozvádzačov a svietidiel) | % |  |  | 0 |  |  | znížená |  | 0 | 0 | 0 | 0 | 0 | 8 | M | 1 |  |  |  | ROZPOCET | 0 | 0 | 0 | 0 | 0 | 2 | 0 | 4 | 1328173817
| VV |  | 1*3,5 'Prepočítané koeficientom množstva |  | 3.5 | [12 empty] | VV | 1 | 2 | False | 1 | ROZPOCET
0 | K | Pol18 | Podiel pridružných výkonov | % |  |  | 0 |  |  | znížená |  | 0 | 0 | 0 | 0 | 0 | 4 | K | 1 |  |  |  | ROZPOCET | 0 | 0 | 0 | 0 | 0 | 2 | 0 | 4 | 46
14 | M | M14 | Podiel pridružných výkonov | % |  |  | 0 |  |  | znížená |  | 0 | 0 | 0 | 0 | 0 | 8 | M | 1 |  |  |  | ROZPOCET | 0 | 0 | 0 | 0 | 0 | 2 | 0 | 4 | -1115663898
0 | K | Pol19 | Doprava (do 20km) | kpl | 1 |  | 0 |  |  | znížená |  | 0 | 0 | 0 | 0 | 0 | 4 | K | 1 |  |  |  | ROZPOCET | 0 | 0 | 0 | 0 | 0 | 2 | 0 | 4 | 48
0 | K | Pol20 | Projektová dokumentácia (projekt skutočného vyhotovenia) | kpl | 1 |  | 0 |  |  | znížená |  | 0 | 0 | 0 | 0 | 0 | 4 | K | 1 |  |  |  | ROZPOCET | 0 | 0 | 0 | 0 | 0 | 2 | 0 | 4 | 50
0 | K | Pol21 | Polohopisné a výškopisné ( geodetické )zameranie | kpl | 1 |  | 0 |  |  | znížená |  | 0 | 0 | 0 | 0 | 0 | 4 | K | 1 |  |  |  | ROZPOCET | 0 | 0 | 0 | 0 | 0 | 2 | 0 | 4 | 52
0 | K | Pol22 | Inžiniering + konzultácie s T-COM | kpl | 1 |  | 0 |  |  | znížená |  | 0 | 0 | 0 | 0 | 0 | 4 | K | 1 |  |  |  | ROZPOCET | 0 | 0 | 0 | 0 | 0 | 2 | 0 | 4 | 54
0 | K | Pol23 | Plošina/lešenie | kpl | 1 |  | 0 |  |  | znížená |  | 0 | 0 | 0 | 0 | 0 | 4 | K | 1 |  |  |  | ROZPOCET | 0 | 0 | 0 | 0 | 0 | 2 | 0 | 4 | 56
15 | M | M15 | Plošina/lešenie | kpl | 1 |  | 0 |  |  | znížená |  | 0 | 0 | 0 | 0 | 0 | 8 | M | 1 |  |  |  | ROZPOCET | 0 | 0 | 0 | 0 | 0 | 2 | 0 | 4 | -1788612222
0 | K | Pol24 | Výkon autožeriava / vysokozdvižnej plošiny | kpl | 1 |  | 0 |  |  | znížená |  | 0 | 0 | 0 | 0 | 0 | 4 | K | 1 |  |  |  | ROZPOCET | 0 | 0 | 0 | 0 | 0 | 2 | 0 | 4 | 58
16 | M | M16 | Výkon autožeriava / vysokozdvižnej plošiny | kpl | 1 |  | 0 |  |  | znížená |  | 0 | 0 | 0 | 0 | 0 | 8 | M | 1 |  |  |  | ROZPOCET | 0 | 0 | 0 | 0 | 0 | 2 | 0 | 4 | -779877982