## technologie
Jaroslav Rovňaník - EXSTAV
IČO: 22615458 | Zariadenie mäsovýroby
Technická špecifikácia a CENOVÁ KALKULÁCIA
Názov položky | Požadované technické parametre | Množstvo | Splnenie technických parametrov ÁNO/NIE | Názov a typové označenie | Cena v EUR bez DPH
Miešačka mäsa | Objem - od 200 do 250 l Maximálne plnenie –od 70 do 80% objemu Príkon pohonu – od 2,2 do 2,5 kW Otáčky – plynulo nastaviteľné – od 5 do 30 ot./min. Manuálny systém otvárania Centrálny mazací systém | 1 | /vyplní uchádzač/ | /vyplní uchádzač/ | /vyplní uchádzač/
Rezačka mäsa | Priemer rezného zloženia – 114m, s predrezom Príkon – od 3,7 do 4,0 kW Napätie 400 V Výkon – od 1200 do 1 300 kg / hod Nože a dosky vyrobené z uhlíkovej ocele | 1 | /vyplní uchádzač/ | /vyplní uchádzač/ | /vyplní uchádzač/
Vakuová plnička | Hlavný pohon - servopohon Kompaktné ovládanie displejom Porciovanie a jemné nastavenie – od 0,1 g Plniaci výkon – plynulo regulovateľný – od 0 do 2 000 kg/hod Plniaci tlak 20/40 barov pri dávkovaní a porciovaní Porcovací výkon – od 300 do 400 ks/ min Veľkosť jednej porcie –od 5 do 200 000g Prevádzkové napätie od 380 do 440 V Vákuová pumpa od 15 do 16 m3 Hmotnosť prvej porcie a výkon 25g 300ks/min., 50g 230 ks/min., 100g 180 ks/min., 200g 120 ks/min Plnenie pomocou rotora a minimálne 10 ks lopatiek | 1 | /vyplní uchádzač/ | /vyplní uchádzač/ | /vyplní uchádzač/
Kúter | Odnímateľná minimálne 6 nožová hlava a kompenzačné krúžky pre použitie s minimálne 3 nožmi Nože nastaviteľné na minimálnu vzdialenosť od misy Teplotný senzor umiestnený v reznej dutine Variabilná rýchla rýchlosť rezania – od 1 000 do 5 000 ot./min predvoliteľné rýchlosti noža Variabilné otáčky misy – od 6 do 18 ot./min , predvoliteľné rýchlosti Pomalá variabilná rýchlosť miešania – od 50 do 200 ot./min, dopredu a dozadu Variabilná rýchlosť mixovacej nádoby – minimálne od 5 do 12 ot. /min Odnímateľný trecí pás misky Výkon na krájanie prešpikovaného mäsa – od 16 do 18 kW Kapacita misy – od 35 do 38 kg Štandardné napätie 400/380 V | 1 | /vyplní uchádzač/ | /vyplní uchádzač/ | /vyplní uchádzač/
Výrobník šupinového ľadu | Kapacita od 250 – 300 kg / 24 hod Teplota ľadu maximálne – 11 minimálne – 5 °C Chladenie možnosť výberu vzduchom alebo vodou Výkon od 2 kW do 2,5 kW2 Príkon 230 V Okamžitý chladiaci účinok | 1 | /vyplní uchádzač/ | /vyplní uchádzač/ | /vyplní uchádzač/
Varný kotol | Kapacita – od 250 do 300 l Výkon od 30 do 35 kW Napätie 400V Časovač na spustenie kotla Meranie teploty v kotly vo vode a aj v jadre diela | 1 | /vyplní uchádzač/ | /vyplní uchádzač/ | /vyplní uchádzač/
Udiarenská komora | Počet vozíkov- 1 ks Veľkosť vozíka – 1015x1005x1920 mm Elektrický výkon od 30 – 35 kW Režim tepelného opracovania (Regulácia teploty – minimálne od 30 do 90 °C, Regulácia vlhkosti minimálne 50 až 95% Režim tepelne neopracovaných výrobkov (Regulácia teploty minimálne 10 až 35°C, Regulácia vlhkosti minimálne 50 až 95%, výkon komory minimálne 100- až 250 kg/cyklus Funkcia: horúce udenie, tepelné opracovanie – varenie v pare, udenie studeným dymom, sušenie , zretie tepelne neopracovaných výrobkov a opracovaných výrobkov. Sprcha k udiarni na sprchovanie výrobkov | 1 | /vyplní uchádzač/ | /vyplní uchádzač/ | /vyplní uchádzač/
Cena SPOLU v EUR bez DPH |  |  |  |  | /vyplní uchádzač/
Cena SPOLU v EUR s DPH |  |  |  |  | /vyplní uchádzač/
Uchádzač predložením ponuky deklaruje, že ním ponúkaný tovar spĺňa tu uvádzané požiadavky a parametre na predmet zákazky.
Obchodné meno uchádzača: | /vyplní uchádzač/
Sídlo: | /vyplní uchádzač/
IČO: | /vyplní uchádzač/
Telefonický kontakt: | /vyplní uchádzač/
E-mail: | /vyplní uchádzač/
Štatutárny zástupca uchádzača alebo oprávnená osoba*: | /vyplní uchádzač/
Pozn. Cenu v EUR bez DPH uchádzač uvádza aj priamo v systéme JOSEPHINE.
Dátum vyhotovenia ponuky: /vyplní uchádzač/
--------------------------------------------------------------------
meno, priezvisko, podpis a pečiatka štatutárneho zástupcu uchádzača alebo oprávnenej osoby*
* ktorej oprávnenosť uchádzač preukáže úradne overeným plnomocenstvom