## Príloha č. 1
1
1 | Pokyny k vyplneniu: Vypĺňajú sa žlto vyznačené polia !!!
1
1
1 | Kúpna zmluva - Príloha č.1
1
1 | Podrobný technický opis a údaje deklarujúce technické parametre dodávaného predmetu
1
1
1 | Názov predmetu: |  | Technologická inovácia hvozdu s výkonom 8ton za cyklus | [6 empty] | Počet kusov: | 1
1
1 | Vymedzenie častí |  |  | Opis / Technická špecifikácia - požadované technické parametre |  | Číselný údaj / Hodnota / Charakteristika parametra - požadovaná hodnota parametra |  | Merná jednotka | Parametre navrhovanej technológie - navrhovateľ vyplní konkrétnu hodnotu parametra ním navrhovanej technológie (hodnota/číselný údaj a podobne podľa zadania) | Názov výrobcu | Typové označenie
1 | Technológia hvozdu |  | všeobecné požiadavky | Pôdorysný technologický rozmer hvozdu/liesky je max 7,3 x 9,8 m a výška 12 m |  | áno |  | - | áno/nie:
1 |  |  |  | výkon hvozdu je min 12 t max 14 ton zeleného sladu a max. 8 ton hotového sladu |  | áno |  | - | áno/nie:
1 |  |  |  | technologický priemer hvozdu |  | max. 7 |  | m | hodnota:
1 |  |  |  | spôsob hvozdenia 1x24h, kruhový hvozd, tlakový, plynový ohrev, rekuperácia |  | áno |  |  | áno/nie:
1 |  |  |  | vyhrievacie mádium - zemný plyn |  | áno |  |  | áno/nie:
1 |  |  |  | výkon planového ohrievača |  | max. 500 |  | kW | hodnota:
1 |  |  |  | calkový inštalovaný príkon |  | max. 70 |  | kW | hodnota:
1 |  |  | elevátor na zelený slad | výkon |  | min. 20 |  | t/hod. | hodnota:
1 |  |  |  | vrátane príslušentsva (snímač otáčiek, snímač zahltenia, časti technologických potrubí, spodná hlava s výsypkou, horná hlava s násypkou) |  | áno |  |  | áno/nie:
1 |  |  |  | prevedenie |  | nerez |  | - | áno/nie:
1 |  |  | valcová nádoba kruhového hvozdu | vnútorný priemer |  | max. 7 |  | m | hodnota:
1 |  |  |  | celková výška |  | max. 4,5 |  | m | hodnota:
1 |  |  |  | musí obsahovať aj vzduchotesné vstupné dvere do priestoru liesky |  | áno |  | - | áno/nie:
1 |  |  |  | konštrukcia z dielov vzájomne zošróbovanými a čiastočne zváranými |  | áno |  | - | áno/nie:
1 |  |  |  | prevedenie |  | nerez |  | - | áno/nie:
1 |  |  | lieska | vrátane nosnej koštrukcie |  | áno |  | - | áno/nie:
1 |  |  |  | dierovaný nerezový plech |  | áno |  | - | áno/nie:
1 |  |  |  | nosná konštrukcia z čiernej ocele |  | áno |  | - | áno/nie:
1 |  |  | stredový nosný diel | s nosnou stredovou rúrou vrátane otočného dielu s čistiacim otvorom |  | áno |  | - | áno/nie:
1 |  |  |  | výsypka meteriálu |  | áno |  | - | áno/nie:
1 |  |  |  | centrálna rúra pre plnenie hvozdu zeleným sladom s otočným výpadom |  | áno |  | - | áno/nie:
1 |  |  |  | hradítka pre tlakové oddelenie priestoru nad a pod hvozdom |  | áno |  | - | áno/nie:
1 |  |  |  | prevedenie |  | nerez |  | - | áno/nie:
1 |  |  | pojazdová cievová dráha | pre otočné rameno hvozdu |  | áno |  | - | áno/nie:
1 |  |  |  | delená na segementy |  | áno |  | - | áno/nie:
1 |  |  |  | prevedenie- čierna oceľ s náterom |  | áno |  | - | áno/nie:
1 |  |  | otočné rameno hvozdu | s nastieracím a vyprázdňovacím šnekom |  | áno |  | - | áno/nie:
1 |  |  |  | s plynulým zdvihom |  | áno |  | - | áno/nie:
1 |  |  |  | rýchlosť pojazdu a otáčky nastieracieho/vyprázdňovacieho šneku riadené frekvečným meničom |  | áno |  | - | áno/nie:
1 |  |  |  | krúžkový zberač pre napájanie ramena |  | áno |  | - | áno/nie:
1 |  |  |  | prevedenie |  | nerez |  | - | áno/nie:
1 |  |  | dopravník na hotový slad | výkon |  | min. 10 |  | t/hod. | hodnota:
1 |  |  |  | s príslušenstvom (podpera, konzola, inšturmentácia, snímač otáčok, snímač zahltenia) |  | áno |  | - | áno/nie:
1 |  |  |  | prevedenie čierna oceľ s náterom |  | áno |  | - | áno/nie:
1 |  |  | ventilátor hvozdu | prevedenie - radiálne |  | áno |  | - | áno/nie:
1 |  |  |  | s príslušenstvom (monitoring vibrácií, ložiskový domček 2x, snímanie teploty ložiska, snímanie otáčiek motoru, výstup na frekvenčný menič) |  | áno |  | - | áno/nie:
1 |  |  |  | prevedenie čierna oceľ s náterom |  | áno |  | - | áno/nie:
1 |  |  | plynový ohroevač vzduchu | spôsob ohrevu - nepriamy |  | áno |  | - | áno/nie:
1 |  |  |  | vrátane spalinovodu |  | áno |  | - | áno/nie:
1 |  |  |  | odsávací ventilárot |  | áno |  | - | áno/nie:
1 |  |  |  | recirkulácia spalín |  | áno |  | - | áno/nie:
1 |  |  |  | prevedenie |  | nerez |  | - | áno/nie:
1 |  |  | rekuperátor hvozdu | prevedenie |  | nerez |  | - | áno/nie:
1 |  |  | vzduchotechnocké regulačné klapky | žalúzie pre riadenie prúdenia vzduchu hvozdom |  | áno |  | - | áno/nie:
1 |  |  |  | prevedenie |  | nerez |  | - | áno/nie:
1 |  |  | vzduchotesné dvere | pre oddelenie tlakových priestorov hvozdu |  | áno |  | - | áno/nie:
1 |  |  |  | prevedenie |  | nerez |  | - | áno/nie:
1 |  |  | rozvádzače | EMI a ASRTP |  | áno |  | - | áno/nie:
1 |  |  |  | vrátane vybavenia velína ( Priemyslový PC, monitor, klávesnica, myš, vizualizačný licencovaný program na sledovanie prebiehajúceho procesu) |  | áno |  | - | áno/nie:
1 |  |  | poľná intrumentácia | inštrumentácia - snímanie teploty a vlhkosti vzduchu vo vrstve sladu, pod lieskou a nad lieskou |  | áno |  | - | áno/nie:
1 |  |  | elektromontážny materiál | pre celý hvozd |  | áno |  | - | áno/nie:
1 |  |  |  | káble a káblové žľaby |  | áno |  | - | áno/nie:
1 | Ďalšie súčasti hodnoty obstarávaného zariadenia |  | Doprava na miesto realizácie | - | - | áno |  | - | áno/nie: | - | -
1 |  |  | Montáž zariadenia a uvedenie do prevádzky | - | - | áno |  | - | áno/nie: | - | -
1
1 | Pozn.: V prípade, že v rámci opisu predmetu bol použitý konkrétny výrobca, výrobný postup, značka, patent, typ, krajina, oblasť alebo miesto pôvodu alebo výroby, môže uchádzač predložiť ponuku i na technický a funkčný ekvivalent.
1
1
1
1 |  | Miesto:
1
1 |  | Dátum:
1 | [6 empty] | podpis a pečiatka navrhovateľa