## Hárok1
Obchodné meno uchádzača
Sídlo alebo miesto podnikania uchádzača
IČO uchádzača
Kontaktná osoba
Telefónický kontakt
Príloha 2: Prieskum trhu / Špecifikácia predmetu zákazky
Názov obstarávania: Modernizácia technologického vybavenia v spoločnosti FROST a.s. Prešov
Automatická paletizácia kartónových krabíc s mrazenými pekárenskými výrobkami
| Minimále technické parametre | Merná jednotka | Požadovaná hodnota | Ponúkaná hodnota | Cena bez DPH | Spĺňam ÁNO/NIE
| Počet typov krabíc |  | 2
| Rozmery | mm | 300x400x200, 600x200x200
| Akceptovaný povrch kartónovej krabice - Suchý a chladný |  | ÁNO
| Hmotnosť krabice štandard | kg | 6
| Hmotnosť krabice max. | kg | 10
| Kadencia výstupu krabíc - štandard | ks/min | 7
| Kadencia výstupu krabíc - max | ks/min | 12
| Typ palety | mm | EURO (1.200x800
| Výška stohu 1 |  | 1.600mm / 8 vrstiev
| Výška stohu 2 |  | 1.800mm / 9 vrstiev
| Automatické podávanie preložiek |  | Áno
| Počet kartónov na vrstve | ks | 8
| Automatické podávanie paliet |  | ÁNO
| Kapacita zásobníka prázdnych paliet | ks | min. 10
| Výstup z paletizácie |  | transport do mraziaceho skladu
| Maximálne rozmery priestoru pre umiestnenie technológie paletizácie | mm | 5.100x4.400x3.500
| Teplota v paletizačnom sklade | minimálny rozsah | 0° až - 10°C
| Automatický dopravníkový systém v mrazenom sklade |  | ÁNO |  | Cena bez DPH
| Vnútorné využiteľné rozmery mraziaceho skladu | mm | 15000x5000x2400
| Počet paletových pozícií v mraziacom sklade | ks | min. 30
| Teplota v mraziacom sklade | minimálny rozsah | -18° až -25°C
| Systém toku paliet v mraziacom sklade |  | FIFO
| Výstup z mraziaceho skladu vhodný pre odbratie VZV |  | ÁNO
| Vstup a výstup v mraziacom sklade |  | Automatické dvere
| Strojná bezpečnosť v súlade s platnou legislatívou. |  | Áno
| Dotykový panel na ovládanie a zobrazenie štatistík |  | ÁNO
| Dátové výstupy: štatistiky jednotlivých pracovísk |  | Áno
| Možnosť pripojenia do nadriadeného systému a k výrobným linkám. |  | Áno
| Doprava na miesto realizácie |  | Áno
| Výroba, montáž, programovanie, oživenie, uvedenie do prevádzky |  | Áno
| Kompletná dokumentácia podľa slovenskej legislatívy v SJ |  | Áno
Výrobca zariadenia
Typové označenie zariadenia
| Cena za zariadenie |  | bez DPH | s DPH
V..................................dňa.....................
Podpis a pečiatka....................................