## Hárok1
Obchodné meno uchádzača
Sídlo alebo miesto podnikania uchádzača
IČO uchádzača
Kontaktná osoba
Telefónický kontakt
Príloha 2: Prieskum trhu / Špecifikácia predmetu zákazky
Názov obstarávania: Modernizácia technologického vybavenia v spoločnosti FROST a.s. Prešov
Automatické balenie mrazených pekárenských výrobkov - doplnenie robotizovaných pracovísk do existujúcej linky.
Poznámka: Prísun kartónových krabíc s vloženým plastovým vreckom zabezpečuje existujúca linka na 16 samostatných existujúcich stanovištiach.
| Minimálne technické parametre | Merná jednotka | Požadovaná hodnota | Ponúkaná hodnota | Cena bez DPH | Spĺňam ÁNO/NIE
| Kapacita balenia referenčného výrobku /mrazený pekárenský výrobok priemer 145 mm resp. max. dĺžka 250 mm a max. šírka 85 mm/ | ks/hod | min. 13000
| Spôsob balenia |  | automatické vkladanie nastaveného a systémom spočítaného počtu výrobkov do kartónovej krabice s vloženým plastovým vreckom.
| Rozsah počtu výrobkov v kartóne | ks | 10-70
| Tolerancia počtu napočítaných a zabalených výrobkov v kartóne | ks | +-1
| Výška kartónu - minimálny rozsah | mm | 150-300
| Šírka kartónu - minimálny rozsah | mm | 200-300
| Dĺžka kartón - minimálny rozsah | mm | 300-500
| Pracovná šírka baliacej linky | mm | 940
| Pripojenie na existujúcu linku |  | Áno
| Pracovná výška baliacej linky | mm | 1000
| Uzatvorenie krabice |  | Nie (zabezpečené na existujúcej linke)
| Aplikácia Etikety |  | Nie (zabezpečené na existujúcej linke)
| Priestor pre umiestnenie robotizovaných manipulátorov nad existujúcu linku | mm | 8300x2600
| Výška priestoru od podlahy po nosný preklad na linkou | mm | 3100
| Strojná bezpečnosť v súlade s platnou legislatívou. |  | Áno
| Dotykový panel na ovládanie a zobrazenie štatistík |  | ÁNO |  | Cena bez DPH
| Dátové výstupy: štatistiky jednotlivých pracovísk |  | Áno
| Možnosť pripojenia do nadriadeného systému a k výrobným linkám. |  | Áno
| Doprava na miesto realizácie |  | Áno
| Výroba, montáž, programovanie, oživenie, uvedenie do prevádzky |  | Áno
| Kompletná dokumentácia podľa slovenskej legislatívy v SJ |  | Áno
| Napájanie |  | 3x400V
Výrobca zariadenia
Typové označenie zariadenia
| Cena za zariadenie |  | bez DPH | s DPH
V...........................dňa.....................
Podpis a pečiatka..................................