## Príloha č. 1
Názov predmetu zákazky:
Ovínadlo pružné
ŠPECIFIKÁCIA PREDMETU ZÁKAZKY
Požadované minimálne technické vlastnosti, parametre a hodnoty predmetu zákazky |  |  |  |  | Uchádzač uvedie informácie, či ním ponúkaný produkt spĺňa, resp. nespĺňa verejným obstarávateľom definované požiadavky na predmet zákazky (v prípade, ak ponúkaný produkt nespĺňa definované požiadavky uvedie ekvivalentnú hodnotu ním ponúkaného produktu)
[5 empty] | spĺňa / nespĺňa | hodnota ponúkaného ekvivalentného produktu
Položka č. 1 - Ovínadlo pružné 8 cm x 5 m:
1.1 | rozmer: 8 cm x 5 m | rozmer: 8 cm x 5 m | rozmer: 8 cm x 5 m | rozmer: 8 cm x 5 m
1.2 | požaduje sa materiál: | požaduje sa materiál: | požaduje sa materiál: | požaduje sa materiál:
1.2.1 | krepový s podielom bavlny min. 95% | krepový s podielom bavlny min. 95% | krepový s podielom bavlny min. 95% | krepový s podielom bavlny min. 95%
1.2.2 | obsah pružných vláken min. 5% | obsah pružných vláken min. 5% | obsah pružných vláken min. 5% | obsah pružných vláken min. 5%
1.3 | dlhoťažné min. 100% | dlhoťažné min. 100% | dlhoťažné min. 100% | dlhoťažné min. 100%
1.4 | tvarová pamäť pružnosti, aj po opätovnom použití | tvarová pamäť pružnosti, aj po opätovnom použití | tvarová pamäť pružnosti, aj po opätovnom použití | tvarová pamäť pružnosti, aj po opätovnom použití
1.5 | s pevne tkaným okrajom, ako ochrana proti páraniu okrajov ovínadla | s pevne tkaným okrajom, ako ochrana proti páraniu okrajov ovínadla | s pevne tkaným okrajom, ako ochrana proti páraniu okrajov ovínadla | s pevne tkaným okrajom, ako ochrana proti páraniu okrajov ovínadla
1.6 | pre strednú kompresiu | pre strednú kompresiu | pre strednú kompresiu | pre strednú kompresiu
1.7 | priedušné | priedušné | priedušné | priedušné
1.8 | nesterilné | nesterilné | nesterilné | nesterilné
Položka č. 2 - Ovínadlo pružné 10 cm x 5 m:
2.1 | rozmer: 10 cm x 5 m | rozmer: 10 cm x 5 m | rozmer: 10 cm x 5 m | rozmer: 10 cm x 5 m
2.2 | požaduje sa materiál: | požaduje sa materiál: | požaduje sa materiál: | požaduje sa materiál:
2.2.1 | krepový s podielom bavlny min. 95% | krepový s podielom bavlny min. 95% | krepový s podielom bavlny min. 95% | krepový s podielom bavlny min. 95%
2.2.2 | obsah pružných vláken min. 5% | obsah pružných vláken min. 5% | obsah pružných vláken min. 5% | obsah pružných vláken min. 5%
2.3 | dlhoťažné min. 100% | dlhoťažné min. 100% | dlhoťažné min. 100% | dlhoťažné min. 100%
2.4 | tvarová pamäť pružnosti, aj po opätovnom použití | tvarová pamäť pružnosti, aj po opätovnom použití | tvarová pamäť pružnosti, aj po opätovnom použití | tvarová pamäť pružnosti, aj po opätovnom použití
2.5 | s pevne tkaným okrajom, ako ochrana proti páraniu okrajov ovínadla | s pevne tkaným okrajom, ako ochrana proti páraniu okrajov ovínadla | s pevne tkaným okrajom, ako ochrana proti páraniu okrajov ovínadla | s pevne tkaným okrajom, ako ochrana proti páraniu okrajov ovínadla
2.6 | pre strednú kompresiu | pre strednú kompresiu | pre strednú kompresiu | pre strednú kompresiu
2.7 | priedušné | priedušné | priedušné | priedušné
2.8 | nesterilné | nesterilné | nesterilné | nesterilné
Položka č. 3 - Ovínadlo pružné 12 cm x 5 m:
3.1 | rozmer: 12 cm x 5 m | rozmer: 12 cm x 5 m | rozmer: 12 cm x 5 m | rozmer: 12 cm x 5 m
3.2 | požaduje sa materiál: | požaduje sa materiál: | požaduje sa materiál: | požaduje sa materiál:
3.2.1 | krepový s podielom bavlny min. 95% | krepový s podielom bavlny min. 95% | krepový s podielom bavlny min. 95% | krepový s podielom bavlny min. 95%
3.2.2 | obsah pružných vláken min. 5% | obsah pružných vláken min. 5% | obsah pružných vláken min. 5% | obsah pružných vláken min. 5%
3.3 | dlhoťažné min. 100% | dlhoťažné min. 100% | dlhoťažné min. 100% | dlhoťažné min. 100%
3.4 | tvarová pamäť pružnosti, aj po opätovnom použití | tvarová pamäť pružnosti, aj po opätovnom použití | tvarová pamäť pružnosti, aj po opätovnom použití | tvarová pamäť pružnosti, aj po opätovnom použití
3.5 | s pevne tkaným okrajom, ako ochrana proti páraniu okrajov ovínadla | s pevne tkaným okrajom, ako ochrana proti páraniu okrajov ovínadla | s pevne tkaným okrajom, ako ochrana proti páraniu okrajov ovínadla | s pevne tkaným okrajom, ako ochrana proti páraniu okrajov ovínadla
3.6 | pre strednú kompresiu | pre strednú kompresiu | pre strednú kompresiu | pre strednú kompresiu
3.7 | priedušné | priedušné | priedušné | priedušné
3.8 | nesterilné | nesterilné | nesterilné | nesterilné
Položka č. 4 - Ovínadlo pružné 14 cm x 5 m:
4.1 | rozmer: 14 cm x 5 m | rozmer: 14 cm x 5 m | rozmer: 14 cm x 5 m | rozmer: 14 cm x 5 m
4.2 | požaduje sa materiál: | požaduje sa materiál: | požaduje sa materiál: | požaduje sa materiál:
4.2.1 | krepový s podielom bavlny min. 95% | krepový s podielom bavlny min. 95% | krepový s podielom bavlny min. 95% | krepový s podielom bavlny min. 95%
4.2.2 | obsah pružných vláken min. 5% | obsah pružných vláken min. 5% | obsah pružných vláken min. 5% | obsah pružných vláken min. 5%
4.3 | dlhoťažné min. 100% | dlhoťažné min. 100% | dlhoťažné min. 100% | dlhoťažné min. 100%
4.4 | tvarová pamäť pružnosti, aj po opätovnom použití | tvarová pamäť pružnosti, aj po opätovnom použití | tvarová pamäť pružnosti, aj po opätovnom použití | tvarová pamäť pružnosti, aj po opätovnom použití
4.5 | s pevne tkaným okrajom, ako ochrana proti páraniu okrajov ovínadla | s pevne tkaným okrajom, ako ochrana proti páraniu okrajov ovínadla | s pevne tkaným okrajom, ako ochrana proti páraniu okrajov ovínadla | s pevne tkaným okrajom, ako ochrana proti páraniu okrajov ovínadla
4.6 | pre strednú kompresiu | pre strednú kompresiu | pre strednú kompresiu | pre strednú kompresiu
4.7 | priedušné | priedušné | priedušné | priedušné
4.8 | nesterilné | nesterilné | nesterilné | nesterilné
Týmto potvrdzujem, že všetky uvedené informácie sú pravdivé.
Obchodný názov uchádzača:
Sídlo uchádzača:
IČO:
DIČ:
Kontaktná osoba dodávateľa pre účely overenia si informácií týkajúcich sa technických parametrov ponúkaného produktu:
Meno a priezvisko:
Pracovné zaradenie:
Telefónne číslo:
E-mail:
V:
Dňa: |  |  |  | Podpis a pečiatka:
Meno a priezvisko oprávnenéj osoby na podpisovanie:
Poznámka:
- povinné údaje vyplní uchádzač

## Príloha č. 2
Názov predmetu zákazky:
Ovínadlo pružné
SORTIMENT PONÚKANÉHO TOVARU
Položka č. 1 - Ovínadlo pružné 8 cm x 5 m
Por. č. | Obchodný názov ponúkaného produktu | Výrobca ponúkaného produktu | Katalógové číslo | ŠUKL | Kategorizačný kód | Číslo rozhodnutia | Merná jednotka (MJ) | Jednotková cena za MJ |  |  | Predpokladané množstvo na zmluvné obdobie
[8 empty] | bez DPH | DPH v % | s DPH
1. | 2. | 3. | 4. | 5. | 6. | 7. | 8. | 9. | 10. | 11. | 12.
Položka č. 2 - Ovínadlo pružné 10 cm x 5 m
Por. č. | Obchodný názov ponúkaného produktu | Výrobca ponúkaného produktu | Katalógové číslo | ŠUKL | Kategorizačný kód | Číslo rozhodnutia | Merná jednotka (MJ) | Jednotková cena za MJ |  |  | Predpokladané množstvo na zmluvné obdobie
[8 empty] | bez DPH | DPH v % | s DPH
1. | 2. | 3. | 4. | 5. | 6. | 7. | 8. | 9. | 10. | 11. | 12.
Položka č. 3 - Ovínadlo pružné 12 cm x 5 m
Por. č. | Obchodný názov ponúkaného produktu | Výrobca ponúkaného produktu | Katalógové číslo | ŠUKL | Kategorizačný kód | Číslo rozhodnutia | Merná jednotka (MJ) | Jednotková cena za MJ |  |  | Predpokladané množstvo na zmluvné obdobie
[8 empty] | bez DPH | DPH v % | s DPH
1. | 2. | 3. | 4. | 5. | 6. | 7. | 8. | 9. | 10. | 11. | 12.
Položka č. 4 - Ovínadlo pružné 14 cm x 5 m
Por. č. | Obchodný názov ponúkaného produktu | Výrobca ponúkaného produktu | Katalógové číslo | ŠUKL | Kategorizačný kód | Číslo rozhodnutia | Merná jednotka (MJ) | Jednotková cena za MJ |  |  | Predpokladané množstvo na zmluvné obdobie
[8 empty] | bez DPH | DPH v % | s DPH
1. | 2. | 3. | 4. | 5. | 6. | 7. | 8. | 9. | 10. | 11. | 12.
Uchádzač je povinný produkt s najvyššou zmluvnou jednotkovou cenou bez DPH uvedený u príslušnej položky viditeľne označíť (žltým podfarbením celého riadku).
V:
Dňa:
Podpis a pečiatka:
Meno a priezvisko oprávnenéj osoby na podpisovanie:
Poznámka:
- povinné údaje vyplní uchádzač

## Príloha č.3
Názov predmetu zákazky:
Ovínadlo pružné
ZOZNAM ZNÁMYCH SUBDODÁVATEĽOV
V súlade s ustanovením § 41 zákona o verejnom obstarávaní verejný obstarávateľ požaduje od úspešného uchádzača, aby najneskôr v čase uzavretia zmluvy uviedol:
1. | údaje všetkých známych subdodávateľoch v rozsahu obchodné meno, sídlo, IČO
2. | údaje o osobe oprávnenej konať za subdodávateľa v rozsahu meno a priezvisko, adresa pobytu, dátum narodenia.
3. | uvedenie predmetu subdodávky
4. | percentuálny podiel zákazky zabezpečovaný subdodávateľom.
P.č. | Subdodávateľ | Údaje o osobe oprávnenej konať za subdodávateľa | Predmet subdodávky | % podiel subdodávok | Hodnota alebo podiel zákazky s pravdepodobným subdodávateľským plnením tretími stranami v EUR bez DPH
1. | 2. | 3. | 4. | 5. | 6.
V:
Dňa:
Podpis a pečiatka:
Meno a priezvisko oprávnenéj osoby na podpisovanie:
Poznámka:
- povinné údaje vyplní uchádzač