## Reťazový dopravník
Reťazový dopravník pre projekt: „Modernizácia výrobných procesov - Poľnonákup Šariš, a.s."
Údaje o spoločnosti predkladajúcej ponuku |  | Obchodné meno:
Sídlo:
IČO:
Platca DPH (áno/nie):
Tel. kontakt:
dátum vypracovania cenovej ponuky:
Reťazový dopravník
|  |  | Požiadavka | Jednotka | Ponuka uchádzača Dodávateľ uvedie podľa charakteru požiadavky konkrétnu hodnotu, alebo ÁNO/NIE
Strojná technológia - demontáž
| Pásový dopravník so zhadzovacím vozíkom, l - 45m |  | 2 | ks | .......................... ks
| Oceľové konštrukcie |  | 2 | sada | ...........................sada
| Vypratanie priestoru po demontáži a zloženie zdemontovaných častí |  | 1 | komplet | ...........................komplet
Strojná technológia - nová dodávka a montáž
| vzduchová predčistička |  | 2 | ks | .................................ks
| Reťazový dopravník, bezzbytkový, l - 46m, 80 t/hod, |  | 2 | ks | .................................ks
| Rozdeľovací prvok regulačný dvojcestný fí 219mm, 0,09kW, s elektricky ovládaným koncovým spínačom |  | 2 | ks | ...............................ks
| Diaľkovo ovládany výpad reťazového dopravníka s koncovými spínačmi a stieracími kartáčmi, 28 výpadov elektricky riadených |  | 28 | ks | .................................ks
Prvky spádovej dopravy
| Spádové potrubie fí 219 x 6,3mm, kontrolné otvory na spád. Potrubí z každého výpadu - 28 ks |  | 64 | m | ...........................m
| Sťahovacie pásy fí 219 mm |  | 70 | ks | ...........................ks
| Koleno fí 219 mm |  | 64 | ks | ...........................ks
| Redukcia RH 219 mm |  | 40 | ks | ...........................ks
| Uzatvorenie jestvujúcich otvorov - vstup do buniek medzikružie |  | 28 | ks | ...........................ks
| vpády, výpady |  | 28 | ks | ...........................ks
| Oceľové konštrukcie - demontáž |  | 1 | súbor | áno/nie
| Oceľové konštrukcie - montáž (doplnenie novej konštrukcie pod dopravníky, kotviaci materiál, dobrobný pomocný materiál) |  | 300 | kg | ..............................kg
Elektoinštalácia
| Rozvádzač |  | 1 | ks | ...........................ks
| Dodávka a montáž el. materiálu |  | 1 | ks | ...........................ks
| Riadenie a automatizácia |  | 1 | ks | ...........................ks
| Projekt skutočného vyhotovenia (musí urobiť projekt zakresliť, kábly sa budú ťahať z 11 poschodia, dátový kábel zdola hore) |  | 1 | ks | ...........................ks
| Revízia, úradná skúška |  | 1 | ks | ...........................ks
Typové označenie resp. značka zariadenia
|  | Cena celkom za komplexnú dodávku podľa stanovených kritérií |  | bez DPH
DPH 20%
s DPH
|  | Pečiatka: | Podpis: