## Rekapitulácia
REKAPITULÁCIA
|  | Cena spolu bez DPH v € | DPH 20% | Cena s DPH v €
45.00.00 | Všeobecné položky v procese obstarávania stavieb | 0 | 0 | 0
45 | Časti stavby | 0 | 0 | 0
| Navrhovaná zmluvná cena (Akceptovaná zmluvná hodnota) | 0 | 0 | 0

## Rekapitulácia objektov
REKAPITULÁCIA OBJEKTOV
Číslo časti stavby | Klasifikácia stavieb | Názov časti stavby | Cena bez DPH v €
120-00 |  | Úprava cesty III/2561 | 0
202-00 |  | Most ev. č. 2561-3, C III/2561 v km 6,450 | 0
Celkový súčet bez DPH v € |  |  | 0

## 001-00
ČASŤ STAVBY : |  |  |  | 001-00 Všeobecné položky
POLOŽKA |  |  |  | VÝKAZ VÝMER | M.J. | MNOŽ. | J. CENA BEZ DPH | CENA CELKOM BEZ DPH
Č. | KÓD CPV | KÓD SP | KÓD SPP
| 45.00.00 |  |  | Všeobecné položky v procese obstarávania stavieb
1 |  | 00000102 |  | Zariadenie staveniska | kpl | 1 |  | 0
- zriadenie
- prevádzka (3 mesiace)
- odstránenie
2 |  | 00000105 |  | Dokumentácia pre vykonanie prác | kpl | 1 |  | 0
120-00 Úprava cesty III/2561
202-00 Most ev. č. 2561-3, C III/2561 v km 6,450
3 |  | 00000106 |  | Dokumentácia skutočného vyhotovenia | kpl | 1 |  | 0
120-00 Úprava cesty III/2561
202-00 Most ev. č. 2561-3, C III/2561 v km 6,450
4 |  | 00000107 |  | Poistenie diela | kpl | 1 |  | 0
- zabezpečiť v zmysle zmluvných podmienok
5 |  | 00000108 |  | Fotodokumentácia, video | ks | 1 |  | 0
- náklady na fotodokumentáciu alebo na video postupu výstavby v zmysle zmluvy o dielo
6 |  | 00000109 |  | Obnova komunikácií po výstavbe | m2 | 80 |  | 0
- frézovanie hr. 50 mm
- odvoz fréz. materiálu správcovi komunikácie
- spojovací postrek katiónaktívny emulzný 0,50 kg/m2, PS CB
- asfaltový betón pre obrusnú vrstvu Aco 11-II hr. 50 mm
|  |  |  | Celkom za 001-00 - Všeobecné položky |  |  |  | 0

## 120-00
ČASŤ STAVBY : |  |  |  | 120-00 Úprava cesty III/2561
KS: |  |  |  | 2111
POLOŽKA |  |  |  | VÝKAZ VÝMER |  | M.J. | MNOŽ. | J. CENA BEZ DPH | CENA CELKOM BEZ DPH
Č. | KÓD CPV | KÓD SP | KÓD SPP
| 45.00.00 |  |  | Všeobecné položky v procese obstarávania stavieb
1 |  | 00010401 |  | Zmluvné požiadavky poplatky za skládky vybúraných hmôt a sutí |  | t | 133.77 |  | 0
|  |  |  | odstránené hydraul. stmel. vrstvy hr. 180 mm: 132,70*0,440= | 58.39
|  |  |  | odstránené nestmel. vrstvy hr. 200 mm: 142,35*0,235= | 33.45
|  |  |  | odstránená ložná vrstva hr. 30 mm frézovaním: 129,60*0,076= | 9.85
|  |  |  | odstránená ložná vrstva hr. 40 mm frézovaním: 129,60*0,102= | 13.22
|  |  |  | odstránená obrusná vrstva frézovaním hr. 50 mm: 148,50*0,127= | 18.86
133.77
2 |  | 00010402 |  | Zmluvné požiadavky poplatky za zemník |  | m3 | 5.05 |  | 0
materiál pre dosypávku krajníc zo zemníka
|  |  |  | pred mostom: | 2.5
|  |  |  | za mostom: | 2.55
5.05
3 |  | 00010403 |  | Zmluvné požiadavky poplatky za skládky zeminy |  | m3 | 51.02 |  | 0
materiál z výkopu na skládku
|  |  |  | pred mostom: 43,78-3,05= | 40.73
|  |  |  | za mostom: | 10.29
51.02
4 |  | 00010404 |  | Zmluvné požiadavky poplatky za skládky travín, krovia, mačiny,lesnej hrabanky |  | m3 | 10.96 |  | 0
odtrávnenie na skládku
|  |  |  | pred mostom: 56,00*0,15= | 8.4
|  |  |  | za mostom: 17,05*0,15= | 2.56
10.96
| 45.11.11 |  |  | Demolačné práce
5 |  | 05030261 |  | Odstránenie spevnených plôch vozoviek a doplňujúcich konštrukcií podkladov z betónu prostého |  | m2 | 132.7 |  | 0
|  |  | 0503026102 | Odstránenie spevnených plôch vozoviek a doplňujúcich konštrukcií podkladov z betónu prostého hr. nad 100 do 200 mm |  | m2 | 132.7
odstránenie hydraul. stmel. vrstvy hr. 180 mm
|  |  |  | pred mostom: | 77.95
|  |  |  | za mostom: | 54.75
132.7
6 |  | 05030264 |  | Odstránenie spevnených plôch vozoviek a doplňujúcich konštrukcií podkladov z kameniva hrubého drveného |  | m2 | 142.35 |  | 0
|  |  | 0503026402 | Odstránenie spevnených plôch vozoviek a doplňujúcich konštrukcií podkladov z kameniva hrubého drveného hr. nad 100 do 200 mm |  | m2 | 142.35
odstránenie nestmel. vrstvy hr. 200 mm
|  |  |  | pred mostom: | 84.85
|  |  |  | za mostom: | 57.5
142.35
7 |  | 05080200 |  | Doprava vybúraných hmôt vodorovná |  | t | 133.77 |  | 0
|  |  | 0508020003 | Doprava vybúraných hmôt vodorovná, nad 1 km |  | t | 133.77
|  |  |  | odstránené hydraul. stmel. vrstvy hr. 180 mm: 132,70*0,440= | 58.39
|  |  |  | odstránené nestmel. vrstvy hr. 200 mm: 142,35*0,235= | 33.45
|  |  |  | odstránená ložná vrstva hr. 30 mm frézovaním: 129,60*0,076= | 9.85
|  |  |  | odstránená ložná vrstva hr. 40 mm frézovaním: 129,60*0,102= | 13.22
|  |  |  | odstránená obrusná vrstva frézovaním hr. 50 mm: 148,50*0,127= | 18.86
133.77
8 |  | 05090362 |  | Doplňujúce práce, frézovanie bitúmenového krytu, podkladu |  | m2 | 407.7 |  | 0
|  |  | 0509036202 | Doplňujúce práce, frézovanie bitúmenového krytu, podkladu hr. 30 mm |  | m2 | 129.6
frézovanie ložnej vrstvy, celkovej hr. 70 mm:
|  |  |  | pred mostom: | 75.6
|  |  |  | za mostom: | 54
129.6
|  |  | 0509036203 | Doplňujúce práce, frézovanie bitúmenového krytu, podkladu hr. 40 mm |  | m2 | 129.6
frézovanie ložnej vrstvy, celkovej hr. 70 mm:
|  |  |  | pred mostom: | 75.6
|  |  |  | za mostom: | 54
129.6
|  |  | 0509036204 | Doplňujúce práce, frézovanie bitúmenového krytu, podkladu hr. 50 mm |  | m2 | 148.5
frézovanie obrusnej vrstvy, celkovej hr. 50 mm:
|  |  |  | pred mostom: | 93.55
|  |  |  | za mostom: | 54.95
148.5
9 |  | 05090461 |  | Doplňujúce práce, diamantové rezanie betónového krytu, podkladu |  | m | 14.43 |  | 0
|  |  | 0509046103 | Doplňujúce práce, diamantové rezanie betónového krytu, podkladu hr. nad 150 do 200 mm |  | m | 14.43
zarezanie pri odstránení hydraul. stmel. vrstvy hr. 180 mm
|  |  |  | pred mostom: | 5.17
|  |  |  | za mostom: | 9.26
14.43
10 |  | 05090462 |  | Doplňujúce práce, diamantové rezanie bitúmenového krytu, podkladu |  | m | 28.39 |  | 0
|  |  | 0509046201 | Doplňujúce práce, diamantové rezanie bitúmenového krytu, podkladu hr. do 50 mm |  | m | 14.2
zarezanie pred frézovaním obrusnej vrstvy, celkovej hr. 50 mm:
|  |  |  | pred mostom: | 4.84
|  |  |  | za mostom: | 9.36
14.2
|  |  | 0509046202 | Doplňujúce práce, diamantové rezanie bitúmenového krytu, podkladu hr nad 50 do 100 mm |  | m | 14.19
zarezanie pred frézovaním ložnej vrstvy, celkovej hr. 70 mm:
|  |  |  | pred mostom: | 4.96
|  |  |  | za mostom: | 9.23
14.19
| 45.11.12 |  |  | Úprava staveniska a vyčisťovacie práce
11 |  | 01010104 |  | Pripravné práce, odstránenie porastov mačiny |  | m2 | 146.1 |  | 0
|  |  | 0101010401 | Pripravné práce, odstránenie porastov mačiny hr. do 100 mm |  | m2 | 146.1
odstrávnenie hr. 150 mm
|  |  |  | pred mostom: 56,00*2= | 112
|  |  |  | za mostom: 17,05*2= | 34.1
146.1
12 |  | 01060204 |  | Premiestnenie vodorovné nad 3 000 m |  | m3 | 10.96 |  | 0
|  |  | 0106020401 | Premiestnenie výkopku resp. rúbaniny, vodorovné nad 3 000 m, tr. horniny 1-4 |  | m3 | 10.96
odvoz odtrávnenia na skládku
|  |  |  | pred mostom: 56,00*0,15= | 8.4
|  |  |  | za mostom: 17,05*0,15= | 2.56
10.96
| 45.11.24 |  |  | Výkopové práce
13 |  | 01020400 |  | Odkopávky a prekopávky komunikácií,železníc,plôch |  | m3 | 54.07 |  | 0
|  |  | 0102040007 | Odkopávky a prekopávky komunikácií,železníc,plôch, tr.horniny 1-4 |  | m3 | 54.07
výkop pre teleso + aktívnu zónu
|  |  |  | pred mostom: 4,85+38,93= | 43.78
|  |  |  | za mostom: 4,26+6,03= | 10.29
54.07
14 |  | 01040202 |  | Konštrukcie z hornín - násypy so zhutnením |  | m3 | 3.05 |  | 0
|  |  | 0104020201 | Konštrukcie z hornín - násypy so zhutnením zo zemín súdržných |  | m3 | 3.05
dosypy materiálom z výkopu
|  |  |  | pred mostom: | 3.05
|  |  |  | za mostom: | 0
3.05
15 |  | 01040302 |  | Konštrukcie z hornín - prechodové vrstvy so zhutnením |  | m3 | 44.96 |  | 0
|  |  | 0104030205 | Konštrukcie z hornín - prechodové vrstvy so zhutnením zo sypanín kamenistých a balvanitých |  | m3 | 44.96
aktívna zóna hr. 500 mm z nakupovaného jednicového materiálu
|  |  |  | pred mostom: | 38.93
|  |  |  | za mostom: | 6.03
44.96
16 |  | 01080102 |  | Povrchové úpravy terénu, úprava pláne so zhutnením v násypoch |  | m2 | 89.9 |  | 0
|  |  | 0108010201 | Povrchové úpravy terénu, úprava pláne so zhutnením v násypoch, tr.horniny 1-4 |  | m2 | 89.9
úprava konštrukčnej pláne
|  |  |  | pred mostom: | 77.85
|  |  |  | za mostom: | 12.05
89.9
17 |  | 01080300 |  | Povrchové úpravy terénu, úprava podložia |  | m2 | 89.9 |  | 0
|  |  | 0108030001 | Povrchové úpravy terénu, úprava podložia, tr.horniny 1-4 |  | m2 | 89.9
úprava podložia pod aktívnou zónou
|  |  |  | pred mostom: | 77.85
|  |  |  | za mostom: | 12.05
89.9
18 |  | 01080402 |  | Povrchové úpravy terénu, svahovanie v násypoch |  | m2 | 31.15 |  | 0
|  |  | 0108040201 | Povrchové úpravy terénu, svahovanie v násypoch, tr.horniny 1-4 |  | m2 | 31.15
|  |  |  | pred mostom: | 30.65
|  |  |  | za mostom: | 0.5
31.15
| 45.11.25 |  |  | Presun zemín
19 |  | 01060202 |  | Premiestnenie , vodorovné do 1 000 m |  | m3 | 6.1 |  | 0
|  |  | 0106020201 | Premiestnenie výkopku resp. rúbaniny, vodorovné do 1 000 m, tr. horniny 1-4 |  | m3 | 6.1
materiál z výkopu na miesto dočasného uloženia a späť
|  |  |  | pred mostom: 3,05*2= | 6.1
|  |  |  | za mostom: | 0
6.1
20 |  | 01060204 |  | Premiestnenie vodorovné nad 3 000 m |  | m3 | 56.07 |  | 0
|  |  | 0106020401 | Premiestnenie výkopku resp. rúbaniny, vodorovné nad 3 000 m, tr. horniny 1-4 |  | m3 | 56.07
odvoz prebytku materiálu z výkopu na skládku
|  |  |  | pred mostom: 43,78-3,05= | 40.73
|  |  |  | za mostom: | 10.29
51.02
dovoz materiálu pre dosypávku krajníc zo zemníka
|  |  |  | pred mostom: | 2.5
|  |  |  | za mostom: | 2.55
5.05
|  |  |  | spolu: | 56.07
21 |  | 01060700 |  | Premiestnenie - nakladanie, prekladanie, vykladanie |  | m3 | 3.05 |  | 0
|  |  | 0106070007 | Premiestnenie výkopku resp. rúbaniny - nakladanie, prekladanie, vykladanie, tr. horniny 1-4 |  | m3 | 3.05
materiál z výkopu z miesta dočasného uloženia
|  |  |  | pred mostom: 3,05*2= | 3.05
|  |  |  | za mostom: | 0
3.05
| 45.11.27 |  |  | Terénne úpravy
22 |  | 01080503 |  | Povrchové úpravy terénu, úpravy povrchov založením trávnika hydroosevom |  | m2 | 31.15 |  | 0
|  |  | 0108050302 | Povrchové úpravy terénu, úpravy povrchov založením trávnika hydroosevom na hlušinu |  | m2 | 31.15
|  |  |  | pred mostom: | 30.65
|  |  |  | za mostom: | 0.5
31.15
23 |  | 01080811 |  | Povrchové úpravy terénu, sadenie, presádzanie, ošetrovanie, ochrana trávnika |  | m2 | 31.15 |  | 0
|  |  | 0108081102 | Povrchové úpravy terénu, sadenie, presádzanie, ošetrovanie, ochrana trávnika na svahu |  | m2 | 31.15
|  |  |  | pred mostom: | 30.65
|  |  |  | za mostom: | 0.5
31.15
| 45.23.32 |  |  | Práce na vrchnej stavbe diaľníc, ciest, ulíc, chodníkov a nekrytých parkovísk
24 |  | 22030330 |  | Podkladné a krycie vrstvy z asfaltových zmesí, bitúmenové postreky, nátery, posypy spojovací postrek |  | m2 | 168.37 |  | 0
|  |  | 2203033003 | Podkladné a krycie vrstvy z asfaltových zmesí, bitúmenové postreky, nátery, posypy spojovací postrek z emulzie |  | m2 | 168.37
spojovací postrek emulzný PS CB 0,5 kg/m2
|  |  |  | pred mostom: | 108.49
|  |  |  | za mostom: | 59.88
168.37
25 |  | 22030640 |  | Podkladné a krycie vrstvy z asfaltových zmesí, bitúmenové vrstvy, asfaltový betón |  | m3 | 8.37 |  | 0
|  |  | 2203064002 | Podkladné a krycie vrstvy z asfaltových zmesí, bitúmenové vrstvy, asfaltový betón triedy II |  | m3 | 8.37
asfaltový betón pre obrusnu vrstvu ACO 11-II hr. 50 mm
|  |  |  | pred mostom: 107,80*0,05= | 5.39
|  |  |  | za mostom: 59,50*0,05= | 2.98
8.37
26 |  | 22040852 |  | Kryty dláždené,chodníkov komunikácií,rigolov - úprava škár pri opravách a vyplnenie škár elastickou zálievkou |  | m | 14.2 |  | 0
|  |  | 2204085201 | Kryty dláždené,chodníkov komunikácií,rigolov - úprava škár pri opravách a vyplnenie škár elastickou zálievkou s predtesnením |  | m | 14.2
trvale pružná asfaltová zálievka s predtesnením na styku novej a pôvodnej vozovky
|  |  |  | pred mostom: | 4.84
|  |  |  | za mostom: | 9.36
14.2
27 |  | 22250464 |  | Doplňujúce konštrukcie, ochranné zariadenia, smerové stĺpiky |  | ks | 12 |  | 0
|  |  |  | stĺpiky | 6
|  |  |  | stĺpiky modré: | 6
12
| 45.23.33 |  |  | Práce na spodnej stavby diaľnic, ciest, ulíc a chodníkov a nekrytých parkovísk
28 |  | 22010104 |  | Podkladné a krycie vrstvy bez spojiva nestmelené, štrkodrva |  | m3 | 34.01 |  | 0
nestmelená vrstva zo štrkodrviny ŠD 31,5 Gc hr. 200 mm
|  |  |  | pred mostom: 105,44*0,20= | 21.09
|  |  |  | za mostom: 64,60*0,20= | 12.92
34.01
29 |  | 22010201 |  | Podkladné a krycie vrstvy bez spojiva, spevnenie krajníc zo zeminy |  | m3 | 5.05 |  | 0
|  |  | 2201020101 | Podkladné a krycie vrstvy bez spojiva, spevnenie krajníc zo zeminy so zhutnením |  | m3 | 5.05
dosypávka krajníc nenamŕzavým materiálom zo zemníka
|  |  |  | pred mostom: | 2.5
|  |  |  | za mostom: | 2.55
5.05
30 |  | 22010204 |  | Podkladné a krycie vrstvy bez spojiva, spevnenie krajníc, štrkodrva |  | m3 | 3.15 |  | 0
spevnenie krajníc štrkodrvinou 16/32 hr. 100 mm
|  |  |  | pred mostom: 16,40*0,10= | 1.64
|  |  |  | za mostom: 15,10*0,10= | 1.51
3.15
31 |  | 22020421 |  | Podkladné a krycie vrstvy s hydraulickým spojivom, cementobetónové jednovrstvové, kamenivo spevnené cementom |  | m3 | 27.35 |  | 0
|  |  | 2202042102 | Podkladné a krycie vrstvy s hydraulickým spojivom, cementobetónové jednovrstvové, kamenivo spevnené cementom KZC II |  | m3 | 27.35
cementom stmelená zmes CBGM C5/6 hr. 180 mm
|  |  |  | pred mostom: 93,12*0,18= | 16.76
|  |  |  | za mostom: 58,80*0,18= | 10.58
27.34
32 |  | 22030329 |  | Podkladné a krycie vrstvy z asfaltových zmesí, bitúmenové postreky, nátery,posypy infiltračný postrek |  | m2 | 149.52 |  | 0
|  |  | 2203032903 | Podkladné a krycie vrstvy z asfaltových zmesí, bitúmenové postreky, nátery,posypy infiltračný postrek z emulzie |  | m2 | 149.52
infiltračný postrek emulzný PI CB 1,5 kg/m2
|  |  |  | pred mostom: | 90.72
|  |  |  | za mostom: | 58.8
149.52
33 |  | 22030539 |  | Podkladné a krycie vrstvy z asfaltových zmesí s bitúmenovým spojivom, kamenivo obaľované asfaltom |  | m3 | 10.39 |  | 0
|  |  | 2203053902 | Podkladné a krycie vrstvy z asfaltových zmesí s bitúmenovým spojivom, kamenivo obaľované asfaltom triedy II |  | m3 | 10.39
asfaltový betón pre hornú podkladovú vrstvu ACP 16-II hr. 70 mm
|  |  |  | pred mostom: 90,03*0,07= | 6.3
|  |  |  | za mostom: 58,42*0,07= | 4.09
10.39
| 45.26.22 |  |  | Základové práce a vŕtanie vodných studní
34 |  | 02010553 |  | Zlepšovanie základovej pôdy, drenážne vrstvy z geosyntetického materiálu |  | m2 | 89.9 |  | 0
|  |  | 0201055301 | Zlepšovanie základovej pôdy, drenážne vrstvy z geosyntetického materiálu - geotextílií |  | m2 | 89.9
separačná geotextília pod aktívnou zónou
|  |  |  | pred mostom: | 77.85
|  |  |  | za mostom: | 12.05
89.9
|  |  |  | Celkom za 120-00 - Úprava cesty III/2561 |  |  |  |  | 0

## 202-00
ČASŤ STAVBY : |  |  |  | 202-00 Most ev. č. 2561-3, C III/2561 v km 6,450
KS: |  |  |  | 2141
POLOŽKA |  |  |  | VÝKAZ VÝMER |  | M.J. | MNOŽ. | J. CENA BEZ DPH | CENA CELKOM BEZ DPH
Č. | KÓD CPV | KÓD SP | KÓD SPP
| 45.00.00 |  |  | Všeobecné položky v procese obstarávania stavieb
1 |  | 00000111 |  | Dopravné značenie - dočasné (prenosné) |  | kpl | 1 |  | 0
I. etapa
dočasné zvislé dopravné značenie v zmysle PD: 20 kusov
prekrytie existujúcich dopravných značiek v zmysle PD: 2 kusy
II. etapa
dočasné zvislé dopravné značenie v zmysle PD: 21 kusov
prekrytie existujúcich dopravných značiek v zmysle PD: 1 kus
2 |  | 00010401 |  | Zmluvné požiadavky poplatky za skládky vybúraných hmôt a sutí |  | t | 141.67 |  | 0
|  |  |  | kamenná časť spodnej stavby = 7,01m3*1,905t/m3 = | 13.35
|  |  |  | železobetón spodná stavba + NK = 49,26m3*2,40t/m3 = | 118.22
|  |  |  | zvodidlo = 12,10m*0,054t/m = | 0.65
|  |  |  | vyfrézovaný materiál = 41,2*0,102+41,25*0,127 = | 9.44
|  |  |  | spolu | 141.66
3 |  | 00010403 |  | Zmluvné požiadavky poplatky za skládky zeminy |  | m3 | 52.14 |  | 0
prebytočná zemina
|  |  |  | výkopy nezapažené | 255.84
|  |  |  | výkopy rýh | 3.48
|  |  |  | odpočet spätných zásypov | -207.18
|  |  |  | spolu | 52.14
| 45.11.11 |  |  | Demolačné práce
4 |  | 05010202 |  | Búranie konštrukcií muriva, priečok, pilierov,prekladov kamenných |  | m3 | 7.01 |  | 0
časť krídel a opôr
|  |  |  | opora 1 = 6,481*0,60*0,30+1,173*0,60*0,30*2+(1,80+1,50)*0,30*2,60 = | 4.16
|  |  |  | opora 2 = 6,593*0,60*0,30+0,925*0,60*0,30*2+(1,20+0,50)*0,30*2,60 = | 2.85
|  |  |  | spolu | 7.01
5 |  | 05010205 |  | Búranie konštrukcií muriva, priečok, pilierov,prekladov železobetónových |  | m3 | 17.86 |  | 0
časť krídel a opôr
|  |  |  | opora 1 = 5,881*0,60*1,173+6,481*0,50*0,520+(1,80+1,50)*0,50*2,60 = | 10.11
|  |  |  | opora 2 = 5,993*0,60*0,925+6,593*0,50*0,67+(1,20+0,50)*0,50*2,60 = | 7.74
|  |  |  | spolu | 17.85
6 |  | 05010401 |  | Búranie konštrukcií trámov, nosníkov, prievlakov, konzolových prvkov z dielcov prefabrikovaných |  | m3 | 14.81 |  | 0
|  |  |  | prefabrikáty NK = 0,275*7,90*5+0,25*7,90*2 = | 14.81
7 |  | 05010405 |  | Búranie konštrukcií trámov, nosníkov, prievlakov, konzolových prvkov železobetónových |  | m3 | 16.59 |  | 0
|  |  |  | spriah.doska a rímsa = (2,0+2,20)/2*7,90 = | 16.59
8 |  | 05030407 |  | Odstránenie spevnených plôch vozoviek a doplňujúcich konštrukcií zvodidiel, zábradlia, stien, oplotení kovových |  | m | 20.7 |  | 0
|  |  |  | zvodidlo na moste = 10,70+10,0 = | 20.7
9 |  | 05080200 |  | Doprava vybúraných hmôt vodorovná |  | t | 141.67 |  | 0
|  |  | 0508020003 | Doprava vybúraných hmôt vodorovná, nad 1 km |  | t | 141.67
(skládka vzdialená 21km)
|  |  |  | kamenná časť spodnej stavby = 7,01m3*1,905t/m3 = | 13.35
|  |  |  | železobetón spodná stavba + NK = 49,26m3*2,40t/m3 = | 118.22
|  |  |  | zvodidlo = 12,10m*0,054t/m = | 0.65
|  |  |  | vyfrézovaný materiál = 41,2*0,102+41,25*0,127 = | 9.44
|  |  |  | spolu | 141.66
10 |  | 05090362 |  | Doplňujúce práce, frézovanie bitúmenového krytu, podkladu |  | m2 | 82.4 |  | 0
|  |  | 0509036203 | Doplňujúce práce, frézovanie bitúmenového krytu, podkladu hr. 40 mm |  | m2 | 41.2
|  |  |  | vozovka na moste (plocha z ACAD-u) | 41.2
|  |  | 0509036204 | Doplňujúce práce, frézovanie bitúmenového krytu, podkladu hr. 50 mm |  | m2 | 41.2
|  |  |  | vozovka na moste (plocha z ACAD-u) | 41.2
| 45.11.24 |  |  | Výkopové práce
11 |  | 01030102 |  | Hĺbené vykopávky jám nezapažených |  | m3 | 255.84 |  | 0
|  |  | 0103010207 | Hĺbené vykopávky jám nezapažených, tr. horniny 1-4 |  | m3 | 255.84
|  |  |  | opora 1 = (8,0+43,0)/2*2,65+(8,60+46,90)/2*2,60-(2,57+1,33) = | 135.83
|  |  |  | opora 2 = (7,50+34,80)/2*2,30+(7,0+39,30)/2*2,55-(4,29+2,21) = | 101.18
|  |  |  | spolu | 237.01
|  |  |  | úprava toku = (23,3*0,7)+(7,23*0,7*0,5) = | 18.84
|  |  |  | spolu | 255.85
12 |  | 01030201 |  | Hĺbené vykopávky rýh š. do 600 mm |  | m3 | 3.48 |  | 0
|  |  | 0103020107 | Hĺbené vykopávky rýh š. do 600 mm, tr. horniny 1-4 |  | m3 | 3.48
|  |  |  | stabilizačné prahy = 1,40*0,60*2 = | 1.68
|  |  |  | úprava toku = 0,30*0,30*2*10,0 = | 1.8
|  |  |  | spolu | 3.48
13 |  | 01040302 |  | Konštrukcie z hornín - prechodové vrstvy so zhutnením |  | m3 | 18.01 |  | 0
|  |  | 0104030205 | Konštrukcie z hornín - prechodové vrstvy so zhutnením zo sypanín kamenistých a balvanitých |  | m3 | 18.01
prechodová oblasť za oporami
|  |  |  | opora 1 = 1,30*6,55 = | 8.52
|  |  |  | opora 2 = 1,45*6,55 = | 9.5
|  |  |  | spolu | 18.02
14 |  | 01040402 |  | Konštrukcie z hornín - zásypy so zhutnením |  | m3 | 207.18 |  | 0
|  |  | 0104040207 | Konštrukcie z hornín - zásypy so zhutnením, tr. horniny 1-4 |  | m3 | 207.18
zásyp spodnej stavby po dobudovaní
|  |  |  | opora 1 = 135,83 (výkop)-11,14(ŠD)-10,28(krídla) = | 114.41
|  |  |  | opora 2 = 101,18 (výkop)-10,05(ŠD)-9,63(krídla) = | 81.5
|  |  |  | spolu | 195.91
|  |  |  | úprava toku = (12,5*0,7)+(7,2*0,7*0,5) = | 11.27
|  |  |  | spolu | 207.18
| 45.11.25 |  |  | Presun zemín
15 |  | 01060202 |  | Premiestnenie , vodorovné do 1 000 m |  | m3 | 414.36 |  | 0
|  |  | 0106020201 | Premiestnenie výkopku resp. rúbaniny, vodorovné do 1 000 m, tr. horniny 1-4 |  | m3 | 414.36
zemina na spätné zásypy - odvoz na medziskládku a späť
|  |  |  | spätný zásyp spodnej stavby | 195.91
|  |  |  | úprava toku | 11.27
|  |  |  | spolu na medziskládku | 207.18
|  |  |  | z medziskládky | 207.18
|  |  |  | spolu | 414.36
16 |  | 01060204 |  | Premiestnenie vodorovné nad 3 000 m |  | m3 | 52.14 |  | 0
|  |  | 0106020401 | Premiestnenie výkopku resp. rúbaniny, vodorovné nad 3 000 m, tr. horniny 1-4 |  | m3 | 52.14
odvoz prebytočnej zeminy na skládku (21km)
|  |  |  | výkopy nezapažené | 255.84
|  |  |  | výkopy rýh | 3.48
|  |  |  | odpočet spätných zásypov | -207.18
|  |  |  | spolu | 52.14
17 |  | 01060700 |  | Premiestnenie - nakladanie, prekladanie, vykladanie |  | m3 | 207.18 |  | 0
|  |  | 0106070007 | Premiestnenie výkopku resp. rúbaniny - nakladanie, prekladanie, vykladanie, tr. horniny 1-4 |  | m3 | 207.18
zemina na spätné zásypy z medziskládky
|  |  |  | spätný zásyp spodnej stavby | 195.91
|  |  |  | úprava toku | 11.27
|  |  |  | spolu | 207.18
| 45.22.11 |  |  | Stavebné práce na mostoch
18 |  | 11010101 |  | Základy, pásy z betónu prostého |  | m3 | 9.01 |  | 0
|  |  | 1101010107 | Základy, pásy z betónu prostého, tr. C 30/37 (B 35) |  | m3 | 9.01
mostné krídla
|  |  |  | opora 1 = (3,58+2,92)*0,70 = | 4.55
|  |  |  | opora 2 = (3,31+3,06)*0,70 = | 4.46
|  |  |  | spolu | 9.01
19 |  | 11010111 |  | Základy, pásy, debnenie tradičné |  | m2 | 18.62 |  | 0
|  |  | 1101011101 | Základy, pásy, debnenie tradičné drevené |  | m2 | 18.62
mostné krídla
|  |  |  | opora 1 = (7,20+6,20)*0,70 = | 9.38
|  |  |  | opora 2 = (6,80+6,40)*0,70 = | 9.24
|  |  |  | spolu | 18.62
20 |  | 11050201 |  | Zvislé konštrukcie inžinierskych stavieb, opory z betónu prostého |  | m3 | 14.01 |  | 0
|  |  | 1105020107 | Zvislé konštrukcie inžinierskych stavieb, opory z betónu prostého, tr. C 30/37 (B 35) |  | m3 | 14.01
nadbetónovanie opôr
|  |  |  | opora 1 = 1,474*0,078*7,34 = | 0.84
|  |  |  | opora 2 = 1,525*0,203*7,34 = | 2.27
|  |  |  | spolu | 3.11
drieky mostných krídel
|  |  |  | opora 1 = 1,06*2,30+1,22*2,70 = | 5.73
|  |  |  | opora 2 = 1,12*2,60+0,98*2,30 = | 5.17
|  |  |  | spolu | 10.9
|  |  |  | spolu | 14.01
21 |  | 11050202 |  | Zvislé konštrukcie inžinierskych stavieb, opory z betónu železového |  | m3 | 20.23 |  | 0
|  |  | 1105020207 | Zvislé konštrukcie inžinierskych stavieb, opory z betónu železového, tr. C 30/37 (B 35) |  | m3 | 20.23
úložné prahy opôr
|  |  |  | opora 1 = 1,40*7,34-0,077*5,54 = | 9.85
|  |  |  | opora 2 = 1,47*7,34-0,073*5,54 = | 10.39
|  |  |  | spolu | 20.24
pracovné a dilatačné škáry vyplnené pružným tmelom a opatrené izoláciou v zmysle PD
22 |  | 11050211 |  | Zvislé konštrukcie inžinierskych stavieb, opory, debnenie tradičné |  | m2 | 88.51 |  | 0
|  |  | 1105021101 | Zvislé konštrukcie inžinierskych stavieb, opory, debnenie tradičné drevené |  | m2 | 88.51
opora 1
|  |  |  | nadbetónovanie opory = 0,078*7,466*2+0,156*1,474 = | 1.39
|  |  |  | úložný prah = 1,40*2+2,65*7,466 = | 22.58
|  |  |  | driek krídel = 1,539*2,30+1,719*2,22+1,755*2,70+1,944*2,78+0,11+0,19+1,06+1,22 = | 20.08
|  |  |  | spolu | 44.05
opora 2
|  |  |  | nadbetónovanie opory = 0,203*7,481*2+0,284*1,565+0,122*1,485 = | 3.66
|  |  |  | úložný prah = 1,47*2+2,65*7,481 = | 22.76
|  |  |  | driek krídel = 1,592*2,60+1,779*2,52+1,424*2,30+1,651*2,38+0,08+0,02+1,12+0,98 = | 18.03
|  |  |  | spolu | 44.45
|  |  |  | spolu | 88.5
23 |  | 11050221 |  | Zvislé konštrukcie inžinierskych stavieb, opory, výstuž z betonárskej ocele |  | t | 1.88 |  | 0
|  |  | 1105022106 | Zvislé konštrukcie inžinierskych stavieb, opory, výstuž z betonárskej ocele 10505 |  | t | 1.88
OCEĽ B 500B
|  |  |  | opora 1 = 935,60*0,001 = | 0.94
|  |  |  | opora 2 = 942,80*0,001 = | 0.94
|  |  |  | spolu | 1.88
trny pre prechodovú dosku s povrchovou úpravou podľa PD
24 |  | 11050602 |  | Zvislé konštrukcie inžinierskych stavieb, rímsy z betónu železového |  | m3 | 7.83 |  | 0
|  |  | 1105060208 | Zvislé konštrukcie inžinierskych stavieb, rímsy z betónu železového, tr. C 35/45 (B 45) |  | m3 | 7.83
|  |  |  | R1 = 0,281*(3,147+7,98+3,15) = | 4.01
|  |  |  | R2 = 0,281*(2,87+7,96+2,747) = | 3.82
|  |  |  | spolu | 7.83
pracovné škáry vyplnené pružným tmelom vrátane penetračného náteru na zvýšenie priľnavosti
25 |  | 11050611 |  | Zvislé konštrukcie inžinierskych stavieb, rímsy, debnenie tradičné |  | m2 | 34.01 |  | 0
|  |  | 1105061101 | Zvislé konštrukcie inžinierskych stavieb, rímsy, debnenie tradičné drevené |  | m2 | 34.01
|  |  |  | R1 = 0,281*4+1,14*14,28 = | 17.4
|  |  |  | R2 = 0,281*4+1,14*13,58 = | 16.61
|  |  |  | spolu | 34.01
lešenie pod debnenie rímsy: 14,28+13,58=27,86m
26 |  | 11050621 |  | Zvislé konštrukcie inžinierskych stavieb, rímsy, výstuž z betonárskej ocele |  | t | 1.02 |  | 0
|  |  | 1105062106 | Zvislé konštrukcie inžinierskych stavieb, rímsy, výstuž z betonárskej ocele 10505 |  | t | 1.02
OCEĽ B 500B
|  |  |  | R1+R2 = 1016,0*0,001 = | 1.02
27 |  | 11080102 |  | Vodorovné nosné konštrukcie inžinierskych stavieb, prechodové dosky z betónu železového |  | m3 | 11.2 |  | 0
|  |  | 1108010207 | Vodorovné nosné konštrukcie inžinierskych stavieb, prechodové dosky z betónu železového, tr. C 30/37 (B 35) |  | m3 | 11.2
|  |  |  | opora 1 = 0,723*5,50 = | 3.98
|  |  |  | opora 2 = 0,723*5,50 = | 3.98
podkladný betón C 8/10
|  |  |  | opora 1 = 0,285*5,70 = | 1.62
|  |  |  | opora 2 = 0,285*5,70 = | 1.62
|  |  |  | spolu | 11.2
28 |  | 11080111 |  | Vodorovné nosné konštrukcie inžinierskych stavieb, prechodové dosky, debnenie tradičné |  | m2 | 6.17 |  | 0
|  |  | 1108011101 | Vodorovné nosné konštrukcie inžinierskych stavieb, prechodové dosky, debnenie tradičné drevené |  | m2 | 6.17
|  |  |  | opora 1 = 0,285*2+0,24*5,60 = | 1.91
|  |  |  | opora 2 = 0,285*2+0,24*5,60 = | 1.91
podkladný betón
|  |  |  | opora 1 = 11,70*0,1 = | 1.17
|  |  |  | opora 2 = 11,70*0,1 = | 1.17
|  |  |  | spolu | 6.16
29 |  | 11080121 |  | Vodorovné nosné konštrukcie inžinierskych stavieb, prechodové dosky, výstuž z betonárskej ocele |  | t | 1.07 |  | 0
|  |  | 1108012106 | Vodorovné nosné konštrukcie inžinierskych stavieb, prechodové dosky, výstuž z betonárskej ocele 10505 |  | t | 1.07
OCEĽ B 500B
|  |  |  | opora 1 = 534,20*0,001 = | 0.53
|  |  |  | opora 2 = 534,20*0,001 = | 0.53
|  |  |  | spolu | 1.06
30 |  | 11080202 |  | Vodorovné nosné konštrukcie inžinierskych stavieb, mostné dosky z betónu železového |  | m3 | 18.26 |  | 0
|  |  | 1108020208 | Vodorovné nosné konštrukcie inžinierskych stavieb, mostné dosky z betónu železového, tr. C 35/45 (B 45) |  | m3 | 18.26
|  |  |  | spriahovacia doska = 0,955*7,959 = | 7.6
|  |  |  | objem medzi prefabrikátmi a spriah.doskou = 0,147*8*7,40 = | 8.7
|  |  |  | priečnik op.1 = 0,132*7,42 = | 0.98
|  |  |  | priečnik op.2 = 0,132*7,42 = | 0.98
|  |  |  | spolu | 18.26
31 |  | 11080211 |  | Vodorovné nosné konštrukcie inžinierskych stavieb, mostné dosky, debnenie tradičné |  | m2 | 16.65 |  | 0
|  |  | 1108021101 | Vodorovné nosné konštrukcie inžinierskych stavieb, mostné dosky, debnenie tradičné drevené |  | m2 | 16.65
|  |  |  | spriahovacia doska = 0,97*2+0,14*7,959*2 = | 4.17
|  |  |  | priečnik op.1 = 0,40*(0,33+7,547+0,33) = | 3.28
|  |  |  | priečnik op.2 = 0,40*(0,33+7,547+0,33) = | 3.28
|  |  |  | škáry medzi nosníkmi = 7,40*0,10*8 = | 5.92
|  |  |  | spolu | 16.65
|  | 11080221 |  | Vodorovné nosné konštrukcie inžinierskych stavieb, mostné dosky, výstuž z betonárskej ocele |  | t | 1.79 |  | 0
|  |  | 1108022106 | Vodorovné nosné konštrukcie inžinierskych stavieb, mostné dosky, výstuž z betonárskej ocele 10505 |  | t | 1.79
OCEĽ B 500B
|  |  |  | priečniky, spriahovacia doska = 1791,10*0,001 = | 1.79
32 |  | 15080208 |  | Vodorovné nosné konštrukcie pre mostné stavby, nosníky z dielcov žel. betónových predpätých |  | m3 | 13.25 |  | 0
(čistý objem betónu)
|  |  |  | 0,241m2*7,40*2+0,187m2*7,40*7 = | 13.25
33 |  | 21080404 |  | Vodorovné nosné konštrukcie, kĺby a ložiská z lepenky a plastov |  | ks | 2 |  | 0
|  |  | 2108040402 | Vodorovné nosné konštrukcie, kĺby a ložiská z lepenky a plastov, zvislé zaťaženie do 2,5 MN |  | ks | 2
34 |  | 21080409 |  | Vodorovné nosné konštrukcie, kĺby a ložiská, kĺb zo železobetónu |  | m | 11.2 |  | 0
|  |  | 2108040901 | Vodorovné nosné konštrukcie, kĺby a ložiská, kĺb zo železobetónu, zvislé zaťaženie do 1 MN |  | m | 11.2
kĺb prechodovej dosky
|  |  |  | 5,60*2 = | 11.2
35 |  | 21250106 |  | Doplňujúce konštrukcie, zvodidlá oceľové |  | m | 25.5 |  | 0
|  |  | 2125010602 | Doplňujúce konštrukcie, zvodidlá oceľové zábradeľné |  | m | 25.5
|  |  |  | R1 = 1,50+5*2,0+1,50 = | 13
|  |  |  | R2 = 2*1,50+4*2,0+1,50 = | 12.5
|  |  |  | spolu | 25.5
(kotevné platne je potrebné osadiť do vrstvy plastmalty a utesniť tmelom)
s povrchovou úpravou podľa PD
36 |  | 21250422 |  | Doplňujúce konštrukcie, dilatačné zariadenia, výplň dilatačných škár |  | m2 | 11.95 |  | 0
|  |  | 2125042204 | Doplňujúce konštrukcie, dilatačné zariadenia, výplň dilatačných škár z polystyrénu |  | m2 | 11.95
hrúbky 20mm
|  |  |  | medzi oporou a mostným krídlom = (1,27+1,33+1,39+1,31)*1,017 = | 5.39
|  |  |  | medzi oporou a prechod.doskou = 0,10*4+0,55*5,60*2 = | 6.56
|  |  |  | spolu | 11.95
37 |  | 21250906 |  | Doplňujúce konštrukcie, drobné zariadenia oceľové |  | ks | 56 |  | 0
|  |  |  | kotvenie rímsy (hmotnosť 0,50 kg/ks) = 29+27 = | 56
s povrchovou úpravou podľa PD
| 45.23.32 |  |  | Práce na vrchnej stavbe diaľníc, ciest, ulíc, chodníkov a nekrytých parkovísk
38 |  | 22030329 |  | Podkladné a krycie vrstvy z asfaltových zmesí, bitúmenové postreky, nátery, posypy infiltračný postrek |  | m2 | 50.7 |  | 0
|  |  | 2203032903 | Podkladné a krycie vrstvy z asfaltových zmesí, bitúmenové postreky, nátery, posypy infiltračný postrek z emulzie |  | m2 | 50.7
spojenie izolácie a ložnej vrstvy vozovky
|  |  |  | na moste = 6,50*7,80 = | 50.7
39 |  | 22030330 |  | Podkladné a krycie vrstvy z asfaltových zmesí, bitúmenové postreky, nátery, posypy spojovací postrek |  | m2 | 50.7 |  | 0
|  |  | 2203033003 | Podkladné a krycie vrstvy z asfaltových zmesí, bitúmenové postreky, nátery, posypy spojovací postrek z emulzie |  | m2 | 50.7
spojenie ložnej a obrusnej vrstvy vozovky
|  |  |  | na moste = 6,50*7,80 = | 50.7
40 |  | 22030640 |  | Podkladné a krycie vrstvy z asfaltových zmesí, bitúmenové vrstvy, asfaltový betón |  | m3 | 4.31 |  | 0
|  |  | 2203064001 | Podkladné a krycie vrstvy z asfaltových zmesí, bitúmenové vrstvy, asfaltový betón triedy I |  | m3 | 4.31
obrusná vrstva vozovky - Aco 11-II
|  |  |  | na moste = 6,50*7,80*0,040 = | 2.03
ložná vrstva vozovky - Acl 16-II
|  |  |  | na moste = 6,50*7,80*0,045 = | 2.28
|  |  |  | spolu | 4.31
41 |  | 22040852 |  | Kryty dláždené,chodníkov komunikácií,rigolov - úprava škár pri opravách a vyplnenie škár elastickou zálievkou |  | m | 39.06 |  | 0
|  |  | 2204085201 | Kryty dláždené,chodníkov komunikácií,rigolov - úprava škár pri opravách a vyplnenie škár elastickou zálievkou s predtesnením |  | m | 39.06
|  |  |  | styk rímsy a vozovky = 14,28+13,58 = | 27.86
|  |  |  | styk prechodovej dosky a opory = 5,60*2 = | 11.2
|  |  |  | spolu | 39.06
42 |  | 22250184 |  | Doplňujúce konštrukcie, zábradlie , plastové |  | m | 4.6 |  | 0
|  |  | 2225018401 | Doplňujúce konštrukcie, zábradlie plastové, mostov a múrov |  | m | 4.6
kompozitné zábradlie na obslužnom schodisku (s nerezovými kotevnými platňami)
|  |  |  | opora 2 = | 4.6
kotevné platne je potrebné osadiť do vrstvy plastmalty a utesniť tmelom
43 |  | 22250671 |  | Doplňujúce konštrukcie, zvislé dopravné značky, normálny alebo zväčšený rozmer |  | ks | 2 |  | 0
|  |  | 2225067106 | Doplňujúce konštrukcie, zvislé dopravné značky, normálny alebo zväčšený rozmer hliníkové reflexné |  | ks | 2
|  |  |  | evidenčné číslo mosta - osadené na moste | 2
44 |  | 22250980 |  | Doplňujúce konštrukcie, obrubníky chodníkové |  | m | 13.1 |  | 0
|  |  | 2225098001 | Doplňujúce konštrukcie, obrubníky chodníkové betónové |  | m | 13.1
za mostnými krídlami
|  |  |  | opora 1 = 2*2,75 = | 5.5
|  |  |  | opora 2 = 2,75+4,85 = | 7.6
|  |  |  | spolu | 13.1
| 45.23.33 |  |  | Práce na spodnej stavby diaľnic, ciest, ulíc a chodníkov a nekrytých parkovísk
45 |  | 22010102 |  | Podkladné a krycie vrstvy bez spojiva nestmelené, štrkopiesok |  | m3 | 0.39 |  | 0
podklad pod obslužné schodisko
|  |  |  | opora 2 = (0,50+3,90+0,50)*0,80*0,10 = | 0.39
| 45.24.70 |  |  | Práce na hrubej stavbe úprav tokov, hrádzí, zavlažovacích kanálov a akvaduktov
46 |  | 11010101 |  | Základy, pásy z betónu prostého |  | m3 | 1.5 |  | 0
|  |  | 1101010107 | Základy, pásy z betónu prostého, tr. C 30/37 (B 35) |  | m3 | 1.5
úprava potoka
|  |  |  | (0,30+0,20)/2*0,30*2*10,0 = | 1.5
47 |  | 11090201 |  | Schodiskové konštrukcie, stupne z betónu prostého |  | m3 | 1.6 |  | 0
|  |  | 1109020106 | Schodiskové konštrukcie, stupne z betónu prostého, tr. C 25/30 (B 30) |  | m3 | 1.6
obslužné schodisko pri opore
|  |  |  | 1,92*0,60+2,26*0,10*2 = | 1.6
vystužené KARI sieťou = 16,96 kg
48 |  | 11090211 |  | Schodiskové konštrukcie, stupne, debnenie tradičné |  | m2 | 9.41 |  | 0
|  |  | 1109021101 | Schodiskové konštrukcie, stupne, debnenie tradičné drevené |  | m2 | 9.41
obslužné schodisko pri opore
|  |  |  | 2,26*2+(2,26-1,92)*2+0,60*0,18*14+(0,80+0,40+0,70+0,80) = | 9.41
49 |  | 11200101 |  | Podkladné konštrukcie, podkladné vrstvy, z betónu prostého |  | m3 | 3.03 |  | 0
|  |  | 1120010106 | Podkladné konštrukcie, podkladné vrstvy z betónu prostého, tr. C 25/30 (B 30) |  | m3 | 3.03
podklad pod dlažbu hr.100mm
|  |  |  | za krídlami opôr = (0,495*3+1,79)*0,10 = | 0.33
|  |  |  | úprava potoka = (1,35*2*10,0)*0,10 = | 2.7
|  |  |  | spolu | 3.03
50 |  | 11200201 |  | Podkladné konštrukcie, tesniace vrstvy, prahy, z betónu prostého |  | m3 | 1.68 |  | 0
|  |  | 1120020107 | Podkladné konštrukcie, tesniace vrstvy, prahy z betónu prostého, tr. C 30/37 (B 35) |  | m3 | 1.68
stabilizačné prahy
|  |  |  | 1,40*0,60*2 = | 1.68
51 |  | 11200211 |  | Podkladné konštrukcie, tesniace vrstvy, prahy, debnenie tradičné |  | m2 | 11.96 |  | 0
|  |  | 1120021101 | Podkladné konštrukcie, tesniace vrstvy, prahy, debnenie tradičné drevené |  | m2 | 11.96
stabilizačné prahy
|  |  |  | 1,40*2*2+5,30*0,60*2 = | 11.96
52 |  | 31210303 |  | Spevnené plochy, dlažby z lomového kameňa |  | m2 | 30.28 |  | 0
|  |  | 3121030302 | Spevnené plochy, dlažby z lomového kameňa na cementovú maltu |  | m2 | 30.28
dlažba hr.150mm
|  |  |  | za krídlami opôr = 0,495*3+1,79 = | 3.28
dlažba hr.200mm
|  |  |  | úprava potoka = 1,35*2*10,0 = | 27
|  |  |  | spolu | 30.28
| 45.26.14 |  |  | Izolačné práce proti vode
53 |  | 61010101 |  | Izolácie proti vode a zemnej vlhkosti, bežných konštrukcií náterivami a tmelmi |  | m2 | 71.63 |  | 0
|  |  | 6101010101 | Izolácie proti vode a zemnej vlhkosti, bežných konštrukcií náterivami a tmelmi na ploche vodorovnej |  | m2 | 19.06
1x PN+2xAN
|  |  |  | krídla opory 1 = (2,67+2,34)*0,38+(2,86+2,14)*0,10 = | 2.4
|  |  |  | krídla opory 2 = (2,64+2,26)*0,38+(2,44+2,46)*0,10 = | 2.35
|  |  |  | prechodové dosky = 1,30*5,50*2 = | 14.3
|  |  |  | spolu | 19.05
|  |  | 6101010102 | Izolácie proti vode a zemnej vlhkosti, bežných konštrukcií náterivami a tmelmi na ploche zvislej |  | m2 | 52.57
1x PN+2xAN
|  |  |  | opora 1 = (6,07+6,84)*0,70+1,50*2,14+1,65*1,86+2,10+2,32+0,87+1,01+0,11+0,15 = | 21.88
|  |  |  | opora 2 = (6,84+6,49)*0,70+1,96*2,14+1,80*1,86+2,95+2,58+1,26+1,13+0,22+0,09 = | 25.1
|  |  |  | prechodové dosky = (0,725*2+0,24*5,60)*2 = | 5.59
|  |  |  | spolu | 52.57
54 |  | 61010105 |  | Izolácie proti vode a zemnej vlhkosti, bežných konštrukcií ochrannými a podkladnými textíliami |  | m2 | 14.82 |  | 0
|  |  | 6101010502 | Izolácie proti vode a zemnej vlhkosti, bežných konštrukcií ochrannými a podkladnými textíliami na ploche zvislej |  | m2 | 14.82
plošná drenáž rubu mostných opôr
|  |  |  | opora 1 = 6,88*1,017 = | 7
|  |  |  | opora 2 = 7,60*1,030 = | 7.83
|  |  |  | spolu | 14.83
55 |  | 61010502 |  | Izolácie proti vode a zemnej vlhkosti, mostoviek pásmi |  | m2 | 91.44 |  | 0
|  |  | 6101050201 | Izolácie proti vode a zemnej vlhkosti, mostoviek pásmi na ploche vodorovnej |  | m2 | 91.44
mostná izolácia
|  |  |  | na NK = 7,34*8,0 = | 58.72
|  |  |  | na prechodových doskách = 5,50*2*1,0 = | 11
ochrana mostnej izolácie
|  |  |  | pod rímsami = 8,0*0,67*2 = | 10.72
|  |  |  | na prechodových doskách = 5,50*2*1,0 = | 11
|  |  |  | spolu | 91.44
| 45.26.22 |  |  | Základové práce a vŕtanie vodných studní
56 |  | 02010203 |  | Zlepšovanie základovej pôdy, lôžko pre trativody a vankúše pod základy, z kameniva drveného |  | m3 | 21.19 |  | 0
|  |  | 0201020301 | Zlepšovanie základovej pôdy, lôžko pre trativody a vankúše pod základy, z kameniva drveného fr. 16-32 mm |  | m3 | 21.19
pod novobudovanými krídlami
|  |  |  | opora 1 = (8,0+13,20)/2*0,50+(8,60+14,75)/2*0,50 = | 11.14
|  |  |  | opora 2 = (7,50+13,20)/2*0,50+(7,0+12,50)/2*0,50 = | 10.05
|  |  |  | spolu | 21.19
| 45.44.20 |  |  | Nanášanie ochranných vrstiev - maliarske a natieračské práce
57 |  | 84010807 |  | Náter omietok a betónových povrchov, farba epoxidová |  | m2 | 58.72 |  | 0
|  |  | 8401080703 | Náter omietok a betónových povrchov, farba epoxidová, mostoviek |  | m2 | 58.72
zapečaťujúca vrstva mostovky
|  |  |  | 7,34*8,0 = | 58.72
0