## Rekapitulácia
REKAPITULÁCIA
|  | Cena spolu bez DPH v € | DPH 20% | Cena s DPH v €
45.00.00 | Všeobecné položky v procese obstarávania stavieb | 0 | 0 | 0
45 | Časti stavby | 0 | 0 | 0
| Navrhovaná zmluvná cena (Akceptovaná zmluvná hodnota) | 0 | 0 | 0

## Rekapitulácia objektov
REKAPITULÁCIA OBJEKTOV
Číslo časti stavby | Klasifikácia stavieb | Názov časti stavby | Cena bez DPH v €
203-00 |  | Most ev. č. 2561-5, C III/2561 v km 9,116 | 0
Celkový súčet bez DPH v € |  |  | 0

## 001-00
ČASŤ STAVBY : |  |  |  | 001-00 Všeobecné položky
POLOŽKA |  |  |  | VÝKAZ VÝMER | M.J. | MNOŽ. | J. CENA BEZ DPH | CENA CELKOM BEZ DPH
Č. | KÓD CPV | KÓD SP | KÓD SPP
| 45.00.00 |  |  | Všeobecné položky v procese obstarávania stavieb
1 |  | 00000102 |  | Zariadenie staveniska | kpl | 1 |  | 0
- zriadenie
- prevádzka (3 mesiace)
- odstránenie
2 |  | 00000105 |  | Dokumentácia pre vykonanie prác | kpl | 1 |  | 0
203-00 Most ev. č. 2561-5, C III/2561 v km 9,116
3 |  | 00000106 |  | Dokumentácia skutočného vyhotovenia | kpl | 1 |  | 0
203-00 Most ev. č. 2561-5, C III/2561 v km 9,116
4 |  | 00000107 |  | Poistenie diela | kpl | 1 |  | 0
- zabezpečiť v zmysle zmluvných podmienok
5 |  | 00000108 |  | Fotodokumentácia, video | ks | 1 |  | 0
- náklady na fotodokumentáciu alebo na video postupu výstavby v zmysle zmluvy o dielo
6 |  | 00000109 |  | Obnova komunikácií po výstavbe | m2 | 313 |  | 0
- frézovanie hr. 50 mm
- odvoz fréz. materiálu správcovi komunikácie
- spojovací postrek katiónaktívny emulzný 0,50 kg/m2, PS CB
- asfaltový betón pre obrusnú vrstvu Aco 11-II hr. 50 mm
|  |  |  | Celkom za 001-00 - Všeobecné položky |  |  |  | 0

## 203-00
ČASŤ STAVBY : |  |  |  | 203-00 Most ev. č. 2561-5, C III/2561 v km 9,116
KS: |  |  |  | 2141
POLOŽKA |  |  |  | VÝKAZ VÝMER |  | M.J. | MNOŽ. | J. CENA BEZ DPH | CENA CELKOM BEZ DPH
Č. | KÓD CPV | KÓD SP | KÓD SPP
| 45.00.00 |  |  | Všeobecné položky v procese obstarávania stavieb
1 |  | 00000111 |  | Dopravné značenie - dočasné (prenosné) |  | kpl | 1 |  | 0
I. etapa
dočasné zvislé dopravné značenie v zmysle PD: 20 kusov
prekrytie existujúcich dopravných značiek v zmysle PD: 2 kusy
II. etapa
dočasné zvislé dopravné značenie v zmysle PD: 21 kusov
prekrytie existujúcich dopravných značiek v zmysle PD: 1 kus
2 |  | 00010401 |  | Zmluvné požiadavky poplatky za skládky vybúraných hmôt a sutí |  | t | 489.28 |  | 0
|  |  |  | kamenná časť spodnej stavby = 6,34m3*1,905t/m3 = | 12.08
|  |  |  | železobetón spodná stavba + NK = 78,63m3*2,40t/m3 = | 188.71
|  |  |  | prefabrikáty NK = 37,67m3*2,50t/m3 = | 94.18
|  |  |  | žb.rímsa = 14,64m3*2,40t/m3 = | 35.14
|  |  |  | mostné odvodňovače = 4ks*0,100t/ks = | 0.4
|  |  |  | vyrovnávací betón + betón cestnej vozovky = 193,38m2*0,440t/m2 = | 85.09
|  |  |  | kamenivo cestnej vozovky = 39,60m2*0,40t/m2 = | 15.84
|  |  |  | zábradlie = 48,80m*0,042t/m = | 2.05
|  |  |  | vyfrézovaný materiál = 105,50*0,051+103,18*0,102+314,18*0,127 = | 55.81
|  |  |  | spolu | 489.3
3 |  | 00010403 |  | Zmluvné požiadavky poplatky za skládky zeminy |  | m3 | 381.86 |  | 0
prebytočná zemina
|  |  |  | výkopy nezapažené | 399.27
|  |  |  | výkopy rýh | 24.51
|  |  |  | odpočet spätných zásypov | -96.38
|  |  |  | dočasné ohrádzky v toku | 54.46
|  |  |  | spolu | 381.86
| 45.11.11 |  |  | Demolačné práce
4 |  | 05010202 |  | Búranie konštrukcií muriva, priečok, pilierov,prekladov kamenných |  | m3 | 6.34 |  | 0
časť krídel, opôr a piliera
|  |  |  | opora 1 = 10,90*0,15*0,30+3,0*2*0,30 = | 2.29
|  |  |  | pilier 2 = (8,20+1,0)*2*0,15*0,30 = | 0.83
|  |  |  | opora 3 = 11,20*0,20*0,30+4,25*2*0,30 = | 3.22
|  |  |  | spolu | 6.34
5 |  | 05010205 |  | Búranie konštrukcií muriva, priečok, pilierov,prekladov železobetónových |  | m3 | 78.63 |  | 0
časť krídel, opôr a piliera
|  |  |  | opora 1 = 0,90*7,90+3,0*0,90*2-2,29 = | 10.22
|  |  |  | pilier 2 = 8,10*1,0*0,56-0,83 = | 3.71
|  |  |  | opora 3 = 0,95*8,20+4,25*0,80*2-3,22 = | 11.37
|  |  |  | spolu | 25.3
nosná konštrukcia
|  |  |  | 5,0*18,20-37,67 = | 53.33
|  |  |  | spolu | 78.63
6 |  | 05010401 |  | Búranie konštrukcií trámov, nosníkov, prievlakov, konzolových prvkov z dielcov prefabrikovaných |  | m3 | 37.67 |  | 0
|  |  |  | prefabrikáty NK = 0,14*18,20*12+0,195*18,20*2 = | 37.67
7 |  | 05010405 |  | Búranie konštrukcií trámov, nosníkov, prievlakov, konzolových prvkov železobetónových |  | m3 | 14.64 |  | 0
|  |  |  | rímsa = 0,30*2*24,40 = | 14.64
8 |  | 05020907 |  | Vybúranie konštrukcií a demontáže, rôznych predmetov kovových |  | ks | 4 |  | 0
|  |  |  | mostné odvodňovače | 4
9 |  | 05030261 |  | Odstránenie spevnených plôch vozoviek a doplňujúcich konštrukcií podkladov z betónu prostého |  | m2 | 193.38 |  | 0
|  |  | 0503026102 | Odstránenie spevnených plôch vozoviek a doplňujúcich konštrukcií podkladov z betónu prostého hr. nad 100 do 200 mm |  | m2 | 193.38
|  |  |  | vyrovnávací betón na moste hr.100-160mm = 7,625*18,20 = | 138.78
|  |  |  | vozovka na ceste hr.180mm = 29,20+25,40 = | 54.6
|  |  |  | spolu | 193.38
10 |  | 05030264 |  | Odstránenie spevnených plôch vozoviek a doplňujúcich konštrukcií podkladov z kameniva hrubého drveného |  | m2 | 39.6 |  | 0
|  |  | 0503026403 | Odstránenie spevnených plôch vozoviek a doplňujúcich konštrukcií podkladov z kameniva hrubého drveného hr. nad 200 do 300 mm |  | m2 | 39.6
|  |  |  | vozovka na ceste hr.240mm = 20,60+19,0 = | 39.6
11 |  | 05030407 |  | Odstránenie spevnených plôch vozoviek a doplňujúcich konštrukcií zvodidiel, zábradlia, stien, oplotení kovových |  | m | 48.8 |  | 0
|  |  |  | zábradlie na moste = 24,40*2 = | 48.8
12 |  | 05080200 |  | Doprava vybúraných hmôt vodorovná |  | t | 489.28 |  | 0
|  |  | 0508020003 | Doprava vybúraných hmôt vodorovná, nad 1 km |  | t | 489.28
(skládka vzdialená 18km)
|  |  |  | kamenná časť spodnej stavby = 6,34m3*1,905t/m3 = | 12.08
|  |  |  | železobetón spodná stavba + NK = 78,63m3*2,40t/m3 = | 188.71
|  |  |  | prefabrikáty NK = 37,67m3*2,50t/m3 = | 94.18
|  |  |  | žb.rímsa = 14,64m3*2,40t/m3 = | 35.14
|  |  |  | mostné odvodňovače = 4ks*0,100t/ks = | 0.4
|  |  |  | vyrovnávací betón + betón cestnej vozovky = 193,38m2*0,440t/m2 = | 85.09
|  |  |  | kamenivo cestnej vozovky = 39,60m2*0,40t/m2 = | 15.84
|  |  |  | zábradlie = 48,80m*0,042t/m = | 2.05
|  |  |  | vyfrézovaný materiál = 105,50*0,051+103,18*0,102+314,18*0,127 = | 55.81
|  |  |  | spolu | 489.3
13 |  | 05090362 |  | Doplňujúce práce, frézovanie bitúmenového krytu, podkladu |  | m2 | 522.86 |  | 0
|  |  | 0509036201 | Doplňujúce práce, frézovanie bitúmenového krytu, podkladu hr. 20 mm |  | m2 | 105.5
|  |  |  | vozovka na ceste = 67,0+38,50 = | 105.5
|  |  | 0509036203 | Doplňujúce práce, frézovanie bitúmenového krytu, podkladu hr. 40 mm |  | m2 | 103.18
|  |  |  | vozovka na moste = 15,40*6,70 = | 103.18
|  |  | 0509036204 | Doplňujúce práce, frézovanie bitúmenového krytu, podkladu hr. 50 mm |  | m2 | 314.18
|  |  |  | vozovka na moste = 15,40*6,70 = | 103.18
|  |  |  | vozovka na ceste = (67,0+38,50)*2 = | 211
|  |  |  | spolu | 314.18
14 |  | 05090462 |  | Doplňujúce práce, diamantové rezanie bitúmenového krytu, podkladu |  | m | 22.5 |  | 0
|  |  | 0509046203 | Doplňujúce práce, diamantové rezanie bitúmenového krytu, podkladu hr. nad 100 do 150 mm |  | m | 22.5
rezanie cestnej vozovky
|  |  |  | 15,0+7,50 = | 22.5
15 |  | 05090502 |  | Doplňujúce práce, vŕtanie do betónu |  | cm | 13630 |  | 0
|  |  | 0509050201 | Doplňujúce práce, vŕtanie do betónu stien |  | cm | 13630
s vyplnením epoxidovým tmelom
sanácia spodnej stavby - priem.vrtu 18mm
|  |  |  | 20,0cm*584ks = | 11680
mostné krídla - priem.vrtu 20mm
|  |  |  | 25,0cm*78ks = | 1950
|  |  |  | spolu | 13630
16 |  | 05090503 |  | Doplňujúce práce, vŕtanie do železobetónu |  | cm | 9333 |  | 0
|  |  | 0509050301 | Doplňujúce práce, vŕtanie do železobetónu stien |  | cm | 9333
s vyplnením epoxidovým tmelom
priem.vrtu 22mm
|  |  |  | opora 1 = 61,0cm*53ks = | 3233
|  |  |  | pilier 2 = 61cm*47ks = | 2867
|  |  |  | opora 3 = 61,0cm*53ks = | 3233
|  |  |  | spolu | 9333
| 45.11.24 |  |  | Výkopové práce
17 |  | 01020800 |  | Odkopávky a prekopávky z vody |  | m3 | 54.46 |  | 0
|  |  | 0102080007 | Odkopávky a prekopávky z vody, tr. horniny 1-4 |  | m3 | 54.46
dočasné ohrádzky z toku
|  |  |  | etapa 2 = (0,20+1,20)/2*(23,20+17,30) = | 28.35
|  |  |  | etapa 3 = (0,20+1,20)/2*(20,30+17,0) = | 26.11
|  |  |  | spolu | 54.46
18 |  | 01030102 |  | Hĺbené vykopávky jám nezapažených |  | m3 | 399.27 |  | 0
|  |  | 0103010207 | Hĺbené vykopávky jám nezapažených, tr. horniny 1-4 |  | m3 | 399.27
|  |  |  | opora 1 = 3,95m2*14,80 = | 58.46
|  |  |  | pilier 2 = 2*1,50m2*7,40+2*1,50m2*2 = | 28.2
|  |  |  | opora 3 = 3,10m2*13,60 = | 42.16
|  |  |  | dlažba úpravy toku = 261,40m2*0,75 = | 196.05
|  |  |  | kamenný zához = 0,60*(42,50+81,5) = | 74.4
|  |  |  | spolu | 399.27
19 |  | 01030201 |  | Hĺbené vykopávky rýh š. do 600 mm |  | m3 | 24.51 |  | 0
|  |  | 0103020107 | Hĺbené vykopávky rýh š. do 600 mm, tr. horniny 1-4 |  | m3 | 24.51
|  |  |  | ryha pre betónové pätky = 0,40*0,50*88,80 = | 17.76
|  |  |  | ryha pre kamenné pätky = 0,50*0,60*(8,60+13,90) = | 6.75
|  |  |  | spolu | 24.51
20 |  | 01040402 |  | Konštrukcie z hornín - zásypy so zhutnením |  | m3 | 96.38 |  | 0
|  |  | 0104040207 | Konštrukcie z hornín - zásypy so zhutnením, tr. horniny 1-4 |  | m3 | 96.38
zásyp spodnej stavby
|  |  |  | opora 1 = 3,40m2*14,80 = | 50.32
|  |  |  | pilier 2 = 2*0,75m2*7,40+2*0,75m2*2 = | 14.1
|  |  |  | opora 3 = 2,35m2*13,60 = | 31.96
|  |  |  | spolu | 96.38
21 |  | 01040702 |  | Konštrukcie z hornín - hrádze so zhutnením |  | m3 | 54.46 |  | 0
|  |  | 0104070207 | Konštrukcie z hornín - hrádze so zhutnením, tr.horniny 1-4 |  | m3 | 54.46
dočasné ochranné ohrádzky v toku počas rekonštrukcie piliera 2 (zemina s prímesou ílovej hliny)
|  |  |  | etapa 2 = (0,20+1,20)/2*(23,20+17,30) = | 28.35
|  |  |  | etapa 3 = (0,20+1,20)/2*(20,30+17,0) = | 26.11
|  |  |  | spolu | 54.46
22 |  | 01070101 |  | Paženie, resp.zaistenie výrubu v podzemí vykopávok príložné |  | m2 | 75.46 |  | 0
|  |  | 0107010100 | Paženie, resp.zaistenie výrubu v podzemí vykopávok príložné, z dielcov bez ohľadu na materiál |  | m2 | 75.46
sanácia spodnej stavby
|  |  |  | opora 1 = 15,0*1,40 = | 21
|  |  |  | pilier 2 = 24,15*1,40 = | 33.81
|  |  |  | opora 3 = 14,75*1,40 = | 20.65
|  |  |  | spolu | 75.46
| 45.11.25 |  |  | Presun zemín
23 |  | 01060202 |  | Premiestnenie , vodorovné do 1 000 m |  | m3 | 192.76 |  | 0
|  |  | 0106020201 | Premiestnenie výkopku resp. rúbaniny, vodorovné do 1 000 m, tr. horniny 1-4 |  | m3 | 192.76
zemina na spätné zásypy - odvoz na medziskládku a späť
|  |  |  | spätný zásyp spodnej stavby | 96.38
|  |  |  | spolu na medziskládku | 96.38
|  |  |  | z medziskládky | 96.38
|  |  |  | spolu | 192.76
24 |  | 01060204 |  | Premiestnenie vodorovné nad 3 000 m |  | m3 | 381.86 |  | 0
|  |  | 0106020401 | Premiestnenie výkopku resp. rúbaniny, vodorovné nad 3 000 m, tr. horniny 1-4 |  | m3 | 381.86
odvoz prebytočnej zeminy na skládku (18km)
|  |  |  | výkopy nezapažené | 399.27
|  |  |  | výkopy rýh | 24.51
|  |  |  | odpočet spätných zásypov | -96.38
|  |  |  | dočasné ohrádzky v toku | 54.46
|  |  |  | spolu | 381.86
25 |  | 01060700 |  | Premiestnenie - nakladanie, prekladanie, vykladanie |  | m3 | 96.38 |  | 0
|  |  | 0106070007 | Premiestnenie výkopku resp. rúbaniny - nakladanie, prekladanie, vykladanie, tr. horniny 1-4 |  | m3 | 96.38
zemina na spätné zásypy z medziskládky
|  |  |  | spätný zásyp spodnej stavby | 96.38
| 45.22.11 |  |  | Stavebné práce na mostoch
26 |  | 11010101 |  | Základy, pásy z betónu prostého |  | m3 | 31.62 |  | 0
|  |  | 1101010107 | Základy, pásy z betónu prostého, tr. C 30/37 (B 35) |  | m3 | 31.62
sanácia spodnej stavby
|  |  |  | opora 1 = 0,76*7,90+(1,893+1,908)*0,75*1,40 = | 10
|  |  |  | pilier 2 = 0,65*2*7,40+2,296*0,40*1,40*2 = | 12.19
|  |  |  | opora 3 = 0,76*8,20+1,906*0,589*1,40+1,894*0,615*1,40 = | 9.43
|  |  |  | spolu | 31.62
27 |  | 11010121 |  | Základy, pásy, výstuž z betonárskej ocele |  | t | 3.2 |  | 0
|  |  | 1101012106 | Základy, pásy, výstuž z betonárskej ocele 10505 |  | t | 0.37
sanácia spodnej stavby
|  |  |  | 373,23kg*0,001 = | 0.37
|  |  | 1101012107 | Základy, pásy, výstuž z betonárskej ocele zo zváraných sietí |  | t | 2.83
sanácia spodnej stavby
|  |  |  | 230,40m2*12,29kg/m2*0,001 = | 2.83
28 |  | 11050102 |  | Zvislé konštrukcie inžinierskych stavieb, piliere z betónu železového |  | m3 | 9.42 |  | 0
|  |  | 1105010207 | Zvislé konštrukcie inžinierskych stavieb, piliere z betónu železového, tr. C 30/37 (B 35) |  | m3 | 8.07
pilier 2
|  |  |  | úložný prah = (0,60+0,623)/2*1,50*8,80 = | 8.07
|  |  | 1105010208 | Zvislé konštrukcie inžinierskych stavieb, piliere z betónu železového, tr. C 35/45 (B 45) |  | m3 | 1.35
pilier 2
|  |  |  | podložiskové bloky = (0,239+0,323)/2*0,60*0,40*10*2 = | 1.35
29 |  | 11050111 |  | Zvislé konštrukcie inžinierskych stavieb, piliere, debnenie tradičné |  | m2 | 29.43 |  | 0
|  |  | 1105011101 | Zvislé konštrukcie inžinierskych stavieb, piliere, debnenie tradičné drevené |  | m2 | 29.43
pilier 2
|  |  |  | úložný prah = 0,60*8,80*2+(0,60+0,623)/2*1,50*2+8,80*1,50-7,40*1,0 = | 18.19
|  |  |  | podložiskové bloky = ((0,60+0,40)*2*(0,239+0,323)/2)*10*2 = | 11.24
|  |  |  | spolu | 29.43
30 |  | 11050121 |  | Zvislé konštrukcie inžinierskych stavieb, piliere, výstuž z betonárskej ocele |  | t | 3.5 |  | 0
|  |  |  | pilier 2 = 3499,65*0,001 = | 3.5
31 |  | 11050202 |  | Zvislé konštrukcie inžinierskych stavieb, opory z betónu železového |  | m3 | 37.03 |  | 0
|  |  | 1105020207 | Zvislé konštrukcie inžinierskych stavieb, opory z betónu železového, tr. C 30/37 (B 35) |  | m3 | 35.91
opora 1
|  |  |  | úložný prah = 5,41*1,50+7,18*0,523+0,035*8,60-0,077*7,0 = | 11.63
|  |  |  | krídla = 1,08*2,60+1,08*3,050 = | 6.1
|  |  |  | spolu | 17.73
opora 3
|  |  |  | úložný prah = 5,41*1,50+6,71*0,523+0,035*8,60-0,077*7,0 = | 11.39
|  |  |  | krídla = 1,07*3,40+1,07*2,950 = | 6.79
|  |  |  | spolu | 18.18
|  |  |  | spolu | 35.91
pracovné a dilatačné škáry vyplnené pružným tmelom a opatrené izoláciou v zmysle PD
|  |  | 1105020208 | Zvislé konštrukcie inžinierskych stavieb, opory z betónu železového, tr. C 35/45 (B 45) |  | m3 | 1.12
podložiskové bloky opôr
|  |  |  | opora 1 = (0,239+0,323)/2*0,50*0,40*10 = | 0.56
|  |  |  | opora 3 = (0,239+0,323)/2*0,50*0,40*10 = | 0.56
|  |  |  | spolu | 1.12
32 |  | 11050211 |  | Zvislé konštrukcie inžinierskych stavieb, opory, debnenie tradičné |  | m2 | 99.4 |  | 0
|  |  | 1105021101 | Zvislé konštrukcie inžinierskych stavieb, opory, debnenie tradičné drevené |  | m2 | 99.4
opora 1
|  |  |  | úložný prah = 12,48*2+1,39*2 = | 27.74
|  |  |  | krídla = 3,62*2+1,08+3,65*2+1,08 = | 16.71
|  |  |  | podložiskové bloky = ((0,50+0,40)*2*(0,239+0,323)/2)*10 = | 5.06
|  |  |  | spolu | 49.51
opora 3
|  |  |  | úložný prah = 11,87*2+1,39*2 = | 26.54
|  |  |  | krídla = 4,07*2+1,07+4,01*2+1,07 = | 18.3
|  |  |  | podložiskové bloky = ((0,50+0,40)*2*(0,239+0,323)/2)*10 = | 5.06
|  |  |  | spolu | 49.9
|  |  |  | spolu | 99.41
33 |  | 11050221 |  | Zvislé konštrukcie inžinierskych stavieb, opory, výstuž z betonárskej ocele |  | t | 6.63 |  | 0
|  |  | 1105022106 | Zvislé konštrukcie inžinierskych stavieb, opory, výstuž z betonárskej ocele 10505 |  | t | 6.63
OCEĽ B 500B
opora 1
|  |  |  | úložný prah = 2352,52*0,001 = | 2.35
|  |  |  | krídla = (424,03+497,75)*0,001 = | 0.92
|  |  |  | spolu | 3.27
opora 3
|  |  |  | úložný prah = 2352,52*0,001 = | 2.35
|  |  |  | krídla = (533,84+465,80)*0,001 = | 1
|  |  |  | spolu | 3.35
|  |  |  | spolu | 6.62
výstuž krídel vrátane chem.lepených kotiev = 17+20+22+19 = 78ks
výstuž úložných prahov vrátane chem.lepených kotiev = 17+20+22+19 = 78ks
trny pre prechodovú dosku s povrchovou úpravou podľa PD
34 |  | 11050602 |  | Zvislé konštrukcie inžinierskych stavieb, rímsy z betónu železového |  | m3 | 18.06 |  | 0
|  |  | 1105060208 | Zvislé konštrukcie inžinierskych stavieb, rímsy z betónu železového, tr. C 35/45 (B 45) |  | m3 | 18.06
|  |  |  | R1 = 0,37*24,40 = | 9.03
|  |  |  | R2 = 0,37*24,40 = | 9.03
|  |  |  | spolu | 18.06
pracovné škáry vyplnené pružným tmelom vrátane penetračného náteru na zvýšenie priľnavosti
35 |  | 11050611 |  | Zvislé konštrukcie inžinierskych stavieb, rímsy, debnenie tradičné |  | m2 | 68.34 |  | 0
|  |  | 1105061101 | Zvislé konštrukcie inžinierskych stavieb, rímsy, debnenie tradičné drevené |  | m2 | 68.34
|  |  |  | R1 = 0,37*2+1,37*24,40 = | 34.17
|  |  |  | R2 = 0,37*2+1,37*24,40 = | 34.17
|  |  |  | spolu | 68.34
lešenie pod debnenie rímsy: 24,40*2=48,80 m
36 |  | 11050621 |  | Zvislé konštrukcie inžinierskych stavieb, rímsy, výstuž z betonárskej ocele |  | t | 2 |  | 0
|  |  | 1105062106 | Zvislé konštrukcie inžinierskych stavieb, rímsy, výstuž z betonárskej ocele 10505 |  | t | 2
OCEĽ B 500B
|  |  |  | R1 = 1001,70*0,001 = | 1
|  |  |  | R2 = 1001,62*0,001 = | 1
|  |  |  | spolu | 2
37 |  | 11080102 |  | Vodorovné nosné konštrukcie inžinierskych stavieb, prechodové dosky z betónu železového |  | m3 | 12.17 |  | 0
|  |  | 1108010206 | Vodorovné nosné konštrukcie inžinierskych stavieb, prechodové dosky z betónu železového, tr. C 25/30 (B 30) |  | m3 | 12.17
|  |  |  | opora 1 = 0,73*6,96 = | 5.08
|  |  |  | opora 3 = 0,73*6,96 = | 5.08
podkladný betón C 12/15
|  |  |  | opora 1 = 0,14*7,16 = | 1
|  |  |  | opora 3 = 0,14*7,16 = | 1
|  |  |  | spolu | 12.16
38 |  | 11080111 |  | Vodorovné nosné konštrukcie inžinierskych stavieb, prechodové dosky, debnenie tradičné |  | m2 | 8.83 |  | 0
|  |  | 1108011101 | Vodorovné nosné konštrukcie inžinierskych stavieb, prechodové dosky, debnenie tradičné drevené |  | m2 | 8.83
|  |  |  | opora 1 = 6,96*0,24+0,73*2 = | 3.13
|  |  |  | opora 3 = 6,96*0,24+0,73*2 = | 3.13
podkladný betón
|  |  |  | opora 1 = 12,85*0,10 = | 1.29
|  |  |  | opora 3 = 12,85*0,10 = | 1.29
|  |  |  | spolu | 8.84
39 |  | 11080121 |  | Vodorovné nosné konštrukcie inžinierskych stavieb, prechodové dosky, výstuž z betonárskej ocele |  | t | 1.32 |  | 0
|  |  | 1108012106 | Vodorovné nosné konštrukcie inžinierskych stavieb, prechodové dosky, výstuž z betonárskej ocele 10505 |  | t | 1.32
OCEĽ B 500B
|  |  |  | opora 1 = 658,63*0,001 = | 0.66
|  |  |  | opora 3 = 658,63*0,001 = | 0.66
|  |  |  | spolu | 1.32
40 |  | 11080202 |  | Vodorovné nosné konštrukcie inžinierskych stavieb, mostné dosky z betónu železového |  | m3 | 42.83 |  | 0
|  |  | 1108020208 | Vodorovné nosné konštrukcie inžinierskych stavieb, mostné dosky z betónu železového, tr. C 35/45 (B 45) |  | m3 | 42.83
|  |  |  | spriahovacia doska = 1,078*17,0 = | 18.33
|  |  |  | objem medzi prefabrikátmi a spriah.doskou = 0,150*9*8,10*2 = | 21.87
|  |  |  | priečnik op.1 = 0,08*8,235 = | 0.66
|  |  |  | priečnik pil.2 = 0,16*8,235 = | 1.32
|  |  |  | priečnik op.3 = 0,08*8,235 = | 0.66
|  |  |  | spolu | 42.84
41 |  | 11080211 |  | Vodorovné nosné konštrukcie inžinierskych stavieb, mostné dosky, debnenie tradičné |  | m2 | 35.53 |  | 0
|  |  | 1108021101 | Vodorovné nosné konštrukcie inžinierskych stavieb, mostné dosky, debnenie tradičné drevené |  | m2 | 35.53
|  |  |  | spriahovacia doska = 1,078*2+0,25*17,0*2 = | 10.66
|  |  |  | priečnik op.1 = (0,40+0,410)/2*(0,20+8,070+0,20) = | 3.43
|  |  |  | priečnik pil.2 = (0,40+0,410)/2*(0,20+8,070+0,20) = | 3.43
|  |  |  | priečnik op.3 = (0,40+0,410)/2*(0,20+8,070+0,20) = | 3.43
|  |  |  | škáry medzi nosníkmi = 8,10*2*0,10*9 = | 14.58
|  |  |  | spolu | 35.53
42 |  | 11080221 |  | Vodorovné nosné konštrukcie inžinierskych stavieb, mostné dosky, výstuž z betonárskej ocele |  | t | 2.95 |  | 0
|  |  | 1108022106 | Vodorovné nosné konštrukcie inžinierskych stavieb, mostné dosky, výstuž z betonárskej ocele 10505 |  | t | 2.95
OCEĽ B 500B
|  |  |  | spriahovacia doska = 1779,04*0,001 = | 1.78
|  |  |  | priečnik op.1 = 311,72*0,001 = | 0.31
|  |  |  | priečnik pil.2 = 552,01*0,001 = | 0.55
|  |  |  | priečnik op.3 = 311,72*0,001 = | 0.31
|  |  |  | spolu | 2.95
43 |  | 15080208 |  | Vodorovné nosné konštrukcie pre mostné stavby, nosníky z dielcov žel. betónových predpätých |  | m3 | 32.04 |  | 0
(čistý objem betónu)
|  |  |  | 0,241m2*8,10*4+0,187m2*8,10*16 = | 32.04
44 |  | 21080407 |  | Vodorovné nosné konštrukcie, kĺby a ložiská elastomerové a gumené |  | ks | 40 |  | 0
|  |  | 2108040701 | Vodorovné nosné konštrukcie, kĺby a ložiská elastomerové a gumené, zvislé zaťaženie do 1 MN |  | ks | 40
|  |  |  | opora 1 - 200x300x52mm | 10
|  |  |  | pilier 2 - 200x400x52mm | 20
|  |  |  | opora 3 - 200x300x52mm | 10
|  |  |  | spolu | 40
45 |  | 21080409 |  | Vodorovné nosné konštrukcie, kĺby a ložiská, kĺb zo železobetónu |  | m | 13.92 |  | 0
|  |  | 2108040901 | Vodorovné nosné konštrukcie, kĺby a ložiská, kĺb zo železobetónu, zvislé zaťaženie do 1 MN |  | m | 13.92
kĺb prechodovej dosky
|  |  |  | 6,96*2 = | 13.92
46 |  | 21200116 |  | Podkladné a vedľajšie konštrukcie, výplň za oporami a protimrazové kliny zo štrkopiesku |  | m3 | 7.5 |  | 0
|  |  |  | 0,50m2*7,50*2 = | 7.5
47 |  | 21200241 |  | Podkladné a vedľajšie konštrukcie pod mostnými ložiskami, plastbetón |  | m2 | 4 |  | 0
|  |  |  | 0,25*0,35*10*2+,25*0,45*20 = | 4
48 |  | 21250106 |  | Doplňujúce konštrukcie, zvodidlá oceľové |  | m | 48 |  | 0
|  |  | 2125010602 | Doplňujúce konštrukcie, zvodidlá oceľové zábradeľné |  | m | 48
úroveň zachytenia H2
|  |  |  | R1 | 24
|  |  |  | R2 | 24
|  |  |  | spolu | 48
(kotevné platne je potrebné osadiť do vrstvy plastmalty a utesniť tmelom)
s povrchovou úpravou podľa PD
49 |  | 21250320 |  | Doplňujúce konštrukcie, odvodnenie mostov, odvodňovače |  | ks | 4 |  | 0
50 |  | 21250427 |  | Doplňujúce konštrukcie, dilatačné zariadenia, mostné závery elastické |  | m | 18.2 |  | 0
|  |  | 2125042705 | Doplňujúce konštrukcie, dilatačné zariadenia, mostné závery elastické D do 0,044 m2 |  | m | 18.2
pohyb ±10 mm
|  |  |  | 9,10*2 = | 18.2
51 |  | 21250906 |  | Doplňujúce konštrukcie, drobné zariadenia oceľové |  | ks | 66 |  | 0
|  |  |  | kotvenie rímsy (hmotnosť 4,80 kg/ks) = 32+34 = | 66
s povrchovou úpravou podľa PD
| 45.23.32 |  |  | Práce na vrchnej stavbe diaľníc, ciest, ulíc, chodníkov a nekrytých parkovísk
52 |  | 22030329 |  | Podkladné a krycie vrstvy z asfaltových zmesí, bitúmenové postreky, nátery, posypy infiltračný postrek |  | m2 | 54.6 |  | 0
|  |  | 2203032903 | Podkladné a krycie vrstvy z asfaltových zmesí, bitúmenové postreky, nátery, posypy infiltračný postrek z emulzie |  | m2 | 54.6
spojenie izolácie a ložnej vrstvy vozovky
|  |  |  | na ceste = 29,20+25,40 = | 54.6
53 |  | 22030330 |  | Podkladné a krycie vrstvy z asfaltových zmesí, bitúmenové postreky, nátery, posypy spojovací postrek |  | m2 | 360.5 |  | 0
|  |  | 2203033003 | Podkladné a krycie vrstvy z asfaltových zmesí, bitúmenové postreky, nátery, posypy spojovací postrek z emulzie |  | m2 | 360.5
spojenie izolácie a ložnej vrstvy vozovky
|  |  |  | na moste = 17,0*7,50 = | 127.5
spojenie ložnej a obrusnej vrstvy vozovky
|  |  |  | na moste = 17,0*7,50 = | 127.5
|  |  |  | na ceste = 67,0+38,50 = | 105.5
|  |  |  | spolu | 360.5
54 |  | 22030640 |  | Podkladné a krycie vrstvy z asfaltových zmesí, bitúmenové vrstvy, asfaltový betón |  | m3 | 16.11 |  | 0
|  |  | 2203064002 | Podkladné a krycie vrstvy z asfaltových zmesí, bitúmenové vrstvy, asfaltový betón triedy II |  | m3 | 16.11
obrusná vrstva vozovky - Aco 11-II
|  |  |  | na moste = 17,0*7,50*0,040 = | 5.1
|  |  |  | na ceste = (67,0+38,50)*0,050 = | 5.28
|  |  |  | spolu | 10.38
ložná vrstva vozovky - Acl 16-II
|  |  |  | na moste = 17,0*7,50*0,045 = | 5.74
|  |  |  | spolu | 16.12
55 |  | 22030643 |  | Podkladné a krycie vrstvy z asfaltových zmesí, bitúmenové vrstvy, asfaltový koberec drenážny |  | m2 | 5.62 |  | 0
|  |  | 2203064302 | Podkladné a krycie vrstvy z asfaltových zmesí, bitúmenové vrstvy, asfaltový koberec drenážny z plastbetónu |  | m2 | 5.62
|  |  |  | v osi odvodnenia a pri MZ = 38,0*0,10 = | 3.8
|  |  |  | okolo odvodňovačov = (0,45+0,65)*2*4*0,15 = | 1.32
|  |  |  | na odvodňov.tvarovkách = 0,50*0,50*2 = | 0.5
|  |  |  | spolu | 5.62
56 |  | 22040852 |  | Kryty dláždené,chodníkov komunikácií,rigolov - úprava škár pri opravách a vyplnenie škár elastickou zálievkou |  | m | 128.5 |  | 0
|  |  | 2204085201 | Kryty dláždené,chodníkov komunikácií,rigolov - úprava škár pri opravách a vyplnenie škár elastickou zálievkou s predtesnením |  | m | 99.12
|  |  |  | styk rímsy a vozovky = 24,40*2 = | 48.8
|  |  |  | pri MZ = 9,10*2*2 = | 36.4
|  |  |  | styk prechodovej dosky a opory = 6,96*2 = | 13.92
|  |  |  | spolu | 99.12
|  |  | 2204085202 | Kryty dláždené,chodníkov komunikácií,rigolov - úprava škár pri opravách a vyplnenie škár elastickou zálievkou bez predtesnenia |  | m | 29.38
|  |  |  | okolo odvodňovačov = (0,33+0,53)*2*4 = | 6.88
|  |  |  | styk starej a novej cestnej vozovky = 15,0+7,50 = | 22.5
|  |  |  | spolu | 29.38
57 |  | 22250184 |  | Doplňujúce konštrukcie, zábradlie , plastové |  | m | 10.54 |  | 0
|  |  | 2225018401 | Doplňujúce konštrukcie, zábradlie plastové, mostov a múrov |  | m | 10.54
kompozitné zábradlie na obslužnom schodisku (s nerezovými kotevnými platňami)
|  |  |  | opora 1 = | 5.27
|  |  |  | opora 3 = | 5.27
|  |  |  | spolu | 10.54
kotevné platne je potrebné osadiť do vrstvy plastmalty a utesniť tmelom
58 |  | 22250362 |  | Doplňujúce konštrukcie, zvodidlá oceľové |  | m | 95.53 |  | 0
|  |  | 2225036201 | Doplňujúce konštrukcie, zvodidlá oceľové s jednou zvodnicou |  | m | 95.53
opora 1 - vľavo (napojenie na pôvodné zvodidlo)
|  |  |  | 2,0*26 = | 52
opora 1 - vpravo (dlhý výškový nábeh + zapustenie)
|  |  |  | 10,0+3,116+1,59+4,0+3,0 = | 21.71
opora 3 - vľavo (krátky výškový nábeh + zapustenie)
|  |  |  | 2,0+3,0+2,554+0,985*2 = | 9.52
opora 3 - vpravo (krátky výškový nábeh + zapustenie)
|  |  |  | 6,0+1,777+2,554+0,985*2 = | 12.3
|  |  |  | spolu | 95.53
59 |  | 22250671 |  | Doplňujúce konštrukcie, zvislé dopravné značky, normálny alebo zväčšený rozmer |  | ks | 2 |  | 0
|  |  | 2225067106 | Doplňujúce konštrukcie, zvislé dopravné značky, normálny alebo zväčšený rozmer hliníkové reflexné |  | ks | 2
|  |  |  | evidenčné číslo mosta - osadené na moste | 2
60 |  | 22250980 |  | Doplňujúce konštrukcie, obrubníky chodníkové |  | m | 28.19 |  | 0
|  |  | 2225098001 | Doplňujúce konštrukcie, obrubníky chodníkové betónové |  | m | 28.19
za mostnými krídlami
|  |  |  | opora 1 = 4,10+4,90+4,35*1,12 = | 13.87
|  |  |  | opora 3 = 4,10+4,90+4,75*1,12 = | 14.32
|  |  |  | spolu | 28.19
61 |  | 22251161 |  | Doplňujúce konštrukcie, otvorené žľaby z betónových tvárnic |  | m | 9.07 |  | 0
|  |  | 2225116102 | Doplňujúce konštrukcie, otvorené žľaby z betónových tvárnic š. nad 500 mm |  | m | 9.07
|  |  |  | žľaby od vyústenia drenáže do úpravy potoka = (3,0*2,70)*1,12 = | 9.07
vrátane betónového lôžka hr.100mm
| 45.23.33 |  |  | Práce na spodnej stavby diaľnic, ciest, ulíc a chodníkov a nekrytých parkovísk
62 |  | 22010102 |  | Podkladné a krycie vrstvy bez spojiva nestmelené, štrkopiesok |  | m3 | 28.06 |  | 0
podklad pod obslužné schodisko
|  |  |  | opora 1 = 0,85*0,80+1,12*2*5,80 = | 13.67
|  |  |  | opora 3 = 0,90*0,80+1,12*2*6,10 = | 14.38
|  |  |  | spolu | 28.05
63 |  | 22010104 |  | Podkladné a krycie vrstvy bez spojiva nestmelené, štrkodrva |  | m3 | 9.5 |  | 0
|  |  |  | vozovka na ceste = (20,60+19,0)*0,240 = | 9.5
64 |  | 22010204 |  | Podkladné a krycie vrstvy bez spojiva, spevnenie krajníc, štrkodrva |  | m3 | 6.13 |  | 0
|  |  |  | (18,90+29,30+13,10)*0,10 = | 6.13
65 |  | 22030539 |  | Podkladné a krycie vrstvy z asfaltových zmesí s bitúmenovým spojivom, kamenivo obaľované asfaltom |  | m3 | 7.39 |  | 0
|  |  | 2203053902 | Podkladné a krycie vrstvy z asfaltových zmesí s bitúmenovým spojivom, kamenivo obaľované asfaltom triedy II |  | m3 | 7.39
|  |  |  | vozovka na ceste = (67,0+38,50)*0,070 = | 7.39
| 45.24.70 |  |  | Práce na hrubej stavbe úprav tokov, hrádzí, zavlažovacích kanálov a akvaduktov
66 |  | 11090201 |  | Schodiskové konštrukcie, stupne z betónu prostého |  | m3 | 3.23 |  | 0
|  |  | 1109020106 | Schodiskové konštrukcie, stupne z betónu prostého, tr. C 25/30 (B 30) |  | m3 | 3.23
obslužné schodisko pri opore
|  |  |  | opora 1 = 1,885*0,60+2,243*0,10*2 = | 1.58
|  |  |  | opora 3 = 1,963*0,60+2,346*0,10*2 = | 1.65
|  |  |  | spolu | 3.23
vystužené KARI sieťou = 40,14 kg
67 |  | 11090211 |  | Schodiskové konštrukcie, stupne, debnenie tradičné |  | m2 | 18.5 |  | 0
|  |  | 1109021101 | Schodiskové konštrukcie, stupne, debnenie tradičné drevené |  | m2 | 18.5
obslužné schodisko pri opore
|  |  |  | opora 1 = 2,243*2+(2,243-1,885)*2+0,165*0,60*14+3,165*0,80 = | 9.12
|  |  |  | opora 3 = 2,346*2+(2,346-1,963)*2+0,165*0,60*14+3,165*0,80 = | 9.38
|  |  |  | spolu | 18.5
68 |  | 11200101 |  | Podkladné konštrukcie, podkladné vrstvy, z betónu prostého |  | m3 | 29.46 |  | 0
|  |  | 1120010106 | Podkladné konštrukcie, podkladné vrstvy z betónu prostého, tr. C 25/30 (B 30) |  | m3 | 29.46
podklad pod dlažbu hr.100mm
|  |  |  | za krídlami opôr = (1,30+2,10)*2*0,10 = | 0.68
|  |  |  | pozdĺž mostných krídel = (1,40+2,20+10,40+1,40)*1,12*0,10 = | 1.72
|  |  |  | úprava potoka (vodorovná) = (161,40-36,40+6,90+7,20)*0,10 = | 13.91
|  |  |  | úprava potoka (v sklone) = (42,75+52,30+36,40-14,10)*1,12*0,10 = | 13.14
|  |  |  | spolu | 29.45
69 |  | 11200201 |  | Podkladné konštrukcie, tesniace vrstvy, prahy, z betónu prostého |  | m3 | 20.12 |  | 0
|  |  | 1120020107 | Podkladné konštrukcie, tesniace vrstvy, prahy z betónu prostého, tr. C 30/37 (B 35) |  | m3 | 20.12
úprava potoka
|  |  |  | pozdĺžne = (17,90+25,40+18,30)*0,225 = | 13.86
|  |  |  | priečne = ((2,20+2,40+3,0+2,60)*1,12+8,0+8,40)*0,225 = | 6.26
|  |  |  | spolu | 20.12
70 |  | 11200211 |  | Podkladné konštrukcie, tesniace vrstvy, prahy, debnenie tradičné |  | m2 | 89.42 |  | 0
|  |  | 1120021101 | Podkladné konštrukcie, tesniace vrstvy, prahy, debnenie tradičné drevené |  | m2 | 89.42
úprava potoka
|  |  |  | pozdĺžne = (17,90+25,40+18,30)*0,50*2 = | 61.6
|  |  |  | priečne = ((2,20+2,40+3,0+2,60)*1,12+8,0+8,40)*0,50*2 = | 27.82
|  |  |  | spolu | 89.42
71 |  | 31200303 |  | Podkladné konštrukcie, zaisťovací prah, pätka z lomového kameňa |  | m3 | 7.06 |  | 0
|  |  | 3120030302 | Podkladné konštrukcie, zaisťovací prah, pätka z lomového kameňa na cementovú maltu |  | m3 | 7.06
úprava potoka
|  |  |  | priečne = ((0,50+2,15+2,95+3,0)*1,12+6,0+7,90)*0,30 = | 7.06
72 |  | 31210103 |  | Spevnené plochy, zahádzky z lomového kameňa |  | m3 | 71.09 |  | 0
|  |  | 3121010302 | Spevnené plochy, zahádzky z lomového kameňa nad 200 kg |  | m3 | 71.09
úprava potoka - ťažký kamenný zához
|  |  |  | (50,0+21,0+(18,0+9,70+7,20+7,50)*1,12)*0,60 = | 71.09
73 |  | 31210303 |  | Spevnené plochy, dlažby z lomového kameňa |  | m2 | 294.58 |  | 0
|  |  | 3121030302 | Spevnené plochy, dlažby z lomového kameňa na cementovú maltu |  | m2 | 294.58
dlažba hr.200mm
|  |  |  | za krídlami opôr = (1,30+2,10)*2 = | 6.8
|  |  |  | pozdĺž mostných krídel = (1,40+2,20+10,40+1,40)*1,12 = | 17.25
|  |  |  | úprava potoka (vodorovná) = 161,40-36,40+6,90+7,20 = | 139.1
|  |  |  | úprava potoka (v sklone) = (42,75+52,30+36,40-14,10)*1,12 = | 131.43
|  |  |  | spolu | 294.58
| 45.26.14 |  |  | Izolačné práce proti vode
74 |  | 61010101 |  | Izolácie proti vode a zemnej vlhkosti, bežných konštrukcií náterivami a tmelmi |  | m2 | 181.43 |  | 0
|  |  | 6101010101 | Izolácie proti vode a zemnej vlhkosti, bežných konštrukcií náterivami a tmelmi na ploche vodorovnej |  | m2 | 67.06
1x PN+2xAN
|  |  |  | opora 1 = | 6
|  |  |  | pilier 2 = 22,05-8,35 = | 13.7
|  |  |  | opora 3 = | 5.6
|  |  |  | prechodové dosky = 6,96*3,0*2 = | 41.76
|  |  |  | spolu | 67.06
|  |  | 6101010102 | Izolácie proti vode a zemnej vlhkosti, bežných konštrukcií náterivami a tmelmi na ploche zvislej |  | m2 | 114.37
1x PN+2xAN
|  |  |  | opora 1 = 16,70*1,90 = | 31.73
|  |  |  | pilier 2 = 23,80*1,90 = | 45.22
|  |  |  | opora 3 = 16,40*1,90 = | 31.16
|  |  |  | prechodové dosky = 6,96*0,24*2+0,73*4 = | 6.26
|  |  |  | spolu | 114.37
75 |  | 61010105 |  | Izolácie proti vode a zemnej vlhkosti, bežných konštrukcií ochrannými a podkladnými textíliami |  | m2 | 17.2 |  | 0
|  |  | 6101010502 | Izolácie proti vode a zemnej vlhkosti, bežných konštrukcií ochrannými a podkladnými textíliami na ploche zvislej |  | m2 | 17.2
plošná drenáž rubu mostných opôr
(geotextília s CBR min.2,5kN)
|  |  |  | opora 1 = | 8.85
|  |  |  | opora 3 = | 8.35
|  |  |  | spolu | 17.2
76 |  | 61010502 |  | Izolácie proti vode a zemnej vlhkosti, mostoviek pásmi |  | m2 | 199.64 |  | 0
|  |  | 6101050201 | Izolácie proti vode a zemnej vlhkosti, mostoviek pásmi na ploche vodorovnej |  | m2 | 199.64
mostná izolácia
|  |  |  | na NK = 8,40*17,0 = | 142.8
|  |  |  | na prechodových doskách = 5,90*2*1,40 = | 16.52
ochrana mostnej izolácie
|  |  |  | pod rímsami = 17,0*0,70*2 = | 23.8
|  |  |  | na prechodových doskách = 5,90*2*1,40 = | 16.52
|  |  |  | spolu | 199.64
(vrátane osadenia 2ks odvetrávacích tvaroviek)
| 45.26.22 |  |  | Základové práce a vŕtanie vodných studní
77 |  | 02010205 |  | Zlepšovanie základovej pôdy, lôžko pre trativody a vankúše pod základy, z ílu |  | m3 | 3.72 |  | 0
|  |  |  | 6,20*2*0,30 = | 3.72
78 |  | 02010221 |  | Zlepšovanie základovej pôdy, lôžko pre trativody a vankúše pod základy, z betónu prosteho |  | m3 | 1.24 |  | 0
lôžko pod drenáž za oporami
|  |  |  | 6,20*2*0,10 = | 1.24
79 |  | 02010309 |  | Zlepšovanie základovej pôdy, trativody kompletné z potrubia plastického |  | m | 14.25 |  | 0
|  |  | 0201030906 | Zlepšovanie základovej pôdy, trativody kompletné z potrubia plastického DN 160 mm |  | m | 14.25
|  |  |  | opora 1 = | 7
|  |  |  | opora 3 = | 7.25
|  |  |  | spolu | 14.25
(vrátane prestupov cez mostné krídla)
80 |  | 02061004 |  | Spevňovanie hornín a konštrukcií, očistenie plôch pieskom |  | m2 | 142.8 |  | 0
|  |  | 0206100401 | Spevňovanie hornín a konštrukcií, očistenie plôch pieskom, stien |  | m2 | 142.8
obrokovanie povrchu spriahovacej dosky
|  |  |  | 8,40*17,0 = | 142.8
81 |  | 02061081 |  | Spevňovanie hornín a konštrukcií, očistenie plôch vodou |  | m2 | 111.09 |  | 0
|  |  | 0206108101 | Spevňovanie hornín a konštrukcií, očistenie plôch vodou, stien |  | m2 | 111.09
očistenie pôvodného kamenného muriva opôr a pilera
|  |  |  | opora 1 = 7,90*2,50+5,70*2 = | 31.15
|  |  |  | pilier 2 = (7,40+1,20)*2*2,70 = | 46.44
|  |  |  | opora 3 = 8,20*2,50+6,50*2 = | 33.5
|  |  |  | spolu | 111.09
82 |  | 02061119 |  | Spevňovanie hornín a konštrukcií, škárovanie, zamurovanie kameňom |  | m2 | 111.09 |  | 0
|  |  | 0206111902 | Spevňovanie hornín a konštrukcií, škárovanie, zamurovanie kameňom skalnej steny, kameňa riadkového, kvádrového, lomového |  | m2 | 111.09
škárovanie pôvodného kamenného muriva po očistení vodou
|  |  |  | opora 1 = 7,90*2,50+5,70*2 = | 31.15
|  |  |  | pilier 2 = (7,40+1,20)*2*2,70 = | 46.44
|  |  |  | opora 3 = 8,20*2,50+6,50*2 = | 33.5
|  |  |  | spolu | 111.09
| 45.44.20 |  |  | Nanášanie ochranných vrstiev - maliarske a natieračské práce
83 |  | 84010807 |  | Náter omietok a betónových povrchov, farba epoxidová |  | m2 | 142.8 |  | 0
|  |  | 8401080703 | Náter omietok a betónových povrchov, farba epoxidová, mostoviek |  | m2 | 142.8
zapečaťujúca vrstva mostovky
|  |  |  | 8,40*17,0 = | 142.8
|  |  |  | Celkom za 203-00 - Most ev. č. 2561-5, C III/2561 v km 9,116 |  |  |  |  | 0