## vrecovacia linka
- jedná sa o dodávku a montáž zariadenia na balenie sladu do vriec, ukladanie na palety, fixovanie streč fóliou a následná expedícia k zákazníkovi. Jedná sa o automatizované robotické pracovisko s minimálnym požitím fyzickej práce zamestnancov. Robotické rameno uloží vrecovaný tovar na paletu podľa vzorca pre jednotlivé vrecia. Technológia výrazne zníži nároky na pracovnú silu, zefektívni balenie tovaru. Inštalácia odlíčovania bude prebiehať na prevádzke Levice, linka sa inštaluje na prízemí výrobnej budovy. Po inštalácií je potrebné zrealizovať skúšobnú prevádzku a zaškolenie obsluhy. Predpokladaný čas 4 pracovné hodiny.D
Príloha č. 1_Opis predmetu zákazky : Vrecovacia linka
Údaje o spoločnosti predkladajúcej ponuku | Obchodné meno:
Sídlo:
IČO:
Platca DPH (áno/nie)na SR:
Kontaktná osoba + email+ tel. kontakt:
dátum vypracovania cenovej ponuky:
1ks | Parametre | Vypĺňa Uchádzač
Vrecovacia linka
vyskladňovanie materiálu | leštička sladu výpad | áno/nie
príjem materialu | silove zásobníky | áno/nie
váženie a vrecovanie sladu | min. 10 ton/hod | ponúkaná hodnota
paletizovanie vrecovaného tovaru | áno | áno/nie
fóliovanie paliet | áno | áno/nie
1. Vstupný dopravník šnekový
šírka | min. 300 mm | ponúkaná hodnota
prepravovaný materiál | slad | áno/nie
výkon motora | min. 2,0 kW | ponúkaná hodnota
prepravná kapacita | min. 10 ton/h | ponúkaná hodnota
2. Výstupný dopravník šnekový
šírka | min. 300 mm | ponúkaná hodnota
prepravovaný materiál | slad | áno/nie
výkon motora | min. 2,0 kW | ponúkaná hodnota
prepravná kapacita | min. 10 ton/h | ponúkaná hodnota
3. tenzometrická váha
váženie opakovane | od 15 kg do 50 kg | ponúkaná hodnota
nastavenie váženia | max +5kg | ponúkaná hodnota
ovladanie | ovládací panel vrecovačka | áno/nie
vážený materiál | slad | áno/nie
blokovanie | vrecovačka | áno/nie
kapacita | min. 250 vriec/hod | ponúkaná hodnota
4. Vrecovacia linka so šitím
maximálna dľžka vriec | max. 1250 mm | ponúkaná hodnota
maximálna šírka vriec | max. 600 mm | ponúkaná hodnota
dopravný pás na vrecia s nasaviteľno výškou | ano | áno/nie
ovládanie | ovládací panel | áno/nie
uzatváranie vriec | šitie | áno/nie
kapacita vrecovania | nin. 250 vriec/ hod | ponúkaná hodnota
vrecovaný materiál | slad | áno/nie
viac vrstvové papierové vrecia | ano | áno/nie
jutové vrecia s PE vložkou | ano | áno/nie
5. Robotizované pracovisko
Robotické rameno | áno | áno/nie
Robotické rameno manipulácia | vrecia 10 kg až 50 kg | ponúkaná hodnota
gripper mechanická na vrecia | áno | áno/nie
odoberací a roztriasací dopravník | vrecia 10 kg až 50 kg | ponúkaná hodnota
obsluha robotického ramena | dve paletové miesta | áno/nie
ochrané oplotenie | áno | áno/nie
paletovanie vriec | vrecia 10 kg až 50 kg | áno/nie
6. fóliovací stroj
Nosnosť palety | max. 2,0 ton | ponúkaná hodnota
ovládanie | fóliovací stroj | áno/nie
výška palety | max. 2,4 m | ponúkaná hodnota
otočný stôl | minpaleta 800x1200mm/max. paleta 1200x 1200mm | ponúkaná hodnota
Suma spolu bez DPH za 1 ks |  | 0
Typové označenie zariadenia | ak neexistuje typové označenie, uveďte názov logického celku
Celková cena bez DPH |  | 0
DPH 20% |  | 0
Celková cena s DPH |  | 0
podpis + pečiatka