## Postrekovač
CENOVÁ PONUKA
Údaje o spoločnosti, ktorá predkladá ponuku | Obchodné meno:
Sídlo:
IČO:
Platca DPH (áno/nie):
kontakt:
dátum vypracovania cenovej ponuky:
Poznámka: Pokiaľ sa v nižšie uvedenom technickom zadaní nachádzajú údaje určujúce výrobný postup, značku, patent, typ, krajinu pôvodu alebo výroby, môže uchádzač v ponuke predložiť aj ekvivalentné riešenie pri dodržaní technických parametrov (minimálnych technických požiadaviek) navrhovaných tovarov. Uchádzač predložením ponuky deklaruje, že ním ponúkaný tovar spĺňa nižšie uvedené požiadavky a parametre na predmet zákazky.
Postrekovač - 1 ks
špecifikácia/požiadavky |  | parametre | jednotka | Parametre ponúkaného zariadenia Dodávateľ uvedie podľa charakteru požiadavky konkrétnu hodnotu, názov alebo ÁNO/NIE
Hlavná nádrž |  | 3100-4000 | l | .............................l
Preplachová nádrž |  | 500-600 | l | ............................l
Nádrž na čistú vody |  | min.20 | l | ............................l
Primiešavacie zariadenie s odsávaním |  | min. 100 | l/min. | .....................l/min.
Membránové čerpadlo |  | min. 300 | l/min. | .....................l/min.
Filtrácia |  | min. 5 | stupňová | ......................stupňová
Ramená 24 m |  | požaduje sa |  | áno/nie
Automaticky vypínané postrekové sekcie |  | min. 10 | ks | .......................ks
Automatické riadenie výšky ramien nad zemou senzormi |  | požaduje sa |  | áno/nie
LED osvetlenie ramien |  | požaduje sa |  | áno/nie
Riadená vzduchová asistencia postreku |  | požaduje sa |  | áno/nie
Plynulá regulácia množstva hnaného vzduchu |  | požaduje sa |  | áno/nie
Elektrické uhlové nastavenie vzduchu dopredu / dozadu |  | požaduje sa |  | áno/nie
Aplikačné hadice na tekuté hnojivá, rozteč 25 cm |  | min. 96 | ks | ...............................ks
Trojitý držiak dýz + 3 súpravy dýz |  | požaduje sa |  | áno/nie
Nosný rám z certifikovanej ocele |  | požaduje sa |  | áno/nie
Náprava nastaviteľná |  | požaduje sa |  | áno/nie
Pneumatické brzdy |  | požaduje sa |  | áno/nie
Spodný záves D50 |  | požaduje sa |  | áno/nie
Kolesá 300/95 R46 s blatníkmi |  | požaduje sa |  | áno/nie
ISOBUS prepojenie s traktorom |  | požaduje sa |  | áno/nie
Ovládanie joystickom |  | požaduje sa |  | áno/nie
Obchodné meno výrobcu |  |  |  | ......................................
Typové označenie (v prípade ak typové označenie nemá uvedie "NIE") |  |  |  | .....................................
Cena celkom bez DPH* |  |  |  | 0
DPH |  |  |  | 0
Cena celkom s DPH |  |  |  | 0
* vrátane dopravy na miesto plnenia
Pečiatka,podpis: