## Praženie a balenie kávy
Identifikačné údaje uchádzača
Obchodné meno:
Sídlo:
Kontakt:
Dátum vypracovania cenovej ponuky:
Produkt | Počet | Požadované parametre | Požadovaná hodnota parametru | Váš návrh (parameter resp. áno/nie) | Názov výrobcu | Typové označenie | Cena v EUR bez DPH za 1 ks | Cena v EUR bez DPH za 1 ks
Pražička kávy | 1 ks | Požadovaná kapacita na jedno praženie zelenej kávy | 35 - 60 kg
|  | Dvojstenný bubon | áno/nie
|  | Výstup na zapojenie a ovládanie pražičky pomocou externého PC pomocou výstupu USB | áno/nie
|  | Digitálny panel na ovládanie praženia | áno/nie
|  | Možnosť ovládania rýchlosti otáčania bubna a výkonu horákov cez digitálny panel | áno/nie
|  | Otvor na vizuálnu kontrolu procesu praženia | áno/nie
|  | Tepelný zdroj | plynové horáky
|  | Externé zariadenie na čistenie kávy od prípadných kamienkov a kovových častí - destoner | áno/nie
|  | Plnenie zásobníka zelenej kávy v pražičke | automatické
|  | Vysávač surovej kávy | áno/nie
|  | Navažovanie surovej kávy | áno/nie
|  | Kontrolná váha napraženej kávy | áno/nie
|  | Prepalovanie spalín | áno/nie
|  | Rekuperácia vytvoreného tepla a jeho opätovné využitie v pražiacom cykle | áno/nie
|  | Zachladzovanie po pražení na dobu maximálne 5 minút | áno/nie
|  | Inštalovaný tepelný výkon pražiča s afterburnerom do 400 kw | max. 400 kw
|  | tlak plynu | 20 - 30 mbar
|  | Prietok plynu | do 40 m3/h
|  | Tlak prípojky na stlačený vzduch | 8 - 10 bar
|  | Tlak prípojky na vodu | 2 - 4 bar
|  | Vzdialená správa zariadenia | áno/nie
|  | Wi-fi pripjenie | áno/nie
|  | Zasielanie reportov o pražení | áno/nie
|  | Zabezpečenie záručného servisu do 12 hodín od nahlásenia poruchy | áno/nie
|  | Podkladová konštrukcia pre pražičku s nosnosťou 10000 kg | min. výška 100 mm
Dovoz |  | Dovoz a dodanie do miesta prevádzky | áno/nie
Zapojenie a testovacie spustenie |  | Zapojenie strojov, testovacie spustenie a nastavenie prevádzkokvých parametrov | áno/nie
Cena spolu za celý predmet zákazky bez DPH:
Vyhlasujeme, že cena ktorú sme vypracovali na základe vašich požiadaviek, zodpovedá cenám obvyklým v danom čase a mieste.