## Príloha č. 1
1
1 | Pokyny k vyplneniu: Vypĺňajú sa žlto vyznačené polia !!!
1
1
1 | Kúpna zmluva - Príloha č .1
1
1 | Podrobný technický opis a údaje deklarujúce technické parametre dodávaného predmetu
1
1
1 | Logický celok: |  | Súbor technológií na spracovanie mäsových výrobkov
1
1 | Názov predmetu: |  | Baliaci stroj | [6 empty] | Počet kusov: | 1
1
1 | Vymedzenie častí |  |  | Opis / Technická špecifikácia - požadované technické parametre |  | Číselný údaj / Hodnota / Charakteristika parametra - požadovaná hodnota parametra |  | Merná jednotka | Parametre navrhovanej technológie - navrhovateľ vyplní konkrétnu hodnotu parametra ním navrhovanej technológie (hodnota/číselný údaj a podobne podľa zadania) | Názov výrobcu | Typové označenie
1 | Baliaci stroj |  | Hlavné zariadenie | Teplota okolitého prostredia min. |  | 6 - 10 |  | °C | hodnota:
1 |  |  |  | Konštrukcia z ušľachtilej ocele |  | áno |  | - | áno/nie:
1 |  |  |  | Hygienický dizajn - ľahko umývateľný povrch baličky |  | áno |  | - | áno/nie:
1 |  |  |  | Spínacia skriňa s ovládacím panelom na ramene |  | áno |  | - | áno/nie:
1 |  |  |  | Menovitá šírka stroja |  | 400 - 450 |  | mm | hodnota:
1 |  |  |  | Vákuovacie a plynovacie zariadenie |  | áno |  | - | áno/nie:
1 |  |  |  | Kúrenie skriňového rozvádzača |  | áno |  | - | áno/nie:
1 |  |  |  | Výškovo nastaviteľné nohy |  | 850 - 950 |  | mm | hodnota:
1 |  |  |  | Sada ochranných krytov pre prvú formátovú sadu |  | áno |  | - | áno/nie:
1 |  |  |  | Plechy posuvné dierované/nedierované |  | áno |  | - | áno/nie:
1 |  |  |  | Bočné zakrytovanie jednoduchými magnetickými spínačmi |  | áno |  | - | áno/nie:
1 |  |  |  | Zdvihový mechanizmus na tvarovanie |  | áno |  | - | áno/nie:
1 |  |  |  | Dopravná reťaz poniklovaná |  | áno |  | - | áno/nie:
1 |  |  |  | Zdvihový mechanizmus na zatavovanie |  | áno |  | - | áno/nie:
1 |  |  |  | Dopravná reťaz poniklovaná |  | áno |  | - | áno/nie:
1 |  |  |  | Pneumatické základné vybavenie |  | áno |  | - | áno/nie:
1 |  |  |  | Regulátor vstupného tlaku s výpustom kondenzátu R1/2" |  | áno |  | - | áno/nie:
1 |  |  |  | Tlakový spínač na kontrolu vstupného tlaku vzduchu |  | áno |  | - | áno/nie:
1 |  |  |  | Tlmenie hluku stroja |  | áno |  | - | áno/nie:
1 |  |  |  | Systém vodného okruhu |  | áno |  | - | áno/nie:
1 |  |  |  | Tlačidlo núdzového zastavenia na ovládacom paneli |  | áno |  | - | áno/nie:
1 |  |  |  | Operačný systém Windows CE/xPe alebo ekvivalent, odolný voči vysokým teplotám, vibráciám a elektromagnetickým vlnám |  | áno |  | - | áno/nie:
1 |  |  | Požiadavka na baliaci materiál horný | Typ hornej fólie PA/PE |  | áno |  | - | áno/nie:
1 |  |  |  | Šírka |  | 411 - 412 |  | mm | hodnota:
1 |  |  |  | Hrúbka |  | 60 |  | µm | hodnota:
1 |  |  | Požiadavka na baliaci materiál dolný | Typ hornej fólie PA/PE |  | áno |  | - | áno/nie:
1 |  |  |  | Šírka |  | 420 - 424 |  | mm | hodnota:
1 |  |  |  | Hrúbka |  | 150 |  | µm | hodnota:
1 |  |  | Paremetre elektronickej časti zariadenia | Pamäťový modul pre 250 programov, ovládanie cez alfa-numerický vstup |  | áno |  | - | áno/nie:
1 |  |  |  | Možnosť zálohovania dát cez USB kľúč |  | áno |  | - | áno/nie:
1 |  |  |  | Ochrana údajov pri náhlom prerušení napätia |  | áno |  | - | áno/nie:
1 |  |  |  | Ochrana heslom na 3 úrovniach |  | áno |  | - | áno/nie:
1 |  |  |  | Zobrazovanie výkonu |  | áno |  | - | áno/nie:
1 |  |  |  | Zobrazovanie spotreby fólie v metroch |  | áno |  | - | áno/nie:
1 |  |  |  | Dotykový farebný displej min. |  | 7 |  | " | hodnota:
1 |  |  |  | Displej vode odolný |  | áno |  | - | áno/nie:
1 |  |  |  | Umiestnenie displeja na otočnom ramene |  | áno |  | - | áno/nie:
1 |  |  |  | Čistiaci program s temperovaním nástrojov |  | áno |  | - | áno/nie:
1 | Ďalšie súčasti hodnoty obstarávaného zariadenia |  | Doprava na miesto realizácie | - | - | áno |  | - | áno/nie: | - | -
1 |  |  | Montáž zariadenia a uvedenie do prevádzky | - | - | áno |  | - | áno/nie: | - | -
1
1
1 | Názov predmetu: |  | Klipsovacie zariadenie | [6 empty] | Počet kusov: | 1
1
1 | Vymedzenie častí |  |  | Opis / Technická špecifikácia - požadované technické parametre |  | Číselný údaj / Hodnota / Charakteristika parametra - požadovaná hodnota parametra |  | Merná jednotka | Parametre navrhovanej technológie - navrhovateľ vyplní konkrétnu hodnotu parametra ním navrhovanej technológie (hodnota/číselný údaj a podobne podľa zadania) | Názov výrobcu | Typové označenie
1 | Klipsovacie zariadenie |  |  | Dvojsponovací stroj vhodný pre plastové črevá s kalibrom v rozmedzí |  | 30 - 120 |  | mm | hodnota:
1 |  |  |  | Vhodné aj pre faserové črevá s priemerom v rozmedzí |  | 50 - 90 |  | mm | hodnota:
1 |  |  |  | Vhodné na prírodné črevá |  | áno |  | - | áno/nie:
1 |  |  |  | Pripojenie na tlakový vzduch v rozmedzí |  | 4 - 6 |  | bar | hodnota:
1 |  |  |  | Vhodné k hliníkovým klipom typu: S 735, S 740 a S 744 |  | áno |  | - | áno/nie:
1 |  |  |  | Vrátane pojazdného brzdeného stojanu |  | áno |  | - | áno/nie:
1 |  |  |  | Automatické odrezávanie porcií |  | áno |  | - | áno/nie:
1 |  |  |  | Pneumatický pohyblivý držiak brzdy čriev |  | áno |  | - | áno/nie:
1 |  |  |  | Automatický vkladač úväzkov |  | áno |  | - | áno/nie:
1 |  |  |  | Narážacie rúrky Ø 28 mm + brzda čriev |  | áno |  | - | áno/nie:
1 |  |  |  | Narážacie rúrky Ø 20 mm + brzda čriev |  | áno |  | - | áno/nie:
1 |  |  |  | Narážacie rúrky Ø 36 mm + brzda čriev |  | áno |  | - | áno/nie:
1 | Ďalšie súčasti hodnoty obstarávaného zariadenia |  | Doprava na miesto realizácie | - | - | áno |  | - | áno/nie: | - | -
1 |  |  | Montáž zariadenia a uvedenie do prevádzky | - | - | áno |  | - | áno/nie: | - | -
1
1
1 | Názov predmetu: |  | Vákuová plnička | [6 empty] | Počet kusov: | 1
1
1 | Vymedzenie častí |  |  | Opis / Technická špecifikácia - požadované technické parametre |  | Číselný údaj / Hodnota / Charakteristika parametra - požadovaná hodnota parametra |  | Merná jednotka | Parametre navrhovanej technológie - navrhovateľ vyplní konkrétnu hodnotu parametra ním navrhovanej technológie (hodnota/číselný údaj a podobne podľa zadania) | Názov výrobcu | Typové označenie
1 | Vákuová plnička |  |  | Vhodné na plnenie, porcovanie a pretáčanie všetkých druhov pastovanej suroviny |  | áno |  | - | áno/nie:
1 |  |  |  | Celonerezové prevedenie |  | áno |  | - | áno/nie:
1 |  |  |  | Celonerezová odklopná plniaca násypka |  | áno |  | - | áno/nie:
1 |  |  |  | Vyberateľná otočná podávacia krivka so stierkou |  | áno |  | - | áno/nie:
1 |  |  |  | Hlavný pohon - servopohon |  | áno |  | - | áno/nie:
1 |  |  |  | Farebný displej |  | áno |  | - | áno/nie:
1 |  |  |  | Porciovanie a jemné nastavenie s presnosťou min. |  | 0.1 |  | g | hodnota:
1 |  |  |  | Hmotnosť stroja v rozmedzí |  | 460 - 640 |  | kg | hodnota:
1 |  |  |  | Prevádzkové napätie v rozmedzí |  | 380 - 440 |  | V | hodnota:
1 |  |  |  | Vákuová pumpa v rozmedzí |  | 14 - 16 |  | m³ | hodnota:
1 |  |  |  | Sada plniacich trubíc pre priame plnenie |  | áno |  | - | áno/nie:
1 |  |  |  | Sada pretáčacích trubíc na ručné pretáčanie |  | áno |  | - | áno/nie:
1 |  |  |  | Plniaci výkon plynulo regulovateľný v rozmedzí |  | 0 - 2000 |  | kg/hod. | hodnota:
1 |  |  |  | Porciovací výkon min. |  | 300 |  | ks/min | hodnota:
1 |  |  |  | Veľkosť 1 porcie v rozmedzí |  | 5 - 200000 |  | g | hodnota:
1 |  |  |  | Elektrický príkon max. |  | 2,5 - 3,5 |  | kW | hodnota:
1 |  |  |  | Možnosť ukladania údajov do pamäte |  | áno |  | - | áno/nie:
1 |  |  |  | Zobrazovanie servisných a chybových hlásení |  | áno |  | - | áno/nie:
1 |  |  |  | Ovládanie nohou |  | áno |  | - | áno/nie:
1 |  |  |  | Kontrolné okienko vákuového systému |  | áno |  | - | áno/nie:
1 |  |  |  | Vstavaný senzor na kontrolu plnenia |  | áno |  | - | áno/nie:
1 |  |  |  | Zamedzenie unikaniu suroviny z plniacej trubice |  | áno |  | - | áno/nie:
1 |  |  |  | Možnosť pripojenia prídavných zariadení |  | áno |  | - | áno/nie:
1 |  |  |  | Chladenie vnútra stroja |  | áno |  | - | áno/nie:
1 |  |  |  | Nastaviteľný spätný ťah |  | áno |  | - | áno/nie:
1 | Ďalšie súčasti hodnoty obstarávaného zariadenia |  | Doprava na miesto realizácie | - | - | áno |  | - | áno/nie: | - | -
1 |  |  | Montáž zariadenia a uvedenie do prevádzky | - | - | áno |  | - | áno/nie: | - | -
1
1
1 | Názov predmetu: |  | Sušiarenská a zrecia komora pre trvanlivú mäsovú výrobu | [6 empty] | Počet kusov: | 1
1
1 | Vymedzenie častí |  |  | Opis / Technická špecifikácia - požadované technické parametre |  | Číselný údaj / Hodnota / Charakteristika parametra - požadovaná hodnota parametra |  | Merná jednotka | Parametre navrhovanej technológie - navrhovateľ vyplní konkrétnu hodnotu parametra ním navrhovanej technológie (hodnota/číselný údaj a podobne podľa zadania) | Názov výrobcu | Typové označenie
1 | Sušiarenská a zrecia komora pre trvanlivú mäsovú výrobu |  |  | Počet vozíkov min. |  | 8 |  | ks | hodnota:
1 |  |  |  | Rozmery vozíka 1015xx1005x1920 |  | áno |  | - | áno/nie:
1 |  |  |  | Rozmery miestnosti na umiestnenie min. |  | 2900 x 4500 |  | mm | hodnota:
1 |  |  |  | Výška miestnosti na umiestnenie min. |  | 3000 |  | mm | hodnota:
1 |  |  |  | Elektrický výkon min. |  | 11 |  | kW | hodnota:
1 |  |  |  | Napojenie na vodu min. 0,2 Mpa, 1/2 " |  | áno |  | - | áno/nie:
1 |  |  |  | Napojenie na vzduch min. 0,4 Mpa, 1/2" |  | áno |  | - | áno/nie:
1 |  |  |  | Chladiaci výkon v rozmedzí |  | 5,5 - 6,5 |  | kW T odp -5°C | hodnota:
1 |  |  |  | Regulácia teploty neopracovaných výrobkov (TNV) |  | 14 - 38 |  | °C | hodnota:
1 |  |  |  | Regulácia vlhkosti neopracovaných výrobkov (TNV) |  | 60 - 95 |  | % | hodnota:
1 |  |  |  | Výkon komory |  | 600 - 2000 |  | kg/cyklus | hodnota:
1 |  |  |  | Sušenie TNV |  | áno |  | - | áno/nie:
1 |  |  |  | Zretie TNV a TOV |  | áno |  | - | áno/nie:
1 | Ďalšie súčasti hodnoty obstarávaného zariadenia |  | Doprava na miesto realizácie | - | - | áno |  | - | áno/nie: | - | -
1 |  |  | Montáž zariadenia a uvedenie do prevádzky | - | - | áno |  | - | áno/nie: | - | -
1
1
1 | Názov predmetu: |  | Vozíky udiarenské | [6 empty] | Počet kusov: | 10
1
1 | Vymedzenie častí |  |  | Opis / Technická špecifikácia - požadované technické parametre |  | Číselný údaj / Hodnota / Charakteristika parametra - požadovaná hodnota parametra |  | Merná jednotka | Parametre navrhovanej technológie - navrhovateľ vyplní konkrétnu hodnotu parametra ním navrhovanej technológie (hodnota/číselný údaj a podobne podľa zadania) | Názov výrobcu | Typové označenie
1 | Vozíky údiarenské - 10 ks |  |  | Počet poschodí |  | 6 |  | ks | hodnota:
1 |  |  |  | Počet kolies |  | 6 |  | ks | hodnota:
1 |  |  |  | Konštrukcia z ušľachtilej ocele |  | áno |  | - | áno/nie:
1 | Ďalšie súčasti hodnoty obstarávaného zariadenia |  | Doprava na miesto realizácie | - | - | áno |  | - | áno/nie: | - | -
1
1
1 | Názov predmetu: |  | Masírovačka mäsa | [6 empty] | Počet kusov: | 1
1
1 | Vymedzenie častí |  |  | Opis / Technická špecifikácia - požadované technické parametre |  | Číselný údaj / Hodnota / Charakteristika parametra - požadovaná hodnota parametra |  | Merná jednotka | Parametre navrhovanej technológie - navrhovateľ vyplní konkrétnu hodnotu parametra ním navrhovanej technológie (hodnota/číselný údaj a podobne podľa zadania) | Názov výrobcu | Typové označenie
1 | Masírovačka mäsa |  |  | Obsah bubna min. |  | 500 |  | liter | hodnota:
1 |  |  |  | Náplň bubna min. |  | 300 |  | liter | hodnota:
1 |  |  |  | Prevodovka s elektromotorom (rozmedzie parametrov) |  | áno |  | - | áno/nie:
1 |  |  |  | Otáčky bubna v rozmedzí |  | 3 - 7 |  | ot/min. | hodnota:
1 |  |  |  | Výkon vákuovej pumpy min. |  | 20 |  | m³ | hodnota:
1 |  |  |  | Možnosť použitia v uzavretej miestnosti a vo vlhkom prostredí |  | áno |  | - | áno/nie:
1 |  |  |  | Ochrana pred dotykovým napätím podľa STN 332000-4-41 izoláciou, zábranami a krytmi |  | áno |  | - | áno/nie:
1 |  |  |  | Ochrana pred dotykovým napätím podľa STN 332000-4-41 samočinným odpojením z napájania |  | áno |  | - | áno/nie:
1 |  |  |  | Materiál z ušľachtilej ocele odolnej voči korózii |  | áno |  | - | áno/nie:
1 |  |  |  | Ovládanie ručné aj automatické |  | áno |  | - | áno/nie:
1 | Ďalšie súčasti hodnoty obstarávaného zariadenia |  | Doprava na miesto realizácie | - | - | áno |  | - | áno/nie: | - | -
1 |  |  | Montáž zariadenia a uvedenie do prevádzky | - | - | áno |  | - | áno/nie: | - | -
1
1 | Názov predmetu: |  | Nastrekovačka mäsa | [6 empty] | Počet kusov: | 1
1
1 | Vymedzenie častí |  |  | Opis / Technická špecifikácia - požadované technické parametre |  | Číselný údaj / Hodnota / Charakteristika parametra - požadovaná hodnota parametra |  | Merná jednotka | Parametre navrhovanej technológie - navrhovateľ vyplní konkrétnu hodnotu parametra ním navrhovanej technológie (hodnota/číselný údaj a podobne podľa zadania) | Názov výrobcu | Typové označenie
1 | Nastrekovačka mäsa |  |  | Šírka pásu v rozmedzí |  | 320 - 330 |  | mm | hodnota:
1 |  |  |  | Výška produktu max. |  | 200 |  | mm | hodnota:
1 |  |  |  | Príkon max. |  | 2 |  | kW | hodnota:
1 |  |  |  | Mobilné prevedenie min. na 4 na kolesách |  | áno |  | - | áno/nie:
1 |  |  |  | Počet ihiel min. |  | 21 |  | ks | hodnota:
1 |  |  |  | Možnosť použitia jednoduchých aj dvojitých ihiel |  | áno |  | - | áno/nie:
1 |  |  |  | Mechanicky nastaviteľný krok pásu |  | áno |  | - | áno/nie:
1 |  |  |  | Mechanické odpruženie ihiel |  | áno |  | - | áno/nie:
1 |  |  |  | Plynulá regulácia rýchlosti ihlového mosta |  | áno |  | - | áno/nie:
1 |  |  |  | Ovládanie stroja pomocou dotykovej obrazovky |  | áno |  | - | áno/nie:
1 |  |  |  | Riadiaca jednotka s pamäťou na uloženie programov |  | áno |  | - | áno/nie:
1 |  |  |  | Nerezové odpadové čerpadlo |  | áno |  | - | áno/nie:
1 |  |  |  | Nastaviteľný tlak max. |  | 3 |  | bar | hodnota:
1 |  |  |  | Bočný vývod na ručné nastrekovanie |  | áno |  | - | áno/nie:
1 |  |  |  | Ručný aplikátor s 3 ihlami |  | áno |  | - | áno/nie:
1 |  |  |  | Senzor hladiny láku |  | áno |  | - | áno/nie:
1 | Ďalšie súčasti hodnoty obstarávaného zariadenia |  | Doprava na miesto realizácie | - | - | áno |  | - | áno/nie: | - | -
1 |  |  | Montáž zariadenia a uvedenie do prevádzky | - | - | áno |  | - | áno/nie: | - | -
1
1 | Pozn.: V prípade, že v rámci opisu predmetu bol použitý konkrétny výrobca, výrobný postup, značka, patent, typ, krajina, oblasť alebo miesto pôvodu alebo výroby, môže uchádzač predložiť ponuku i na technický a funkčný ekvivalent.
1
1 |  | Miesto:
1
1 |  | Dátum:
1 | [6 empty] | podpis a pečiatka dodávateľa