## špecifikácia
Príloha č. 3 Výzvy na predloženie cenovej ponuky - Cenová ponuka vrátane technickej špecifikácie a opisu predmetu zákazky
Názov Zakázky: Medzičilizie, a.s.- Inovácie v ŠRV
Časť 7. Sejačka s ISOBUSOM
Opis predmetu zakázky obsahuje požiadavky na technickú špecifikáciu a parametre
Vymedzenie častí | Opis technická/ Technická špecifikácia požadované technické parametre | Jednotka | číselný údaj/Hodnota/ charakteristika parametra - požadovaná hodnota | Parametre navrhovanej technológie - prosím vyplniť konkrétne parametre
názov - typ zariadenia
Sejačka s ISOBUSOM | Pracovná šírka (m) | m | 9 m | hodnota
| Prepravná šírka (m) | m | max. 3 m | hodnota
| Dĺžka stroja (m) | m | max 8,60 m | hodnota
| Dvojitý zásobník | áno/nie | áno | áno /nie
| Systém dvojitého zásobníka s minimálnym objemom 2 x 5000 l | áno/nie | áno | áno /nie
| Možnosť použiť celý obsah dvojitého zásobníka na osivo | áno/nie | áno | áno /nie
| Dvojradový diskový systém na spracovanie pôdy | áno/nie | áno | áno /nie
| Priemer tanierov diskového systému (cm) | cm | min. 40 | hodnota
| Počet tanierov diskového systému na 1 držiaku (ks) | ks | min. 2 | hodnota
| Bezúdržbové ložiská | áno/nie | áno | hodnota
| Plnica výška | m | max. 3,5 m | hodnota
| Systém prihnojovania | áno/nie | áno | áno /nie
| Aplikácia hnojiva pomocou diskovej jednotky | áno/nie | áno | áno /nie
| Maximálny prítlak výsevných diskov (kg) | kg | min. 100 | hodnota
| Krokové nastavenie prítlaku výsevných diskov | áno/nie | áno | áno /nie
| Priemer pneumatikového valca (cm) | cm | min. 75 cm | hodnota
| Kompatibilita ISOBUS | áno/nie | áno | áno /nie
| Kontrola toku hnojiva/osiva | áno/nie | áno | áno /nie
| Pneumatická brzdová sústava | áno/nie | áno | áno /nie
| Usporiadanie pracovných ústrojenstiev stroja: spracovanie pôdy - prihnojovacie kotúče - utužovacie valce - výsevné pätky | áno/nie | áno | áno /nie
| LED osvetlenie zásobníka | áno/nie | áno | áno /nie
| Značkovač pred vzídením | áno/nie | áno | áno /nie
Táto ponuka zodpovedá cenám obvyklým v mieste a čase jej predkladania.
Sejačka s ISOBUSOM
| Cena celkom v EUR bez DPH |  | som/nie som platca DPH
DPH
Cena celkom v EUR
pozn. 1: Vyplňte žltou farbou vyznačené miesta
Identifikačné údaje:
Obchodné meno:
Sídlo:
IČO:
DIČ / IČ DPH
Vypracoval:
Miesto: Dátum: Podpis: