## Súhrn
Príloha č. 2a _ Súhrn
PHZ/2roky
1. časť | Rôzne chemické výrobky | 0
2. časť | Odstraňovače, odhrdzovače | 0
3. časť | Technické čističe | 0
4. časť | Čističe, živice | 0
5. časť | Utierky, mazadlá a iné | 0
6. časť | Čistenie vozidiel | 0
0

## Rôzne chemické výrobky
Názov | objem | MJ | Popis | Počet ks (2roky) | Cena/ks | Spolu | Ponúkaný produkt - obchodný názov | Požiadavka na technický list | Požiadavka na kartu bezpečnostných údajov
Pasta leštiaca TEMPO | 120g | ks | Pasta s obsahom abrazív a tvrdého vosku na čistenie, leštenie a konzervovanie karosérie automobilov. Odstraňuje z povrchu karosérie mikrovrstvu zvetraného laku a ďalšie nečistoty organického aj anorganického pôvodu (asfalt, zvyšky hmyzu, olejové škvrny. Čistí a oživuje lesk chrómu. Pre všetky druhy autolakov má konzervačné účinky . Pasta chráni karosériu vozidla vysoko trvanlivým a vodovzdorným voskovým filmom. Odtieň: hnedoružový, zápach: charakteristický. | 8 |  | 0 |  | A | A
Kvapalina mrazuvzdorná Wabcothyl 1lit | 1L | lit | Mrazuvzdorná kvapalina na konzerváciu a ochranu proti zamrznutiu tlakových vzduchových bŕzd a príslušenstva. Farba modrá.Nespôsobuje predčasné starnutie gumových tesnení a rozpúšťanie maziva vo vnútri ventilov. | 20 |  | 0 |  | A | A
Prostriedok čistiaci Elpur spray, 400ml | 400 ml | ks | Čistiaci prostriedok na čistenie elektrických zariadení, rozpúšťa mastnotu, oleje a odstraňuje prach. Po aplikácii zanecháva čistý a suchý povrch. Nehorľavý | 4 |  | 0 |  | A | A
Lepidlo Alkaprén 50 - 1kg bal. | 1kg | ks | Lepidlo na báze chloroprénového kaučuku, určené na lepenie savých materiálov s nesavými (guma - betón, koža - guma, umakart - drevo). Použiteľné na lepenie strešných gumových hydroizolačných fólií k betónu, CETRIS-doskám, bitúmenovým fóliám. Farba svetlobéžová. Doba zavädnutia 6 až 14 minút | 204 |  | 0 |  | A | A
Lepidlo Alkaprén 50 - 3,6 kg | 3,6kg | ks | Lepidlo na báze chloroprénového kaučuku, určené na lepenie savých materiálov s nesavými (guma - betón, koža - guma, umakart - drevo). Použiteľné na lepenie strešných gumových hydroizolačných fólií k betónu, CETRIS-doskám, bitúmenovým fóliám. Farba svetlobéžová. Doba zavädnutia 6 až 14 minút | 60 |  | 0 |  | A | A
Tmel lepiaci T-REX POWER silikón 290ml | 290ml | ks | Lepiaci tmel s vysokou počiatočnou pevnosťou lepeného spoja na báze SMXpolyméru. Chemicky neutrálny, trvalo pružný. Špecifická hmotnosť 1,55g/ml.Teplotná odolnosť (po vytvrdnutí) -40°C až +90°C . Pretierateľný väčšinou bežných náterov . Odolnosť UV žiarenia, farebná stálosť. Ekologicky čistý – neobsahuje isokyanáty, rozpúšťadlá, halogény a kyseliny. Odolný voči väčšine chemikálií – voči vode, alifatickým rozpúšťadlám, minerálnym olejom, tukom, zriedeným anorganickým kyselinám a lúhom, odolný voči plesniam, vhodný pre sanitárne aplikácie. | 14 |  | 0 |  | A | A
Čistič peny 500 ml | 500ml | ks | Prostriedok pre vnútorné čistenie aplikačných pištolí a na čerstvú nevytvrdnutú polyuretánovú PU penu, nezanecháva lepivý film | 20 |  | 0 |  | A | A
Postrek buriny Roundup Biaktív, 1L | 1L | ks | Postrekový prípravok k ničeniu vytrvalých a jednoročných burín v poľnohospodárstve, lesníctve i na nepoľnohospodárskej pôde. Účinnou zložkou je soľ glyfosátu. Herbicíd vybavený komplexom aktivátorov, ktoré zaručujú najrýchlejšie prenikanie a rýchle rozvedenie prípravku do celej rastliny vrátane koreňov a odnoží, odolný pred dažďom alebo rosou, zaisťuje úplnú likvidáciu rastlín vrátane podzemných rozmnožovacích orgánov. Ekotoxické vlastnosti, použiteľný i v lesnom hospodárstve a tiež na likvidáciu vegetácie na vodných plochách. V prírode rozložiteľný až na CO2 a kyselinu fosforečnú. Z pôdy sa nevyplavuje a vo vode podlieha hydrolýze. Bezpečný voči živočíchom i človeku. | 80 |  | 0 |  | A | A
Ostraň.tesn.Gasket Carbon Stripper 400ml | 400ml | ks | Je veľmi rýchly a účinný prostriedok na odstránenie karbónových usadenín a ťažko odstrániteľných zvyškov tesneniabez poškodenia plôch motorových dielov. Taktiež sa môže použiťna odstránenie základných a vrchných náterov. | 20 |  | 0 |  | A | A
Čistič 100 USI 5L - F209005 | 5L | ks | Koncentrovaný prostriedok na čistenie normálneho až silného znečistenia na čistenie motorov, čalúnení, textílií, kolies, karosérie, vrátane použitia vo vysokotlakových umývačkách, e účinný pre odstránenie nalepeného hmyzu z nárazníkov a reflektorov, umývanie podláh. Riedenie : čistenie motorov, strojov a nástrojov 1:3 až 1:5, čistenie dielenských podláh a pracovných povrchov 1: 10 | 168 |  | 0 |  | A | A
Pasta medená protizád.Loctite 8008 454ml | 454ml | ks | Medená pasta na ochranu proti zadreniu pri vysokých teplotách.Na jedniduchšie rozoberanie zmontovaných súčastí, šróbov, prírub a tesnení. Použiteľný na meď, mosadz, liatinu, oceľ, všetky zlaitiny zahŕňajúce nerezovú oceľ, na všetky plasty a nekovové tesniace materiály. Merná hmotnosť pri 25°C 1,2 -1,4. Hustota pri 25°C, g/ml 1,27. Obsah pevných/neprchavých látok, 40 %. | 30 |  | 0 |  | A | A
Lepidlo skla Terostat 8597 HMLC N, 310ml | 310ml | ks | Jednozložkové lepidlo, odolné proti stekaniu, na priame zasklievanie na báze polyuretánu, ktoré sa vytvrdzuje na gumovito pružný materiál pod vplyvom vzdušnej vlhkosti. Lepenie čelných, zadných a bočných skiel do karosérií motorových vozidiel Na lepenie jednoduchých alebo dvojitých okenných tabúľ autobusov a železničných vozňov. Farba: čierna. Merná hmotnosť: cca 1,25 g/cm³. Rýchlosť vytvrdzovania: cca. 3 - 4 mm/24 hod. Čas zasklievania: max. 20 min. Rozsah prevádzkovej teploty: -40 °C až 90 °C. | 20 |  | 0 |  | A | A
Utierka odmasťovacia SOF52 | ks | ks | Utierka na leštenie biela, 70% viskóza, 30% polyester, rozmery 40 cm x 30 cm, počet útržkov 475. | 16 |  | 0 |  | A | N
Pasta brúsna 3M pasta Fast Cut XL - 1lit | 1L | ks | Brúsna pasta na obnovenie laku odstránením škrabancov po brúsení, oxidácie. Nízka prašnosť, dlhší čas opracovávania. Prvý krok leštenia. Gélová konzistencia. | 2 |  | 0 |  | A | A
Pasta brúsna 3M Pasta Extra Fine - 1lit | 1L | ks | Brúsna pasta na odstránenie škrabancov z keramických lakov, na brúsenie a leštenie štandardných dvojzložkových lakov. Druhý krok leštenia. Farba biela. | 3 |  | 0 |  | A | A
Pasta leštiaca 3M Pasta Ultrafina- 1lit | 1L | ks | Brúsna a leštiaca pasta jemná na odstránenie kruhových stôp a hologramovz autolakov, ktoré sa vytvoria po strojovm čistení.Tretí krok leštenia. Farba modrá | 2 |  | 0 |  | A | A
Lepidlo TEROSON MS 9399-čierny,400ml | 400ml | ks | Dvojzložkové lepidlo na báze silánom modifikovaného polyméru, ktorý vytvrdzuje v celom objeme nezávisle na atmosferickej vlhkosti na trvalo pružný materiál pre pružné lepenie a tesnenie. Neobsahuje rozpúšťadlá, izokyanáty a silikón, odolnosť voči UV žiareniu. Zložka A: čierna, šedá, biela. Zložka B: čierna, biela. Miešací pomer 1:1. | 11 |  | 0 |  | A | A
Sprej uvoľňovací EXTREM 399.851;400ml | 400ml | ks | Kvalitný výrobok s dvojitým účinkom. Rozpúšťa zatuhnuté zlúčeniny v krátkej dobe. Nezanecháva zvyšky po aplikácii. | 78 |  | 0 |  | A | A
Lepidlo Terostat 8590, 600ml | 600ml | ks | Jednozložková, lepiaca a tesniaca hmota na polyuretánovej báze, z ktorej sa pôsobením vzdušnej vlhkosti vytvorí gumeno-elastický materiál. Použite na vlepenie predného, zadného skla a bočných skiel do karosérie vozidiel. Farba čierna. Hustota 1,20 - 1,28 g/cm3. Použiteľnosť v rozsahu teplôt -40°C až 90°C. | 2414 |  | 0 |  | A | A
Kvapalina chladiaca Chesterton 372 -20L | 20L | l | Chladiace a mazacie médium s obsahom minerálnych olejov, miešateľné s vodou, pre používanie vo všetkých sústruhoch, brúskach, vŕtačkách a obrábacích centrách. Na trieskové obrábanie ako aj na brúsenie, použiteľné na všetky druhy kovov. Znížené vytváranie tepla v dôsledku zníženého trenia. Ochrana proti baktériám. Pomer miešania 40:1. | 300 |  | 0 |  | A | A
Mazivo WD-40, 100 ml | 100ml | ks | Mazivo a konzervant na báze alifatického naftového destilátu, ochrana pred vlhkosťou, oxidáciou a soľnej hmle. Ochranný prostriedok kovových častí zbraní a loveckých pomôcok, mazadlo bowdenov, dverných a okenných pántov, elektronáradia. Rozpúšťadlo starých mazadiel, uvoľňuje zaľahnuté a stuhnuté Vytesňuje vlhkosť. Uvoľňuje zhrdzavené časti. Chráni a konzervuje. Aplikačná teplota +5 / +40 °C Bez silikónu. Výdatnosť 20 až 50 m2/liter. | 83 |  | 0 |  | A | A
Mazivo WD-40, 400ml | 400ml | ks | Mazivo a konzervant na báze alifatického naftového destilátu, ochrana pred vlhkosťou, oxidáciou a soľnej hmle. Ochranný prostriedok kovových častí zbraní a loveckých pomôcok, mazadlo bowdenov, dverných a okenných pántov, elektronáradia. Rozpúšťadlo starých mazadiel, uvoľňuje zaľahnuté a stuhnuté Vytesňuje vlhkosť. Uvoľňuje zhrdzavené časti. Chráni a konzervuje. Aplikačná teplota +5 / +40 °C Bez silikónu. Výdatnosť 20 až 50 m2/liter. | 1217 |  | 0 |  | A | A
Mazivo WD-40 ; 5L | 5L | ks | Mazivo a konzervant na báze alifatického naftového destilátu, ochrana pred vlhkosťou, oxidáciou a soľnej hmle. Ochranný prostriedok kovových častí zbraní a loveckých pomôcok, mazadlo bowdenov, dverných a okenných pántov, elektronáradia. Rozpúšťadlo starých mazadiel, uvoľňuje zaľahnuté a stuhnuté Vytesňuje vlhkosť. Uvoľňuje zhrdzavené časti. Chráni a konzervuje. Aplikačná teplota +5 / +40 °C Bez silikónu. Výdatnosť 20 až 50 m2/liter. | 3 |  | 0 |  | A | A
Živica + tužidlo CHS-EPOXY 324 -1kg | 1kg | ks | Stredne molekulárna viskózna epoxidová živica modifikovaná nereaktívnym zvláčňovadlom, na lepenie, tmelenie, zalievanie, prípadne laminátovanie. Vytvrdzuje sa tužidlom a ďalším súborom tužidiel podľa druhu použitia a aplikácie. Na lepenie kovov, skla, keramiky, porcelánu, dreva a eternitu. Pomer miešania: 100:7. | 116 |  | 0 |  | A | A
Primer Terostat 8519 P, 100ml | 100ml | ks | Primer na priame zasklievanie skiel automobilov ako adhézny most pre tesniace hmoty. Ochrana proti UV žiareniu. Antikorózna ochrana pre drobné netesnosti, vysoká stabilita, dlhá doba pre zasklenie, spracováva sa za studena, doba vtečenia: cca 30 min | 476 |  | 0 |  | A | A
Hydroxid draselný,25kg šupiny | 25kg | kg | Hydroxid draselný technicky čistý- šupiny | 400 |  | 0 |  | A | A
Sika primer 206 G+P,250ml | 250ml | ks | Prípravok na na zlepšenie prilnavosti pri lepení na sklo a keramické sklo, na vylepšenie malých chýb na laku, ako aj na zaistenie UV ochrany pri spojoch bez iného druhu ochrany . Vzduchom vytvrdzujúcina báze polyizokyanátov v rozpúštadlách, . Teplota spracovania + 10 °C až + 25 °C. Merná hmotnosť 1,00 kg/l. Viskozita 70 mPas. | 15 |  | 0 |  | A | A
Tmel KD 40- 300ml čierny | 300ml | ks | Lepidlo na báze MS-polymérov, jednozložkové. Na lepenie a tesnenie rozličných materiálov, prelakovateľný, drží bez použitia primeru na temer všetkých materiáloch, odolné voči slanej vode a kyselinám, veľmi dobre odolné voči poveternostným vplyvom a UV žiareniu, neobsahuje rozpúšťadlá, vhodné na lepenie zrkadiel . Priľnavosť na vlhké povrchy. Teplotná odolnosť -40°C do +100°C. Farba šedá, biela, čierna, transparentná. | 14 |  | 0 |  | A | A
Sprej Silikónový 400ml | 400ml | ks | Silikónový ochranný a mazací prostriedok v spreji, antikorózny. Na ošetrenie a ochranu gumových a plastových dielov. Vodoodpudivý, teplotne odolný od -50 o C do + 200 C. Použitie: proti praskaniu palubnej dosky, zabraňuje zlepeniu gumových dielov, na ochranu plastových nárazníkov, osvieženie farby na čiernych dieloch, na premazanie zámkov, čapov, reťazí, pre vodotesnosť autoskiel. | 103 |  | 0 |  | A | A
Lak CRC Urethane Isolation clear, 300ml | 300ml | ks | Jednozložkový uretánový typ laku, vytesňujúci vodu a vlhkosť a vytvárajúci bariérovú vrstvu chrániacu pred nečistotami, rýchlo vysychá, vynikajúca priľnavosť k väčšine povrchov. Po vytvrdnutí má ochranný film vysokú pružnosť, je pevný a odolný voči abrázii. Farba transparentná alebo červená. Hustota 0,84 g/ cm3. | 11 |  | 0 |  | A | A
Sprej konzervačný Konkor 101, 400ml | 400ml | ks | Prostriedok na zastaveni korózie, vytvára na konzervovaných predmetoch olejový film, maže a chráni železné i neželezné kovy ako oceľ, liatina, meď, zinok a olovo. Na mazanie strojov, motorov, náhradných dielov, kontaktov akumulátorov, pántov. | 222 |  | 0 |  | A | A
Lak v spreji Kontakt SL, 200ml | 200ml | ks | Ochranný lak transparentný v spreji- odstraňuje a zabraňuje rušeniu a výpadom elektrických zariadení spôsobených vlhkosťou. Izoluje drôtové a zástrčkové spojenia. Chráni pred skratmi v obvodoch vysokého i nízkeho napätia. Zabraňuje prebíjaniu pri cievkach a transformátoroch. Utesňuje káble batérií a chráni pred koróziou. Tesní proti vnikajúcej vlhkosti. Vytvára lesklý, súvislý film. Chráni pred vodou, zriedenými kyselinami a zásadami, ako aj pred atmosférickými vplyvmi. Priľne na kovy (meď, mosadz, oceľ, chróm, hliník), umelé hmoty, kožu aj drevo. | 24 |  | 0 |  | A | A
Emulzia Adil 60, 5L | 5L | l | Neiónová emulzia polydimetylsiloxanu vhodná ako základný separátor. Po aplikácii zmývateľná vodou | 140 |  | 0 |  | A | A
Sprej schladzovací 400ml | 400ml | ks | Technický chladiaci sprej na testovacie a skúšobné účely. Teploty do –45°C, zmršťuje kovové časti, pomáha pri simulácii studeného štartu v automobilizme na lokalizáciu chýb pri elektrických pripojeniach | 8 |  | 0 |  | A | A
Náter CRC Galva shine, 500ml | 500ml | ks | Prostriedok na opravy žiarovo zinkovaných povrchov, vytvára pružný ochranný film. Priľnavosť ku galvanizovaným povrchom. Neobsahuje olovo, chrom a chlorované rozpúšťadlá. Hustota : 1,06, bod vzplanutia : <-4°C, teplotná odolnost: max.150°C. | 14 |  | 0 |  | A | A
Hmota na utesňovanie ložísk 50g | 50g | ks | Hmota na báze metylesteru kyseliny acrylovej na utesňovanie ložísk puzdier, objímok, ozubených kolies, čapov, hriadeľov, nábojov. Teplota vytvrdnutia 0 °C. Farba zelená. Rozsah teploty použiteľnosti -55°C až +150. Hustota 1,07 g/cm3 | 2 |  | 0 |  | A | A
Aktivátor Sika 250ml | 250ml | ks | Čistiaci a aktivačný prostriedok na báze rozpúšťadiel na zlepšenie priľnavosti na prípravu spájaných plôch na sklo, keramické vrstvy na skle, na zrezané staré polyuretánové lepidlá, zbytkové vrstvy PUR lepidla na oknách, skle a na niektoré laky. Farba - bezfarebná až jemne žltá. Hustota 0,7 kg/l. Teplota pri aplikácii +5°C až +40°C. | 2 |  | 0 |  | A | A
Prísada a lepidlo DUVILAX BD-20, 1kg | 1kg | ks | Univerzálna disperzia na báze homopolymérneho polyvinylacetátu na výrobu interiérových náterových látok ako disperzné spojivo, zabezpečuje odolnosť proti oteru, plastifikačná a prevzdušňovacia prísada do mált na murovanie omietkovín, cementových poterov. Nezriedená ako univerzálne disperzné lepidlo na papier. Minimálny obsah sušiny 53,5 %. | 10 |  | 0 |  | A | A
Tmel silikón.Ceresit CS 28,červený 300ml | 300ml | ks | Tepelne odolný jednozložkový tmel, rozsah teplôt od -65°C do +260°C, krátkodobo až do teploty +315°C. Priľnavosť k nenasiakavým materiálom. Odolný proti ozónu, ultrafialovému žiareniu a teplotným extrémom. Po vytvrdnutí zostáva trvalo elastický. Hustota : 1,02-1,03 g/cm3. Farba červená | 80 |  | 0 |  | A | A
Lepidlo na karos.v spreji Terostat,400ml | 400ml | ks | Kontaktné lepidlo v spreji určené pre lepenie karosérií, pre pevné lepenie obložení z tvrdých a mäkkých gúm, mäkkých penových látok, kože, plste a tlmiacich materiálov, na gumu , kov (surový, so základným náterom, vypaľovaným lakom), drevené a polyesterové materiály, lepenku a tvrdé PVC. Vysoká a rýchla lepiaca sila. | 452 |  | 0 |  | A | A
Tmel Ceresit CS23 transparent.,300ml | 300ml | ks | Jednozložkový acetoxy silikón na sklo, vytvrdzujúci absorbovaním vzdušnej vlhkosti. Odoláva vlhkosti a plesniam. Hustota : 1,02 g/cm2. Tepelná odolnosť: -40°C až +150°C. Transparentný. | 12 |  | 0 |  | A | A
Čistič+riedidlo Teroson FL, 1L | 1L | ks | Tekuté univerzálne čistidlo a riedidlo na báze bezaromatického benzínu s nízkym obsahom n-heptánu. Produkt neobsahuje žiadne chlórované uhľovodíky a pri krátkodobom účinku nepôsobí škodlivo na lak, neblokuje proces vytvrdzovania lepidiel a tesniacich hmôt na polyuretánovej báze. Použitie na odmasťovanie a čistenie základovej plochy pred nanesením lepidla a tesniacej hmoty a po aplikácií lepidla. | 94 |  | 0 |  | A | A
Tmel Ceresit CS 25 sanit, transp. 280ml | 280ml | ks | Sanitárny silikón na báze acetoxy silikónu na vyplnenie dilatačných a spojovacích škár medzi keramickými obkladmi a dlažbou v rohoch alebo v styku stien, podláh a na osadzovanie zriaďovacích predmetov v sanitárnej oblasti. Hustota: cca 1,0 g/m, teplota spracovania: od +5 °C do +40 °C, rozťažnosť: ≥ 70 %. | 8 |  | 0 |  | A | A
Lepidlo sekundové Soudal Cyanofix, 20g | 20g | ks | Sekundové lepidlo na báze kyanokrynolátu na lepenie skla, gumy, kovov, väcšiny plastov. Rýchlost schnutia 1 min. Tepelná odolnosť -40°C až +120°C. | 14 |  | 0 |  | A | A
Zaisťovač závitov Loctite 243, 50ml | 50ml | ks | Prostriedok na báze metakrylátu na zaisťovanie závitov so strednou pevnosťou. Pôsobí na všetky kovy, vrátane pasívnych podkladov, mierne znečistenia priemyselnými olejmi, olejmi na zabránenie korózie a reznými kvapalinami. Zabraňuje uvoľneniu vibrujúcich dielov, čerpadiel, prevodoviek alebo lisov. Umožňuje demontáž pomocou ručných nástrojov pre servis. Nesteká. | 14 |  | 0 |  | A | A
Lepidlo Pattex Wood Super 3, 750ml | 750ml | ks | Vodovzdorné disperzné lepidlo na báze polyvinylacetátu. Lepený spoj po vytvrdnutí transparentný, pružný, šetrný k nástrojom, odoláva starnutiu. Na montážne a konštrukčné lepenie v interiéri aj exteriéri, veľkoplošné lepenie, lepenie škár. Tepelná odolnosť spoja podľa Watt 91>7N/mm2, vodotesné lepenie. | 7 |  | 0 |  | A | A
Carbonová tkanina Carbon 200gr ECC | 1m2 | m² | Plátno sýtené epoxidovou živicou. Extrémne ľahký a extrémne odolný materiál. Nahradzuje oceľ tam, kde je potrebná nízka hmotnosť | 10 |  | 0 |  | N | N
Tesnenie Loctite 55, 150m | 150m | ks | Polyamidový prameň s inertnou maznou pastou pre tesnenie kužeľových, valcových závitov kovových a plastových trubiek a tvaroviek, pre závitové zostavy, ktoré vyžadujú okamžité použitie s možnosťou malého spätného pootočenia pre nastavenie správnej polohy. Vzhľad : biela povlaková šnúra. | 5 |  | 0 |  | A | A
Lepidlo Duvilax LS-50, 1kg | 1kg | ks | Lepidlo na báze disperzie polyvinylacetátu vo vode. Netoxické, nehorľavé, nevýbušné, zdravotne a hygienicky nezávadné a biologicky odbúrateľné. Film lepidla je transparentný, relatívne tvrdý, krehký a nelepivý. Lepenie montážnych spojov pri výrobe nábytku, na lepenie masívneho dreva – čapové spoje, jednoduchý ozub, cink, na pokos, pero - drážka a i. Lepený predmet možno ďalej opracovávať po uplynutí 24 hodín od zlepenia. Ďalej lepí papier, kartón, textil, korok a iné savé materiály navzájom. Neriedi sa. Pracovná teplota min. 15 °C, pri lepení s ohrevom max. 100 °C | 4 |  | 0 |  | A | A
Pena nízkoexpanzná konštrukčná, 750ml | 750ml | ks | Jednozložková,iolačná a konštrukčná pena na báze vlhkom vytvrdzujúceho polyuretánu s nízkou rozťažnosťou a zvýšenou pevnosťou, rozmerovo stabilná, vysoká plniaca schopnosť. Hustota 25 kg/m³. Teplotná odolnosť od - 40 °C do 90 °C. Farba zelená. | 44 |  | 0 |  | A | A
Tmel Loctite 3463, 50g | 50g | ks | Dvojzložkový, oceľou plnený epoxidový tmel. Vysokú pevnosť v tlaku a dobrú adhéziu k väčšine povrchov. Na opravu trhlín v potrubí, na vyplnenie dier pre skrutky, na vyhladenie zvarov a na opravu neštrukturálnych defektov v odliatych otvoroch nádrží. Použitie v rozmedzí pracovných teplôt od -30 ° C do +121 ° C. Vytvrdzuje pod vodou a má adhéziu k väčšine mokrých povrchov. Má adhéziu k väčšine typov čistých povrchov. Vytvrdzuje počas 10 minút pre rýchle opravy. | 4 |  | 0 |  | A | A
Utierky Siika Top Clean,vedro 50ks | 50ks | bal | Vlhké utierky na čistenie rúk, náradia, odevov. Odstraňuje nezreagované znečistenia, nevytvrdnuté lepidlá. Netkaný polypropylén. Veľkosť utierky: 300 x 250 mm. Vedro s 50 utierkami= ks | 10 |  | 0 |  | A | A
Lepidlo sekundové Loctite 406, 20ml | 20ml | ks | Sekundové lepidlo na báze kyanoakrylátu s nízkou viskozitou, pre rýchle lepenie plastov, gúm vrátane etylén-propylén terpolymér a elastomérov, Doba spevnenia: 2 - 10 sekúnd, Farba: bezfarebný, priehľadný, Viskozita v mPa.s: 20, Rozpätie prevádzkovej teploty: -40 °C až +80 °C. | 38 |  | 0 |  | A | A
Pasta medená CU 800, 300ml | 300ml | ks | Mazivo odolné vysokým teplotám a vysokému tlaku. Rozsah teplôt: od -40°C do +1.200°C. Odolnosť voči vode, lúhom a kyselinám. Neobsahuje silikón. Ochrana kontaktov, trysiek na prívod ochranného plynu vo zváracích pištoliach, na zabránenie pripekania pevných tesnení, upevnenie ložísk, otočných bodov kĺbov. | 8 |  | 0 |  | A | A
Chlorid sodný,tabletovaný 25kg | 25kg | bal | Chlorid sodný 99%, tabletovaný | 250 |  | 0 |  | A | A
Mazivo OKS 341 spray 400ml | 400ml | ks | Prostriedok na báze syntetiky-polyizobutylenu s obsahom organického molybdénu na mazanie valčekových reťazí, kĺbových reťazí. Hustota (20°C): 0,90 g/ml. Viskozita (40°C): 470 mm²/s. Teplota použitia: od -30°C do +180°C. | 10 |  | 0 |  | A | A
Tmel silikón akrylátový 310ml biely | 310ml | ks | Silikón akrylový tmel vytvrdzujúci odparením vody, vytvára trvalo pevný, plasticko-elastický spoj. Bez rozpúšťadiel, antikorozívny. Priľnavosť na drevo, betón, tvrdené PVC, na vlhké podklady. Hustota 1,05 g/ml, tepelná odolnosť od - 20 °C do 70 °C. Farba transparentná. | 106 |  | 0 |  | A | A
Tmel na strechy (bitumenový) 300ml | 300ml | ks | Plasticko-elastická tesniaca hmota na báze polymérov a bitúmenu, ktorá obsahuje rozpúšťadlá určená na lepenie a opravy rôznych povrchov. Tixotropická hmota, dobre priľne k rôznym materiálom, ako sú bitúmenové povrchy, izolačné dosky, plasty, betón . Na utesňovanie strešných spojov, škár a prasklín. Hustota (ISO 1183): 1,27–1,32 kg/cm2. Tepelná odolnosť: -35°C aÏ +80°C. Farba: čierna | 20 |  | 0 |  | A | A
Pena montážna pištolová 750ml | 750ml | ks | Polyuretánová stabilná penová hmotau určená k aplikácií pomocou pištole. Špecifická hmotnost cca 25 kg/m3. Teplotná odolnost -40°C až +90°C (po vytvrdnutí). Použiteľná na montáž rámov okien a dverí,vyplnovanie dutín, tvorba zvukovo izolačnej vrstvy, tmelenie a vyplnovanie otvorov v konštrukciách striech, vyplnovanie otvorov v stenách okolo potrubí a iných prestupov, zlepšovanie tepelne izolačných vlastností chladiacich systémov, tepelná izolácia a fixácia trubiek v murive. | 24 |  | 0 |  | A | A
Čistič pištolí na montážnu penu 500ml | 500ml | ks | Čistič nevytvrdnutej polyuretánovej peny na báze acetónu. | 30 |  | 0 |  | A | A
Kuchynská soľ | 1kg | kg | Kuchynská soľ jodidovaná | 20 |  | 0 |  | A | A
Kotva chemická PE 300 SF, 300ml | 300ml | ks | Dvojzložkový chemický kotviaci systém na báze polyesterových živíc pre rýchle kotvenie s vysokou pevnosťou, vztvrdzujúci chemickým procesom. Chemické kotvenie oceľových tyčí, skrutiek. Hustota 1,70 g /ml. Aplikačná teplota : od -5°C do +35°C. | 33 |  | 0 |  | A | A
Pena montážna pišt nízkorozťažná 750ml | 750ml | ks | Jednozložková nízkoexpanzná pištoľová polyuretánová pena vytvrdzujúca vzdušnou vlhkosťou na montáž zárubní, parapetov, prahov, okenných a dverových rámov, vyplňovanie dutín, utesňovanie otvorov v strešných konštrukciách. Hustota: 20 - 30 kg/m3. Tepelná odolnosť vytvrdnutej peny: -55 °C až +100 °C. | 72 |  | 0 |  | A | A
Lepidlo sekundové LOCTITE 401 20g | 20g | ks | Lepidlo na báze kyanoakrylátu, jednozložkové, na lepenie určený na lepenie obtiažne lepiteľných materiálov, ktoré vyžadujú rovnomerné zaťaženie a veľkú pevnosť v ťahu a/alebo v šmyku. Na lepenie kovov, plastov, elastomérov, dreva, papiera. | 8 |  | 0 |  | A | A
Kvapalina trans.Sika Tooling Agent N, 1L | 1L | ks | Pomocný prípravok na vodnej báze bez obsahu rozpúšťadiel, na zahladzovanie povrchu čerstvo aplikovaných lepidiel a tmelov, ktoré nevymýva ani neuvoľňuje. Farba - bezfarebná transparentná kvapalina, merná hmotnosť - cca 1,0 kg/l , viskozita - cca 15 s , aplikačná teplota +5°C až +35°C. | 2 |  | 0 |  | A | A
Lepidlo sekund.2 zložk. LOCTITE 3090 10g | 10g | ks | Dvojzložkové lepidlo na báze etylkyanoakrylátu, rýchlovytvrdzujúce na lepenie súčiastok spremenlivou alebo nedefinovanou špárov (up to 5 mm) apre aplikácie kde je nutné úplné vytvrdnutie prebytku lepidla. Nesteká, vhodné na lepenie poróznych materiálov. Vzhľad: priehľadnyý až mierne zakalený gél. | 160 |  | 0 |  | A | A
Čistič ultra silný CCS 500 ml (grafity) | 500ml | ks | Extra silný čistiaci sprej, ktorý odstraňuje lepidlo, farbu, olej, mazacie tuky, decht, pečiatkovú farbu. Tento čistič je obzvlášť účinný na ťažko odstrániteľné nečistoty ako napr. zaschnuté zvyšky lepidla, silikónu alebo vosku. Je vhodný na hladké povrchy i textílie. Obsahuje biologicky odbúrateľné rozpúšťadlá a vďaka vyššiemu obsahu pomarančových terpénov a dokonalejšej tlakovej tryske má omnoho silnejší účinok. | 111 |  | 0 |  | A | A
Lepidlo silikónové Mamut 290ml biele | 290ml | ks | Jednozložkové lepidlo na báze MS polyméru s okamžitou priľnavosťou 500 kg/m². Použiteľný na lepenie bez nutnosti fixovania spojov. Vytvrdzuje vulkanizáciou vzdušnej vlhkosti, vytvára pevný, elastický spoj. Odolný plesniam, slanej vode, chemikáliam. Hustota 1,57 g/ml, tepelná odolnosť od - 40 °C do 95 °C. farba biela. | 227 |  | 0 |  | A | A
Lepidlo silikónové Mamut 290ml, šedé | 290ml | ks | Jednozložkové lepidlo na báze MS polyméru s okamžitou priľnavosťou 500 kg/m². Použiteľný na lepenie bez nutnosti fixovania spojov. Vytvrdzuje vulkanizáciou vzdušnej vlhkosti, vytvára pevný, elastický spoj. Odolný plesniam, slanej vode, chemikáliam. Hustota 1,57 g/ml, tepelná odolnosť od - 40 °C do 95 °C. farba šedá. | 172 |  | 0 |  | A | A
Lepidlo silikónové Mamut 290ml, čierne | 290ml | ks | Jednozložkové lepidlo na báze MS polyméru s okamžitou priľnavosťou 500 kg/m². Použiteľný na lepenie bez nutnosti fixovania spojov. Vytvrdzuje vulkanizáciou vzdušnej vlhkosti, vytvára pevný, elastický spoj. Odolný plesniam, slanej vode, chemikáliam. Hustota 1,57 g/ml, tepelná odolnosť od - 40 °C do 95 °C. farba čierna. | 134 |  | 0 |  | A | A
Ocot kvasný 8% - 1L | 1L | L | Ocot kvasný liehový 8% | 1172 |  | 0 |  | N | N
Čistič klimatizácie, dezinfekcia 400ml | 400ml | ks | Ideálny penový prostriedok na čistenie a dezinfekciu klimatizácie v automobiloch. Znižuje riziko podráždenia dýchacích ciest, slzenie očí a vzniku nádchy pri cirkulácii vzduchu. | 27 |  | 0 |  | A | A
Dezinfekcia klimatizácie | 300ml | ks | Prostriedok na dezinfekciu klimatizácie, odstraňuje choroboplodné zárodky, baktérie, plesne a huby, odstraňuje nepríjemný zápach. Bez chlórovaných uhľovodíkov a radikálov. | 16 |  | 0 |  | A | A
Servošampón 25l | 25L | L | Prostriedok na strojné aj ručné umývanie motorových vozidiel. Zmes tenzidov, stabilizátorv peny a zmáčadiel. Obsah sušiny 32%, hustota pri 20 °C 1035-1045 kg/m³. | 50 |  | 0 |  | A | A
Rozmrazovač skiel, rozpraš. 500ml | 500ml | ks | Rozmrazovač okien je veľmi účinný a šetrný pomocník v zimnom období. Veľmi rýchlo naruší námrazu, ktorá sa dá jednoducho zotrieť vhodnou pomôckou. Chráni proti opakovanému namŕzaniu okien a stará sa o jasný výhľad. Glycerol je šetrný voči gumovým častiam. Pre vonkajšie použitie. | 1101 |  | 0 |  | A | A
Tmel silikónový sanitárny biely | 280ml | ks | Sanitárny acetátový silikónový tmel SOUDAL je určený na tesnenie škár vystavených zvýšenému pôsobeniu vlhkosti v priestoroch ako sú kúpeľne, toalety, kuchyne a pod. Je vhodný do kútových škár obkladov, okolo vaní, umývadiel, sprchovacích kútov, WC, a pod. Ide o trvalo pružný tmel s dlhodobou životnosťou. Odoláva plesniam, je farebne stály a odolný proti UV žiareniu. | 55 |  | 0 |  | A | A
Tmel silikónový sanitárny transparent. | 280ml | ks | Sanitárny acetátový silikónový tmel SOUDAL je určený na tesnenie škár vystavených zvýšenému pôsobeniu vlhkosti v priestoroch ako sú kúpeľne, toalety, kuchyne a pod. Je vhodný do kútových škár obkladov, okolo vaní, umývadiel, sprchovacích kútov, WC, a pod. Ide o trvalo pružný tmel s dlhodobou životnosťou. Odoláva plesniam, je farebne stály a odolný proti UV žiareniu. | 8 |  | 0 |  | A | A
Pasta leštiaca Pragopol zelená II | 70ml | ks | Pasta na druhý stupeň leštenia ocele a chrómu, prípadne neželezných kovov a hliníka látkovými kotúčmi. Pasta je "mastnejšia", obsahuje viac spojív. | 2 |  | 0 |  | A | A
Tmel tesniaci 3M Safety-Walk,150ml | 150ml | ks | číry tesniaci tmel na báze akrylovej živice. Je určený pre dodatočnú ochranu proti nadmernej vlhkosti ,alebo ako utesnenie okrajov proti kvapalinám pri inštalácii protišmykových pások Safety-Walk. Jedna tuba stačí pre utesnenie 23 až 30 metrov dĺžky. | 2 |  | 0 |  | A | A
Tmel silikón univerzálny čierny, 300ml | 300ml | ks | Viacúčelový silikónový tmel bez zápachu, na opravy a tesniace práce;Odolný voči UV žiareniu a poveternostným vplyvom;od + 5 ° C do + 40 ° C | 4 |  | 0 |  | A | A
Tmel silikónový transparentný | 310ml | ks | Jednozložkový tesniaci a lepiaci tmel na báze syntetickej gumy. Vlastnosti Bitúmenové a ostatné stavebné materiály; UV odolný; Na mokré podklady; Pretierateľný; Vodoodolný; | 7 |  | 0 |  | A | A
Chemoprén EXTREM, 1L | 1L | L | Chemoprén Etrém PROFI je kontaktné lepidlo na extrémne namáhané spoje s vysokou odolnosťou pri pôsobení tepla až do 110°C, vody, pod vysokým tlakom a pri dlhodobom ohýbaní. | 24 |  | 0 |  | A | A
Chlorid železitý - 40% FeCl kvapalný | balenie á 50 L | kg | vodný roztok chloridu železitého;hnedožltý, čirý alebo slabo zakalený roztok bez zápachu nebo so slabým zápachom po chlore. Parametre MJ Hodnota;Obsah Fecelk. % 12,8 – 15,0;Obsah Fe2+ % Max. 1,0;Hustota při 20 °C kg/m3 1360 - 1500. Vratný obalový materiál bude objednávaný/účtovaný na separátnej objednávke/faktúre. | 500 |  | 0 |  | A | A
Hydrát vápenný -Ca(OH)2 | balenie á 25 kg | kg | Biele vápno CL 90-S. Spojivo na výrobu omietkových a maltových zmesí, príp. ako chemický výrobok používaný na úpravu vody a neutralizáciu kyslých látok. | 200 |  | 0 |  | A | A
Flokulant Zetag (r) 4139 | balenie á 25 kg | kg | do ČOV | 25 |  | 0 |  | A | A
Odmasťovač Cleaner Dinitrol PUR 520 | 30ml | ks | čistiaci prostriedok na báze rozpúšťadiel a pre zvýšenie priľnavosti lepeného spoja. Je dôležitým pre zabezpečenie výbornej priľnavosti lepených spojov. | 24 |  | 0 |  | A | A
Preplach motorov pro-line; 500ml;2427 | 500ml | ks | Účinná kombinácia špeciálnych látok pre čistenie olejového okruhu motoru od povlakov, usadenín a nerozpustných olejových zvyškov všetkých druhov pred výmenou oleja. Čistí oblasť piestových krúžkov, tým zlepšuje ich funkciu, znižuje opotrebovanie valcov a zaručuje plný výkon motora. | 14 |  | 0 |  | A | A
Čistič chladiča Liqui Moly; 300ml | 300ml | ks | Koncentrát na čistenie vodných chladiacich sústav, špeciálne v motorových vozidlách. Rozpúšťa vápenaté a olejové nečistoty v chladičoch, vykurovacích sústavách, vodných rozvodoch a vo vlastnom motore. Ide o modernú formuláciu z komplexotvorných látok s účinnými aktívne čistiacimi látkami. | 22 |  | 0 |  | A | A
Čistič Power 75-6930 ,30l | 30L | ks | Gelový čistič hliníkových a oceľových diskov automobilov | 1 |  | 0 |  | A | A
Čistič univerzál Foward FF 75-9630 ,30l | 30L | ks | Vodou riediteľný odmasťovací prostriedok pre odstraňovanie extrémnych priemyselných znečistení. | 2 |  | 0 |  | A | A
Čistič univerzálny Super 75-30 ,10l | 10L | ks | silne kyslý čistič a odhrdzovač na priemyselné použitie;Hĺbkové čistenie a odhrdzovanie bežných povrchov a strojových súčastí od zvyškov betónu, vápenatých usadenín, vodného kameňa, machov, rias, olejov, tukov a hrdze v rámci pravidelnej údržby.Riediteľný vodou v pomeroch 1:1 až 1:10 | 2 |  | 0 |  | A | A
Guma tek. spray Maston Seal;čierna;500ml | 500ml | ks | Ľahko použitelný tesniaci sprej, ktorý vytvorí pogumovaný povrch a okamžite zastaví úniky.Má vysokú schopnosť a vysoké viskózne vlastnosti, špeciálne vyvinuté na vyplnenie prasklín, medzier a dier pri zachovaní vynikajúcej pružnosti aj pri zmenách teploty, rôznych materiálov a UV žiarenia. | 64 |  | 0 |  | A | A
Náplň plynová SIEVERT ULTRAGAS 2205 | 380ml | ks | zmes propanu, butanu a propenu, dvojvrstvý samotesniaci ventil, teplota plameňa až 2100st.C,funkcia proti vzplanutiu umožňuje prácu vo všetkých uhloch | 7 |  | 0 |  | A | A
Plyn Butan 200ml (749-159) | 200ml | ks | Použitie spájkovacej techniky pre plynové spájkovačky;bezfarebný plyn pod tlakom pevne uzavretý v nádobe s objemom 200 ml, | 4 |  | 0 |  | A | A
Glycerol/Glycerín 99,5% 1L | 1L | ks | Čistý, bezvodý Glycerol, alebo tiež Glycerín, je hygroskopická, bezfarebná, transparentná, veľmi hustá kvapalina, bez výraznejšej vône, ale zato s mierne sladkou chuťou. Je dôležitou organickou zlúčeninou a je súčasťou predovšetkým rastlinných tukov. V súčasnej dobe vzniká najväčšie množstvo glycerolu, ako vedľajší produkt pri priemyselnom spracovaní (reesterifikáciou) repkového oleja. | 18 |  | 0 |  | A | A
Radiator Flush,čistič chladiac. systému | 375ml | ks | Prípravok odstraňuje všetky usadeniny z celého chladiaceho systému, predovšetkým však vodný kameň a hrdzu a to na molekulárnej úrovni. Odstraňuje tiež všetky alkalické sedimenty, predlžuje životnosť chladiaceho systému a zabraňuje korózii. | 7 |  | 0 |  | A | A
Hydroxid lítny monohydrát 1000g | 1000g | kg | #REF! | 20 |  | 0 |  | A | A
Sprej multifunkčný CC80;400ml;70-17 | 400ml | ks | Profesionálny multifunkčný sprej na údržbu strojových a elektrických zaradení;ochraňuje kovové povrchy pred koróziou;uvoľňuje zhrdzavené skrutkové spoje;neobsahuje silikón a minerálne oleje | 70 |  | 0 |  | A | A
Pasta teplovodivá EXTRÉM, 25ml (749-020) | 25ml | ks | Pasta pod chladiče biela 25ml, tepelná vodivosť 0,67W/mK pre extrém. namáhané procesory a polovodiče Maximálna teplota, kedy je pasta stabilná je cca 180°C | 4 |  | 0 |  | A | A
Čist.prostr. Kontakt PCC 400 ml | 400ml | ks | Čistiaci prostriedok na účinné odstraňovanie tvrdých zvyškov po spájkovaní. Používa sa na odmasťovanie zariadení a prístrojov, čistenie osadených plošných spojov a elektronických montážnych častí.Nesmie sa aplikovať na PVC a POLYSTYROL. | 8 |  | 0 |  | A | A
Lepidlo LOKPREP 65G - 15ml | 15ml | ks | Anaeróbny tmel. Tesní poškodené a poškriabané plochy kovových rúrok | 8 |  | 0 |  | A | A
Lepidlo čalúnicke Unilep spray N2 | 1,2 L | ks | Kontaktné lepidlo na báze roztoku syntetického kaučuku, prírodnej živice a aditív v organických rozpúšťadlách. Striekacie kontaktné lepidlo pre obojstranné lepenie čalúnnických materiálov a podlahovín | 7 |  | 0 |  | A | A
Lepidlo polyuretán.Technoflex310ml,biele (76-62) | 310ml | ks | Polyuretánové lepidlo a tesnenie na profesionálne použitie Na rýchle a pevné lepenie a tesnenie kovov, hliníka, medi, chrómovo-niklovej ocele, tvrdých plastov, skla, dreva, kameňa, betónu a ich kombinácie | 8 |  | 0 |  | A | A
Lepidlo polyuretán. PUROCOL soudal 300ml | 300ml | ks | kvalitné polyuretánové lepidlo s veľmi vysokou lepiacou silou.Po vytvrdnutí je transparentné a mimoriadne vodevzdorné D4 (ČSN EN 204).Nezanecháva škvrny a možno ho použiť na vlhké podklady.Vhodné pre priemyselné konštrukčné lepenie drevených častí, drevených konštrukčných prvkov a nábytku, lepenie mnohých ďalších druhov materiálov - teihly, betón, kovy, guma, polystyrén, penové hmoty atď. | 8 |  | 0 |  | A | A
Ochrana pólov batérie spray 400ml | 400ml | ks | Sprej k ochrane pólov batérií chráni póly batérie a ostatné elektrické kontakty pred koróziou a oxidantmi a predlžuje naviac aj životnosť batérií. Ochranným nástrekom zabránite strate napätia a zvodovým prúdom a zároveň je zaručený neprerušovaný tok prúdu. | 14 |  | 0 |  | A | A
Lepidlo Sikaflex 268 PowerCure, 600 ml | 600ml | ks | je zrýchlený lepiaci systém špeciálne navrhnutý pre železničný priemysel.Vytvrdzovanie Sikaflex®-268 PowerCure je urýchľované technológiou Sika PowerCure, vďaka čomu je proces do značnej miery nezávislý od poveternostných podmienok. Vhodné na montážne a sklenárske práce; jeho výnimočná odolnosť voči poveternostným vplyvom a výnimočná odolnosť voči širokému spektru čistiacich prostriedkov z neho robí ideálne riešenie na škárovanie vonkajších škár v železničnom priemysle. | 52 |  | 0 |  | A | A
Lepidlo Sikaflex 268, 600 ml | 600ml | ks | je čierny lepiaci systém špeciálne navrhnutý pre železničný priemysel. Je vhodný na montážne práce a lepenie skla. Jeho vynikajúca odolnosť voči poveternostným vplyvom a vynikajúca odolnosť voči širokej škále čistiacich prostriedkov z neho robí ideálne riešenie pre škárovanie vonkajších škár v železničnom priemysle. | 114 |  | 0 |  | A | A
Mazivo suché univ.Interflon Lube TF500ml | 500ml | ks | silno penetrujúci mazací olej s MicPol®* pre dlhotrvajúce mazanie pri vysokom zaťažení. Použite pri teplotách od -43°C do 170°C. | 22 |  | 0 |  | A | A
Sprej ABRA pre brúsne médiá 400ml; 70-30 | 400ml | ks | Univerzálny mazací a oddeľovací prostriedok pre brúsne médiá zabraňuje zanášaniu pórov brusiva;znižuje teplotu v mieste kontaktu a vytvára na brusive separačnú ochrannú vrstvu;bez obsahu silikónu | 7 |  | 0 |  | A | A
Sprej separačný na zváranie 400ml, 79-04 | 400ml | ks | Univerzálny separačný sprej na zváranie;zabraňuje prichycovaniu trosky a kvapiek kovu na zváraných materiáloch a dýzach horákov;vytvára na povrchu suchý neviditeľný separačný film;nehorľavý, vysoká výdatnosť | 10 |  | 0 |  | A | A
Sprej uvoľňovací 400ml; 75-05 | 400ml | ks | Profesionálny penový čistiaci sprej na nerezové povrchy, špeciálne vyvinutý na čistenie antikorových plôch;neobsahuje abrazíva | 44 |  | 0 |  | A | A
Tmel butylénový, sivý 310ml (10103RL) | 310ml | ks | Jednozložkový tesniaci škárovací tmel, na báze polybutylenových živíc.Vytvára plastický spoj. Pre exteriéry, ako sklenársky tmel pri zasklievaní skleníkov. Tmelenie obvodových škár v betóne medzi murivom a betónom. | 7 |  | 0 |  | A | A
Tmel butylénový, sivý 600ml (10115BD) | 600ml | ks | Jednozložkový tesniaci škárovací tmel, na báze polybutylenových živíc. Vytvára plastický spoj. Pre exteriéry, ako sklenársky tmel pri zasklievaní skleníkov. Tmelenie obvodových škár v betóne medzi murivom a betónom. | 7 |  | 0 |  | A | A
Čistič na špeciálne účely 750ml; 79-02 | 750ml | ks | Bezozvyškový odmasťovací prostriedok s rýchlym odparovaním;rýchlo a účinne odstraňuje zvyšky olejov, tukov, voskov, asfaltu, atramentov a lepidiel;bez obsahu acetónu | 40 |  | 0 |  | A | A
Olej mazací Metaflon;400ml; 70-25 | 400ml | ks | Vysokovýkonný mazací olej s časticami PTFE pre extrémne podmienky;zabraňuje namŕzaniu, odstraňuje škrípanie a vŕzganie;pevne priľnavý, bez obsahu silikónu;vysoká vzlínavosť, odpudzuje vlhkosť;teplotná odolnosť: -60 °C až +100 °C, suché mazanie až do +260 °C | 74 |  | 0 |  | A | N
Koberec sorbčný 40m,80 útržkov 50x40cm;72-92 | 40m | ks | Univerzálny sorpčný koberec; Mikrovlákna zo 100% polypropylénu ;Absorbuje uhľovodíky, väčšinu chemických látok a vodné emulzie olejov a tukov ;Vysoká oteruvzdornosť ;maximálna odolnosť proti roztrhnutiu | 2 |  | 0 |  | A | A
Lepidlo Loctite 603, 50ml (upevn.ložísk) | 50ml | ks | profesionálne lepidlo určené na upevňovanie ložísk a spájanie valcových súčastí. Produkt vytvrdzuje bez prístupu vzduchu v škáre medzi lepenými kovovými povrchmi, čím zabraňuje uvoľňovaniu spoja, ku ktorému dochádza vplyvom vibrácií či rázov. | 6 |  | 0 |  | A | A
Tesnenie univtrvalé plastické;80ml;76-47 | 80ml | ks | Trvalo plastické tesnenie pre náročné tesniace aplikácie;neobsahuje rozpúšťadlá, izokyanáty a iné nebezpečné látky;bez obsahu silikónov;odolné teplotám až do +200 °C | 14 |  | 0 |  | A | A
Lepidlo Elektropol,elektrovodivé;2g | 2g | ks | Elektropol je elektricky vodivé jednozložkové lepidlo určené pre elektro vodivé spoje. Nahradí spájkovanie. Je vhodný pre všetky opravy elektrických a elektronických zariadení. Tvorí elektro vodivé spojenie medzi rôznymi materiálmi a to najmä v prípadoch, keď spájkovanie nie je možné použiť. Použité môže byť v rámci teplotného rozsahu -30 ~ + 80 °C. | 14 |  | 0 |  | A | A
Živica epoxidová Veropal UV Plus 100;7kg | 7kg | ks | VEROPAL UV Plus je číra UV stabilná epoxidová živica na zalievanie;Má nízku viskozitu a tvrdne pri normálnej teplote (20 – 25°C) | 1 |  | 0 |  | A | A
Kyselina citrónová 1kg | 1kg | ks | Kyselina citrónová je spoľahlivým pomocníkom ;Účinne a efektívne čistí povrchy, rozpúšťa vodný kameň a odstraňuje nežiadúce zápachy. | 28 |  | 0 |  | A | A
Sprej ochr.Rost-I-Sol;400ml; 70-35 | 400ml | ks | Profesionálny prípravok na neutralizáciu korózie skorodovaných povrchov;veľmi efektívna a dlhodobá antikorózna ochrana povrchov;výborná odolnosť proti hydroxidom, kyselinám a olejom;bez obsahu olova | 44 |  | 0 |  | A | A
Lepidlo Mamut glue (high tack), biele | 290ml | ks | Jednozložkové lepidlo Mamut Glue High Tack na báze MS polyméru slúži na okamžité lepenie spojov bez nutnosti spoj dodatočne fixovať - ​​stačí silno pritlačiť. Spoj je vysokopevnostný a elastický s vysokou počiatočnou priľnavosťou až 500 kg/m2. Použiť ho môžete vnútri aj vonku na nasiakavé i nenasiakavé podklady pri teplote od 5 do 40 °C. Rýchlosť schnutia je 24 hodín pri vrstve 2-3 mm. Spoj spoľahlivo odolá teplotám v rozmedzí od -40 až 90 °C. | 10 |  | 0 |  | A | A
Gél oprava senzorov autoskiel AS ISR001 |  | ks | Gél na oprava senzorov autoskiel | 15 |  | 0 |  | A | A
CRC Urethane Isolation, lak 250 ml | 250ml | ks | Ochranný lak na urethanovej bázi. Ochrana elektronických součiastokk. | 32 |  | 0 |  | A | A
Zaisť.prost. LOCTITE 248 | 9g | ks | je strednopevnostný anaeróbny zaisťovací prostriedok. Je dodávaný v polotuhej forme podobnej vosku, bežne balený v podobe aplikačnej tyčinky. Rovnako ako kvapalné anaeróbne produkty vytvrdzuje za neprítomnosti vzduchu v uzavretej špáre medzi dvoma kovovými povrchmi. Dosahuje rovnakú pevnosť a môže byť použitý na rôzne kovové materiály. | 9 |  | 0 |  | A | A
Zaisť. skrut.LOCTITE 268 | 19g | ks | vysokopevnostné prevedenie anaeróbneho zaisťovača závitov. Je dodávaný v polotuhej forme podobnej vosku, bežne balený v podobe aplikačnej tyčinky. Rovnako ako kvapalné anaeróbne produkty vytvrdzuje za neprítomnosti vzduchu v uzavretej špáre medzi dvoma kovovými povrchmi. | 7 |  | 0 |  | A | A
MultisprejSmart;500 ml; 70-4750 | 500ml | ks | odstraňuje bludné elektrické prúdy;Profesionálny multifunkčný prostriedok na pravidelnú údržbu elektrických zariadení;vytvára tenký antikorózny film;neobsahuje silikón;zabraňuje bludným prúdom; | 47 |  | 0 |  | A | A
Zaisť. skrut. LOCTITE 2701 BO 50ml | 50ml | ks | je určený pre trvalé zabezpečovanie a tesnenie závitových spojov najmä pochrómovaných povrchov. Produkt vytvrdzuje bez prístupu vzduchu v špáre medzi lepenými kovovými povrchmi a zabraňuje uvoľneniu či presakovaniu spojov, ktoré je spôsobené vibráciami a nárazmi. | 36 |  | 0 |  | A | A
Čistiaci prostr. Kärcher RM 110 ASF 1L | 1L | ks | čistiaci prostriedok na systémové ošetrovanie vysokotlakových čističov ;ochrana pred vápenatými usadeninami vo vykurovacom hadovi (do 150 °C);aditívum na ošetrenie čerpadla pre plynulé mazanie a ošetrenie vysokotlakového čerpadla;ochrana pred čiernou vodou – tvorbou hrdze vo vykurovacom hadovi pri veľmi mäkkej vode;ochrana pred koróziou pre všetky diely vedúce vodu;jednoduché odlučovania vody od oleja;bez NTA a bez fosfátov | 27 |  | 0 |  | A | A
Sprej čistiaci citrusový; 75-17; 400 ml. | 400ml | ks | Špeciálny odmasťovací a čistiaci sprej na báze prírodných látok;špeciálny odmasťovací sprej s rýchlym odparovaním;odstraňuje z čistených povrchov zvyšky gumy, polymérov, lepidiel, farieb, olejov, tukov, živíc, asfaltu a popisov fixkami;neutrálne pH;použiteľný pri teplotách -30 °C až +70 °C | 8 |  | 0 |  | A | A
Tmel na sklenár. práce CS23,300ml čierny | 300ml | ks | je silikón na sklo a akváriá. Priľne k väčšine materiálov, odoláva vlhkosti a plesniam, ozónu, UV žiareniu a extrémnym teplotám. Silikón vytvrdzuje absorbovaním vzdušnej vlhkosti.Má široké pole použitia, slúži najmä na všetky sklenárske práce.Výborne odoláva starnutiu, zmršťovaniu, praskaniu a strate sfarbenia. Neobsahuje rozpúšťadlá. | 8 |  | 0 |  | A | A
Sprej na zváranie SSS č.820007 TechLit | 500ml | ks | Ochranný zvárací sprej pre elektrické zváranie a zváranie plameňom, ktorý chráni povrch pred odstrekmi pri zváraní. Sprej je vhodný na oceľ, hliník aj antikor a neobsahuje silikón. Ochranný sprej značne predlžuje dobu životnosti zváracej trysky. | 4 |  | 0 |  | A | A
Odstraňovač graffiti-Carlson;400ml;plexi | 400ml | ks | Viacúčelový prípravok určený na odstránenie grafiti nápisov, stôp po farbe a značkovacích sprejoch z pevných povrchov. Odstraňovač grafiti je vhodný pre čistenie povrchov z polyetylénu, PVC, kovových povrchov, skla, dlažby, lakovaných povrchov, dopravných značiek, karosérie, fasád a pod. | 14 |  | 0 |  | A | A
Spray proti osám 300 ml BROS | 300ml | ks | Sprej proti osám, sršňom, vhodný aj k likvidácii hniezd – v záhradách, na terasách a balkónoch, v podkroví a atď. | 30 |  | 0 |  | A | A
Repelent proti komárom | 100ml | ks | Vysoko účinný repelent Diffusil Family proti komárom a kliešťom je určený na pokožku tela, oblečenie i obuv. Poskytuje spoľahlivú ochranu proti komárom na 6 hodín, vrátane tigrích komárov, ovadom na 5 hodín a kliešťom na 4 hodiny. | 450 |  | 0 |  | A | A
Spray proti osám 400 ml Biolit Plus 007 | 400ml | ks | Biolit Plus je vysoko účinný priestorový a povrchový sprej na ochranu proti osám a sršňom. Nový aplikátor umožňuje zasiahnuť hmyz väčšou dávkou účinnej látky a tiež na väčšiu vzdialenosť. | 12 |  | 0 |  | A | A
Spray na osy a sršne 600ml BROS Hasičák | 600ml | ks | Sprej proti osám, sršňom, vhodný aj k likvidácii hniezd – v záhradách, na terasách a balkónoch, v podkroví a atď.Vďaka špeciálnemu prevedeniu je možné aplikáciu vykonať zo vzdialenosti 6 m od hniezda, čo je bezpečné a pohodlné. | 12 |  | 0 |  | A | A
Spray proti mravcom | 400ml | ks | Insekticídny aerosólový prípravok, špecialista na hubenie mravcov a iného lezúceho hmyzu | 27 |  | 0 |  | A | A
Nástraha proti mravcom (domček) | ks | ks | Prípravok k okamžitému použitiu proti mravcom v záhrade, v miestnostiach a ich bezprostrednom okolí. | 24 |  | 0 |  | A | A
Olej rezný, vŕtací Ambro sol 400ml | 400ml | ks | Rezací olej je vyvinutý pre profesionálne a špeciálne použitie pre rezanie obrábanie, tvrdých materiálov.Má ochranné účinky na nástroje čím zvyšuje ich životnosť a uľahčuje opracovávanie. Založený na oleji s arafínovým základom obohatený o špeciálne prísady zabraňujúce zlepeniu a zadretiu. Ideálny na rezanie závitov v legovaných oceliach, vhodný tiež pre všeobecnú zámočnícku výrobu | 8 |  | 0 |  | A | A
0

## Odstraňovače, odhrdzovače
Názov | objem | MJ | Popis | Počet ks (2roky) | Cena/ks | Spolu | Ponúkaný produkt - obchodný názov | Požiadavka na technický list | Požiadavka na kartu bezpečnostných údajov
Prípravok čistiaci Washita, á 20L | 20L | ks | Univerzálny, koncentrovaný čistiaci prípravok pH 7,5 neutrálny čistiaci prípravok bezpečný pre použitie na väčšinu kovov, sklo, plasty a iné citlivé povrchy;Uvoľňuje mastnotu, odstraňuje špinu, sadze, škvrny od dymu, väčšinu atramentových škvŕn,pleseň, decht;Neobsahuje rozpúšťadlá a fosfáty;Koncentrovaný, vodou riediteľný v pomere 1:20;Obsahuje inhibítory korózie pre ochranu kovov | 18 |  | 0 |  | A | A
Prípravok čistiaci Washita, á 5L | 5L | ks | Univerzálny, koncentrovaný čistiaci prípravok pH 7,5 neutrálny čistiaci prípravok bezpečný pre použitie na väčšinu kovov, sklo, plasty a iné citlivé povrchy;Uvoľňuje mastnotu, odstraňuje špinu, sadze, škvrny od dymu, väčšinu atramentových škvŕn,pleseň, decht;Neobsahuje rozpúšťadlá a fosfáty;Koncentrovaný, vodou riediteľný v pomere 1:20;Obsahuje inhibítory korózie pre ochranu kovov | 500 |  | 0 |  | A | A
Odhrdzovač CHELADE 4x5l | 4x5L | kartón | Polymérny prípravok na báze kopolymérneho latexu kombinovaného s organickými chelátovými činidlami na premenu hrdze vyskytujúcu sa na kovových dieloch do stabilnej železnej zložky. Behom schnutia tvorí nepreniknuteľný film, ktorý zabráni prístupu kyslíka a vlhkosti k ošetrenému miestu. Nízka hodnota toxicidov, neobsahuje žiadne kyseliny fosforu, rozpúšťadlá ani olovo. Na aplikáciu na skorodované železné konštrukcie, na podvozky automobilov, oceľové konštrukcie bez mechanického ošetrenia povrchu. Farba biela, mliečna. | 7 |  | 0 |  | A | A
Odpeňovač FC-101 POSTS (12ks/kartón) | 12ks | kartón | Viacúčelový odpeňovací prípravok na báze silikónu, určený na zníženie penivosti. | 2 |  | 0 |  | A | A
ZOFF- odstraňovač nálepiek | 12ks | balenie | Prostriedok na odstránenie čerstvých graffiti a iných nepoddajných škvŕn na neporéznych povrchoch. Nezanecháva čmuhy, nie je potrebné oplachovanie. | 14 |  | 0 |  | A | A
Odstraňovač graffiti GB 601 | 30L | L | Odstraňovač náterov bez obsahu chlóru;pH 9,1:Penetruje aby uvoľnil a odstránil nátery z povrchu;Použite na odstránenie starých polyuretánových a akrylátových náterov, | 20 |  | 0 |  | A | A
Autošampón s voskom Fleet Magic /30L | 30L | L | Vysoko účinný umývací prostriedok na vozidlá, stroje a stavby;Chráni proti novým nečistotám, čím zjednodušuje budúce umývanie a znižuje frekvenciu umývania.Neobsahuje silikáty– bezpečný pre hliník a sklo;Zanecháva ochrannú vrstvu;Riedi sa až 1:100 | 6 |  | 0 |  | A | A
Prostr. na odstr. karb. nános Uptop 30L | 30L | L | Prostriedok na odstraňovanie karbónových nánosov, použitie oceľ, železo, mosadz, bronz. Použiteľný s teplou aj studenou vodou. Nehorľavý. Koncentrovaný, riedeni 1:10. Vzhľad: číra kvapalina, špecifická hmotnosť 1,32. | 20 |  | 0 |  | A | A
Čistič vinutia motora KEMPT II | 30L | L | účinný čistič a odmasťovač v jednom pre všeobecné použitie, ktorý sa rýchlo odparuje.Neobsahuje chlór, síru, aromatické a chlórované rozpúšťadlá.KEMPT má dielektrickú pevnosť viac ako 25000 V, takže je ideálny pre použitie na elektrické zariadenia | 60 |  | 0 |  | A | A
0
.

## Technické čističe
Názov | objem | MJ | Popis | Počet ks (2roky) | Cena/ks | Spolu | Ponúkaný produkt - obchodný názov | Požiadavka na technický list | Požiadavka na kartu bezpečnostných údajov
Unitmel 330 červený | 200ml | ks | syntetický trvale pružný tmel so samovýtlačným mechanizmom pre profesionálne použitie. Vyniká vysokou priľnavosťou, vynikajúcimi tesniacimi a lepiacimi schopnosťami. Je použiteľný v rozsahu prevádzkových teplôt od –55 °C do 285°CUNITMEL® nahrádza bežne používané tesnenia (papier, korok, klingerit a pod.), je veľmi vhodný a spoľahlivý materiál pre tesnenie prírub a viek motorov, prevodových skríň, prírub vzduchových potrubí, čerpadiel, turbín, vodných okruhov, kde sa dokonale prispôsobí povrchu a vyrovná všetky nerovnosti. Široko využiteľný je aj na tesnenie klimatizácií, sušičiek, mraziacich zariadení, elektrospotrebičov, vyhrievacích jednotiek a ako podporné tesnenie tesniacich O krúžkov hydraulických rozvodov.výborná chemická odolnosť;neobsahuje silikón;vynikajúce tesniace vlastnosti;vysoká priľnavosť | 20 |  | 0 |  | A | A
Prostriedok čistiaci Elektrosol 400ml | 400ml | ks | špeciálny viacúčelový čistiaci prostriedok elektrických a elektronických zariadení.zaisťuje bezporuchový chod všetkých ošetrených elektrických súčiastok. Rozpúšťa mastnotu. Odplavuje prach a zmýva olej na doštičkách s plošnými spojmi, vypínačoch, relé, zariadeniach na spracovanie dát, radaroch, prístrojových skriniach a kancelárskych zariadeniach. Najväčšie využitie nachádza pri čistení a údržbe elektromotorov. Vďaka svojmu chemickému zloženiu je neagresívny k väčšine plastových častí v elektropriemysle, pričom nezanecháva škvrny a rýchlo sa vyparuje. Odparovanie je možné urýchliť použitím tlakového vzduchu.výborný pri čistení zle prístupných miest | 8 |  | 0 |  | A | A
Čistič a odmasťovač SOLMAX;201330;750ml | 750ml | ks | veľmi účinný čistiaci a odmasťovací prostriedok, ktorý vďaka mimoriadnemu tlaku a bodovému prúdu výborne preniká do zle prístupných miest a dobre sa aplikuje aj na vzdialené povrchy. Používa sa vo všetkých oblastiach priemyslu, výroby a autoopravárenstve. Veľmi dobre čistí a rýchlo vysychá.používa čistenie a odmasťovanie silne znečistených povrchov. Je určený na čistenie strojných dielov a zariadení. Odstraňuje zvyšky lepidiel, mazacích prostriedkov a olejov. Je vhodný pre prípravu povrchu predlepením a tmelením. Odstraňuje znečistenia od oleja a špiny na kovoch, skle, keramike, textíliách a mnohých umelých hmotách.Odstraňuje mazľavú a tuhú špinu, staré skarbonizované mazivá, silikónová mazivá, sadze a prach. Čistí ložiská, listové pružiny, brzdové pásy, radiacu mechaniku, olejové pumpy, dynama, štartéry, karburátory, vstrekovacie čerpadlá, elektrické súčiastky atď. SOLMAX® je bezpečný pre väčšinu plastových materiálov. Pozor dávajte u niektorých druhov plexiskla, nekvalitných farieb apod.výborný pri čistení zle prístupných miest | 28 |  | 0 |  | A | A
Olej v spray REZOŇ;203010;400ml | 400ml | ks | číry rezný olej v spray určený pre obrábanie,vŕtanie a rezanie závitov. Znižuje rezný odpor, predlžuje životnosť nástrojov a skvalitňuje obrobený povrch.je určený pre obrábanie, vŕtanie a rezanie závitov do oceli, liatiny, medi, mosadze hliníka a rôznych Ni–Cr zliatin. Vďaka svojim výborným vlastnostiam znižuje rezný odporpredlžuje životnosť nástrojov, umožňuje zvýšenie reznej rýchlosti a tým skrátenie doby opracovania. Výrazne zlepšuje kvalitu opracovaného povrchu. | 8 |  | 0 |  | A | A
Mazivo spray BTS,teflon biely;200100; | 400ml | ks | univerzálne použiteľné biele tixotropné mazivo s obsahom teflónových častíc, odolné vode a teplotám.môže byť použitý vzhľadom k svojej tepelnej odolnosti do 150o C a vodostálosti do cca 90o C v mnohých odvetviach priemyslu, v doprave, dielňach, autoservisoch atď. Vzhľadom k značnej odolnosti proti tlakom a veľkej mazacej schopnosti máznačnú schopnosť minimalizovať oter a opotrebenie rôznych druhov materiálov, pričom zaisťuje dlhodobé mazanie ;Vďaka svojmu chemickému zloženiu je trvanlivý a veľmi odolný proti kyselinám, soliam a zásadám;• vynikajúca priľnavosť;• nevysúša sa ani netvrdne;• nenapáda gumu | 8 |  | 0 |  | A | A
Lak mazací klzný MKL;202;400ml | 400ml | ks | špeciálne vyvinutý mazací klzný lak na suchej báze, ktorý sa vďaka suspenzii jemne rozptýlených tuhých mazacích častíc trením zažehlí do povrchu. Je vynikajúcim prostriedkom pre bez obslužné trvalé mazanie v extrémnych podmienkach a zároveň sa používa všade tam, kde nie je vhodné používať bežné oleje, vazelíny alebo mazacie tuky.znáša vysoké teplotné namáhanie až do teploty 350˚C;• nestarne, nevysychá;• je extrémne odolný tlaku;• obsahuje sulfid molybdeničitý;• má antistatické účinky, je odolný voči prachu, špine a vlhkosti;• zaisťuje plné mazanie i po dlhej dobe bez pohybu | 8 |  | 0 |  | A | A
Čistič a odmasťovač Novalon 2000 komplet | 40L | ks | Čistiaci a odmasťovací prostriedok na technické použitie. Koncentrovaný, riedenie od 1:2 až 1:100. Netoxický, nehorľavý, biologicky rozložiteľný. Súčasťou je aj inhibítor korózie. Nanáša sa striekaním, natieraním, alebo ponorením. Riedenie od 1:2 až 1:100.Zmes neiónových tenzidov, emulgačných látok, alkálií a stabilizátorov,pH 13.0 (pri 20°C). | 267 |  | 0 |  | A | A
Čistič a odmasťovač NO1 EX, 40L | 40L | ks | Organický odmasťovací a čistiaci prostriedok pre technické použitie, netoxický, účinný, rýchlo sa odparuje. Čistí stroje, súčiastky od hrubých nečistôt, vazelíny, olejov. Nahrádza chlórované uhľovodíky, benzínu a iné toxické odmasťovadlá. Nepoškodzuje lakované plochy, kovy, sklo, ani väčšinu plastických hmôt. Odmasťovanie ponorením, nanášaním štetca, utierkou. Hustota ( 20o C ): 670kg/m3 | 2 |  | 0 |  | A | A
Čistič a odmasťovač Novalon s prímesami | 40L | ks | Čistiaci a odmasťovací prostriedok na technické použitie. Koncentrovaný, riedenie od 1:2 až 1:100. Netoxický, nehorľavý, biologicky rozložiteľný. Súčasťou je aj inhibítor korózie. Nanáša sa striekaním, natieraním, alebo ponorením. Riedenie od 1:2 až 1:100.Zmes neiónových tenzidov, emulgačných látok, alkálií a stabilizátorov,pH 13.0 (pri 20°C). | 347 |  | 0 |  | A | A
Novatmel 310ml čierny | 310ml | ks | Jednozložkový elastický tmel a lepidlo na báze polymerov určený na tesnenie a lepenie kovových a nekovových dielov pri výrobe a opravách. Bez zápachu, po vytvrdnutí možno prebrúsiť aj prelakovať. Neobsahuje izokyanáty, rozpúšťadlá, silikón. Odolnosť poveternostným vplyvom , slanej vode a UV žiareniu. Teplota spracovania : 5 až 35˚C, tepelná stálosť: -40 až 90˚C , merná hmotnosť: 1,44 g/cm3. | 72 |  | 0 |  | A | A
Rozpúšťač hrdze REZOJED;200700;400ml | 400ml | ks | obsahuje vynikajúce kĺzne pôsobiace látky v spojení so zmesou kvalitných rozpúšťadiel. Je silno vodoodpudivý a vďaka svojej vysokej penetračnej schopnosti pôsobí veľmi rýchlo a efektívne.veľmi dobrá prenikajúca schopnosť;vynikajúce kĺzne vlastnosti; | 8 |  | 0 |  | A | A
Prostriedok mazací MOS Spray;200400 | 400ml | ks | výnimočný mazací a separačný prostriedok na báze PTFE bez obsahu silikónu. Rozsah pracovných teplôt od –20 °C do 185 °C.Nenapáda gumu ani plastické hmoty, odpudzuje vodu a prach.Uplatňuje sa pri mazaní reťazí, ozubených kôl, ozubených a skrutkových prevodov, klzných a guľôčkových ložísk,kĺbových spojov, pákových prevodov, vodiacich skrutiek, lán, lanovodov a pod.;extrémne mazacia schopnosť;bez obsahu silikónu;vynikajúca prenikajúca schopnosť;výborný separátor | 8 |  | 0 |  | A | A
Spray Technosol 200500, 600 ml | 600ml | ks | odstraňuje bez problémov zvyšky lepidiel a tesniacich hmôt, zatvrdnuté mazacie prostriedky, olej a tuk obsahujúci nečistoty. Je obzvlášť vhodný pri čistení diskových a bubnových bŕzd, brzdových doštičiek a obložení.Je obzvlášť vhodný pri čistení diskových a bubnových bŕzd, brzdových doštičiek a obložení.k lepeniu, tmeleniu alebo ďalším opravárenským a montážnym úkonom podobného charakteru. | 16 |  | 0 |  | A | A
Spray na zváranie SEP;203200;400ml | 400ml | ks | Separačný sprej pre zváranie slúži k ochrane zváraných dielov a zváraných trysiek horáka pred prichytením kvapiek kovu. Neobsahuje silikón ani látky, ktorých výpary sú nebezpečné, je netoxický. Nemení kvalitu zvaru. Po zváraní nie je nutnéšpeciálne čistenie okolia zvaru, stačí len utrieť handrou. | 8 |  | 0 |  | A | A
0

## Čističe, živice
Názov | objem | MJ | Popis | Počet ks (2roky) | Cena/ks | Spolu | Ponúkaný produkt - obchodný názov | Požiadavka na technický list | Požiadavka na kartu bezpečnostných údajov
Živica výplňová -Fullharz 0890016 | 1ml | ks | Výplňová živica na opravy skiel, transparentná. | 97 |  | 0 |  | N | N
Živica dokončovacia - Finischharz 0890017 | 2ml | ks | Živica na konečné úpravy, transparentná | 18 |  | 0 |  | N | N
Čistič WS-44,400ml | 400ml | ks | Čistiaci a ošetrujúci prostriedok na elektrické kontakty a kovy. Vytláča vlhkosť na elektronických súčiastkach a chráni kontakty pred koróziou a oxidáciou. | 67 |  | 0 |  | A | N
Čistič bŕzd,500ml | 500ml | ks | Prostriedok na odmastenie a čistenie bŕzd, znášanlivosť s lakmi, tesneniami, gumou, plastami. Neobsahuje acetón, antioxidanty, silikón. Oplachový účinok, nezanecháva zvyšky. | 1818 |  | 0 |  | A | A
Olej mazací v spreji HHS 2000, 500ml | 500ml | ks | Mazací olej v spreji, polosyntetický na univerzálne mazanie a mazanie miest s vysokým tlakovým zaťažením - tiahla radenia, plynu a spojky, mazanie lanovodov, pántov, kĺbových spojení. Neobsahuje silikón, živice, ani kyseliny. Vzlínavý, priľnavý, odolný voči striekajúcej a slanej vode, slabým kyselinám a lúhom. Farba: žltkastá. Teplotný rozsah využitia: -35°C až +180°C. Krátkodobo: +200°C. | 238 |  | 0 |  | A | N
Čistič dezinfekčný klimat.089376405;5L | 5L | L | Spoľahlivo odstraňuje mikróby, baktérie, vírusy a plesne,dezinfikuje, čistí, chráni,nezanecháva škvrny,neobsahuje silikón | 2 |  | 0 |  | A | A
Leštidlo čel.sklá Politura 80ml;0890015 | 80ml | ks | Leštidlo na čelné sklá | 2 |  | 0 |  | A | A
Čistič chladičov PRO-LINE 1L | 1L | ks | Koncentrát na čistenie vodných chladiacich sústav, speciálne motorových vozidel. Rozpúšťa vápenaté a olejové nečistoty v chladičoch, spojovacích trubkách a v motore. Rozptyluje kaly a usadeniny. Neobsahuje žiadne agresívne kyseliny . Farba žltá, číra. Hustota pri +20 °C : 1,03 g/cm3. | 40 |  | 0 |  | A | A
Čistič bŕzd, 20L 0890108716 | 20L | L | Prostriedok na odmastenie a čistenie bŕzd, znášanlivosť s lakmi, tesneniami, gumou, plastami. Neobsahuje acetón, antioxidanty, silikón. Oplachový účinok, nezanecháva zvyšky. | 48 |  | 0 |  | A | A
Čistič priemyselný BMF, 5L; 08931182 | 5L | L | Prostriedok na čistenie strojov, dopravných prostriedkov bez obsahu fosfátov, rozpúšťadiel a žieravín, biologicky odbúrateľný, nie je agresívny voči lakom, gume a umelým hmotám. Samoemulgačný, samoneutralizačný s tvrdou vodou. Neobsahuje silikón. Pre ručné, strojové, vysokotlakové čistenie. | 17 |  | 0 |  | A | A
Gél vákuový 50ml; 0890018 | 50ml | ks | Vákuový gél pre zdvíhaciu prísavku | 2 |  | 0 |  | A | A
Sprej Graffiti EX; 0893135 | 500 ml | ks | Spray na odstraňovanie graffiti, biologicky odbúrateľný. | 7 |  | 0 |  | A | A
0

## Utierky, mazadlá a iné
Názov | objem | MJ | Popis | Počet ks (2roky) | Cena/ks | Spolu | Ponúkaný produkt - obchodný názov | Požiadavka na technický list | Požiadavka na kartu bezpečnostných údajov
Utierka z ultra tenk.mikrovl.Micro Glass | 5ks/bal | bal | Utierka z ultra tenkého mikrovlákna. Čistí a leští povrchy od prachu, nečistôt, olejov atď. Veľmi efektívna - nezanecháva žiadne šmuhy ani stopy. Ideálna na leštenie a čistenie zrkadiel, skiel, okien, plastov a iných tvrdých povrchov. Dosahuje veľmi dobré výsledky i bez použitia chemikálií. Vlákna sú veľmi tenké a poskytujú tkanine kapilárny efekt s extrémnymi absorbčnými vlastnosťami. Veľmi odolná, udržuje si kvalitu i po mnohých praniach. Znížite spotrebu papierových obrúskov a handier. Rozmery: 40 x 40 cm, farba: biela. | 130 |  | 0 |  | A | A
Utierky Total Clean Mini | bal=40 utierok | bal | TOTAL CLEAN sú univerzálne čistiace utierky na čistenie rúk a náradia. Okrem čistenia sa tiež o pokožku starajú vďaka glycerínu, Aloe Vera, Jojoby, vitamínu E a antiseptickým prísadám. Tieto látky pomáhajú predchádzať praskaniu, odieraniu a vysušovaniu kože. | 406 |  | 0 |  | A | A
Samovulkanizačná páska Flex vulk 19mm | ks | ks | samovulkanizačná páska na báze polyisobutylénovej gumy s výbornými fyzikálnymi a elektrickými vlastnosťami. Pri štandardných podmienkach použitia má vysoký stupeň stability. Odoláva vode a ozónu. | 7 |  | 0 |  | A | A
Mazadlo keramické Ceramic Lube (20430) | 500ml | ks | Mazadlo na báze keramických častíc s extrémne vysokou odolnosťou proti vysokým tlakom a teplotám od -40 °C do +1400 °C. Úplne bez korozívnych prímesí. Nenapadá o-krúžky ani iné gumové komponenty. Chráni proti galvanizácii a korózii. Uľahčuje montáž a demontáž závitových častí a je vynikajúci pre skrutkové spoje výfukových systémov, katalyzátory, zapaľovacie sviečky, skrutky kolies, nápravy, prevodovky, motory atď. Perfektný pre všetky požiadavky na mazanie pri servise a údržbe brzdových systémov. | 52 |  | 0 |  | A | A
Pieskovanie vo forme pera PRE PEN,Veidec | 12g | ks | Miniatúrny pieskovací nástroj vo forme pera. Odstraňuje hrdzu, oxidy, usadeniny a iné nečistoty. Viac než 20 000 sklených vlákien zvyšuje efektivitu a presnosť čistenia. Sklené vlákna sú tenšie než vlasy, ale silnejšie než oceľ, pokiaľ ide o čistenie. Ideálny na čistenie pred lepením alebo spájkovaním. Čistí veľmi jednoducho a presne v prasklinách, rohoch, spojoch a ďalších ťažko prístupných miestach. Praktická veľkosť. PRE PEN je veľmi rýchly a ekonomický. | 36 |  | 0 |  | N | N
Rozpraš. hlav. 15250 SPRAY TRIGGER;500ml | ks | ks | Rozprašovač k výrobku VEIDEC GENTLE CLEAN 500 ml. Rozprašovacia hlavica s nastaviteľnou tryskou. | 13 |  | 0 |  | N | N
Ventil vypúšťací 35204; TAP5/15l Eco BOX | ks | ks | Vypúšťací ventil k ECO BOXU o objeme 5 alebo 15 litrov. | 3 |  | 0 |  | N | N
Rozprašovacia hlav. 15249 SPRAY TRIGGER | ks | ks | Rozprašovač k výrobku VEIDEC DUO CLEAN 1l. Rozprašovacia hlavica s nastaviteľnou tryskou. | 60 |  | 0 |  | N | N
Čistič a odmasť.Eco Finisher 25128;500ml | 500ml | ks | Rýchloschnúci čistiaci a odmasťovací prostriedok na báze vody s novou unikátnou technológiou čistenia. Povrchovo aktívne látky najskôr dôkladne zvlhčia celý povrch, potom vytiahnu nečistoty a ihneď po zotrení je plocha vďaka alkoholovým zložkám dokonale suchá a čistá. Skvelá náhrada klasických rozpúšťadiel alebo riedidiel na báze ropy. Patrí medzi výrobky rady GREEN WORLD, takže je šetrný k užívateľovi i k životnému prostrediu. Neobsahuje fosfáty a je 100% ľahko biologicky rozložiteľný. Výrobok je schválený NSF registráciou s klasifikáciou A1 a môže sa používať v potravinárskom priemysle na plochy, ktoré nie sú v priamom styku s potravinami. | 16 |  | 0 |  | A | A
Čistič a odmasť.Eco Finisher 25129;5L | 5L | ks | Rýchloschnúci čistiaci a odmasťovací prostriedok na báze vody s novou unikátnou technológiou čistenia. Povrchovo aktívne látky najskôr dôkladne zvlhčia celý povrch, potom vytiahnu nečistoty a ihneď po zotrení je plocha vďaka alkoholovým zložkám dokonale suchá a čistá. Skvelá náhrada klasických rozpúšťadiel alebo riedidiel na báze ropy. Patrí medzi výrobky rady GREEN WORLD, takže je šetrný k užívateľovi i k životnému prostrediu. Neobsahuje fosfáty a je 100% ľahko biologicky rozložiteľný. Výrobok je schválený NSF registráciou s klasifikáciou A1 a môže sa používať v potravinárskom priemysle na plochy, ktoré nie sú v priamom styku s potravinami. | 3 |  | 0 |  | A | A
Sprej FIX 500 ml;15480 | 500ml | ks | Vysoko kvalitné lepidlo v spreji. Na papier, lepenku, drevo, korok, molitan, textil, plsť, polystyrén, väčšinu plastov. | 49 |  | 0 |  | A | A
Lepidlo dvojz.QUICK BOND Flex210 čierne | 25ml | ks | Výkonné dvojzložkové štrukturálne lepidlo na báze polyuretánu určené na rýchle opravy, tesnenie a lepenie. | 2 |  | 0 |  | A | A
Ochrana antikór.tesniaca Rubber Coat | 500ml | ks | Ochranný, antikorózny a tesniaci nástrek na väčšinu povrchov. Obsahuje vysoký obsah prírodného kaučuku, ktorý dodáva povrchu odolný a trvanlivý elastický gumový povlak, aby sa obnovila pôvodná ochrana vozidla. | 82 |  | 0 |  | A | A
Tmel Technofix, 115g oceľ | 115g | ks | Opravný tmel na báze epoxidových živíc, dvojzložkový na opravy, lepenie a utesňovanie materiálov: oceľ, hliník, meď, drevo, betón, sklo, väčšina umelých hmôt. Neobsahuje rozpúšťadlá a pri tuhnutí nemení svoj objem, Po vytvrdnutí sa dá brúsiť, obrábať, vŕtať a opravovať poškodené závity. Aplikácia aj na mokré povrchy.Po vytvrdnutí sa dá prefarbiť.Teplotná odolnosť -35až +120 °C . Úplné stvrdnutie 24 hodín | 2 |  | 0 |  | A | A
Pena čistiaca Super Foam, 500ml | 500 ml | ks | Penový čistič na cistenie pórovitých i nepórovitých materiálov na odstránenie mastnoty, zvyškov hmyzu, nikotínu, sadze, asfaltu. Vzhlad biela pena, hustota 0,992 g/cm³ pri 20 °C . | 259 |  | 0 |  | A | A
Tmel tesniaci S BOND biely, 290ml. | 290 ml | ks | Jednozložkový lepiaci a tesniaci tmel na báze MS polymérov použiteľný na suché aj mokré povrchy. Tuhne atmosférickou vlhkosťou do podoby pevného gumového tesnenia, prelakovateľný. Na lepenie skla, kovov, umelých hmôt, glazúrovaných povrchov, porcelánu, smaltu, polystyrénu, PVC, nerez ocele, hliníka, lakovaného dreva, betónu, kameňov a kože. Neobsahuje izokyanáty, je neutrálny a bez zápachu. Farba biela, . Teplota aplikácie +5°C až +40 °C. Hustota 1,59 g/ cm3. Teplotná dlhodobá stálosť -40 až +100 °C. Pevnosť v ťahu 2,4 N/mm2 | 137 |  | 0 |  | A | A
Tmel tesniaci S BOND transparet., 290ml. | 290 ml | ks | Jednozložkový lepiaci a tesniaci tmel na báze MS polymérov použiteľný na suché aj mokré povrchy. Tuhne atmosférickou vlhkosťou do podoby pevného gumového tesnenia, prelakovateľný. Na lepenie skla, kovov, umelých hmôt, glazúrovaných povrchov, porcelánu, smaltu, polystyrénu, PVC, nerez ocele, hliníka, lakovaného dreva, betónu, kameňov a kože. Neobsahuje izokyanáty, je neutrálny a bez zápachu. Farba transparentná. Teplota aplikácie +5°C až +40 °C. Hustota 1,59 g/ cm3. Teplotná dlhodobá stálosť -40 až +100 °C. Pevnosť v ťahu 2,4 N/mm2 | 204 |  | 0 |  | A | A
Tmel tesniaci S BOND šedý, 290ml. | 290 ml | ks | Jednozložkový lepiaci a tesniaci tmel na báze hybridných polymérov použiteľný na suché aj mokré povrchy. Tuhne atmosférickou vlhkosťou do podoby pevného gumového tesnenia, prelakovateľný. Na lepenie skla, kovov, umelých hmôt, glazúrovaných povrchov, porcelánu, smaltu, polystyrénu, PVC, nerez ocele, hliníka, lakovaného dreva, betónu, kameňov a kože. Neobsahuje izokyanáty, je neutrálny a bez zápachu. Farba šedá. Teplota aplikácie +5°C až +40 °C. Hustota 1,54 g/ cm3. Teplotná dlhodobá stálosť -40 až +100 °C | 312 |  | 0 |  | A | A
Tmel tesniaci S BOND čierny, 290ml. | 290 ml | ks | Jednozložkový lepiaci a tesniaci tmel na báze MS polymérov použiteľný na suché aj mokré povrchy. Tuhne atmosférickou vlhkosťou do podoby pevného gumového tesnenia, prelakovateľný. Na lepenie skla, kovov, umelých hmôt, glazúrovaných povrchov, porcelánu, smaltu, polystyrénu, PVC, nerez ocele, hliníka, lakovaného dreva, betónu, kameňov a kože. Neobsahuje izokyanáty, je neutrálny a bez zápachu. Farba šedá. Teplota aplikácie +5°C až +40 °C. Hustota 1,59 g/ cm3. Teplotná dlhodobá stálosť -40 až +100 °C. Pevnosť v ťahu 2,4 N/mm2 | 442 |  | 0 |  | A | A
Mazadlo suché silikónové DRY LUBE, 500ml | 500 ml | ks | Prostriedok na báze 100% čistého silikónového oleja bez akýchkoľvek prímesí. Na údržbu, separáciu a mazanie plastov, gumy, dreva a kovov, poskytuje na plastových dieloch vysoko lesklú plochu.Bezfarebný. Pracovná teplota -30 °C až +250 °C. Odpudzuje prach a vodu. Sprej s technológiou up&down. | 394 |  | 0 |  | A | A
Čistič kontaktov ELECTRO CLEAN, 500ml | 500 ml | ks | Prostriedok na čistenie elektrických a elektronických kontaktov a zariadení na odstránenie oleja, mastnoty, prachu a špiny. Na čistenie elektrických kontaktov, relé, svoriek, vypínačov, zástrčiek, ističov. Čistí obvodové dosky a ďalšie elektronické zariadenia od kolofónie. Nenapadá ochranný lak plošných spojov. Znížená horľavosť - hnací plyn dusík(N2). Rýchlo sa odparuje. Neobsahuje freóny alebo iné chlórované uhľovodíky. Bezfarebný. Súčasťou spreja je čistiaci štetec. | 318 |  | 0 |  | A | A
Mazadlo vysokotepl.Power lube plus | 300 ml | ks | Špeciálne vyvinuté mazadlo odolné extrémne vysokým teplotám a tlakom. Má vynikajúcu priľnavosť, odpudzuje vodu a maže s dlhodobým účinkom. Pri teplote 250 až 300 °C sa tuk odparí a zvyšné pevné častice mažú až do teploty 1300 °C. Je ideálne na brzdové doštičky alebo skrutkové spoje z nerezovej ocele, hliníka, mede, mosadze atď. Uľahčuje montáž a demontáž. | 70 |  | 0 |  | A | A
Odmasťovač METAL CLEAN, 750ml | 750 ml | ks | Tlakový odmastovací prostriedok na cistenie a odmastovanie silno znecistených strojných i elektrických dielov. Odmastuje plochy z kovov, skla, dreva, keramiky, umelých hmôt a textílií. Odstraňuje mastnotu, špinu, olej, brzdovú kvapalinu a azbestový prach. Na odmastovanie plôch pred lepením a tmelením. Vzhlad bezfarebný. Hustota 0,727 g/cm3 pri 15 °C. Viskozita 1,00 mm2/s pri 25 °C.Sprej s technológiou up&down. | 2329 |  | 0 |  | A | A
Sprej univerzálny RUST LUBE, 500ml | 500 ml | ks | Prostriedok na uvoľňovanie zhrdzavených spojov, odvodňovanie elektrických kontaktov, čistenie kontaktov, mazanie jemnej mechaniky a ochranu proti korózii. Na odhrdzavenie skrutiek čapov, matíc, armatúr a pántov, odpudzuje vlhkosť z elektrických kontaktov a vodičov, na čistenie a údržbu kontaktov, brzdových spojok, bovdenov a rôznych reťazí, maže hladké a lesklé povrchy jemnej mechaniky a chráni kovové povrchy proti korózii. Bezfarebný. Zápalná teplota >200 °C . Hustota 0,8 g/cm³ pri 20 °C. Elektrická vodivosť 0,062 pS/m pri 20 °C. Viskozita 1,2 mPa.s pri 25 °C. Sprej s technológiou up&down. | 247 |  | 0 |  | A | A
Lepidlo dvojzlož.štrukt POWER MIX,2x25ml | 2x25ml | ks | Dvojzložkové lepidlo na báze methylmethakrylátu so štrukturálnou priľnavosťou bez použitia aktivátoru. Na spojenia, pri ktorých je potrebná vysoká pevnosť. Spojuje oceľ, nerezoceľ, hliník, ABS, PVC, väčšinu plastov, sklené vlákna, polykarbonáty, keramiku, drevo, sklo a ostatné porézne a neporézne materiály. Aplikácia na vertikálne plochy, nesteká a priľne k lepenému materiálu. Doplnok k zváraniu, nitovaniu alebo k iným mechanickým typom montáží. Bezfarebný. Hustota 0,949 g/cm³ . Teplotná odolnosť -55 až +120 °C. Pracovný čas 4-6 minút (pri 23°C). Pevnosť v ťahu 26 N/mm2. Miešací pomer 1:1 . | 73 |  | 0 |  | A | A
Lepidlo GEL GLUE, 20ml | 20 ml | ks | Pomaly schnúce jednozložkové lepidlo na báze ethylkyanoakrylátu použiteľné na väčšinu priemyselných materiálov, ako sú kovy, plasty keramika alebo guma. Vyplňuje nerovnosti, štrbiny a diery. Odolnosť voči vlhkosti, vysoká lepiaca schopnosť pri nízkych teplotách .Po vytvrdnutí nezanecháva žiadne zbytky. Bezfarebný, netoxický. Hustota 1,06 – 1,1 g/cm³ pri 20 °C. Teplotná odolnosť -30 °C až +85 °C. Pevnosť v ťahu 25 N/mm2. | 177 |  | 0 |  | A | A
Sprej ochranný UNI-GALV, 500ml | 500 ml | ks | Pomaly schnúce jednozložkové lepidlo na báze ethylkyanoakrylátu použiteľné na väčšinu priemyselných materiálov, ako sú kovy, plasty keramika alebo guma. Vyplňuje nerovnosti, štrbiny a diery. Odolnosť voči vlhkosti, vysoká lepiaca schopnosť pri nízkych teplotách .Po vytvrdnutí nezanecháva žiadne zbytky. Bezfarebný, netoxický. Hustota 1,06 – 1,1 g/cm³ pri 20 °C. Teplotná odolnosť -30 °C až +85 °C. Pevnosť v ťahu 25 N/mm2. | 116 |  | 0 |  | A | A
Mazadlo vysokotepPOWER LUBE,450g (pasta) | 450 g | ks | Mazadlo na báze kovových častíc a syntetického oleja s odolnosťou voči vysokým teplotám a tlakom. Na mazanie a ochranu spojov vystavených vysokým teplotám, tlakom, kyselinám, zásadám, slanej vode, . Uľahčuje montáž a demontáž. Teplotná odolnosť, odolnosť voči chemikáliám. Chráni pred koróziou a pripekaním. Neobsahuje nikel. Vzhľad tmavo šedý. Pracovná teplota -180 až +1200 °C . Hustota 1.2 g/cm³ pri 20 °C . Požadované balenie plechovka. | 64 |  | 0 |  | A | A
Lepidlo dvojz.QUICK BOND Flex25 biele | 2x25 ml | ks | Dvojzložkové lepidlo na báze polyuretánu, prelakovateľné. Použiteľné na lepenie plastov, ocele,hliníka, sklených vlákien, dreva, skla. Aplikovateľné na zvislé plochy. Vzhľad : biele, zmiešavací pomer 1:1, pracovný čas pri 23 °C : 25 sekúnd, konečné vytvrdnutie : 5-6 minút. Hustota 1,3 g/cm3. Pevnosť v ťahu 18 N/mm2. Teplotná odolnosť -40 až +80 °C, krátkodobo +120 °C. | 24 |  | 0 |  | A | A
Lepidlo dvojz.QUICK BOND Flex210 2x25ml | 2x25 ml | ks | Dvojzložkové lepidlo na báze polyuretánu, prelakovateľné. Použiteľné na lepenie plastov, ocele,hliníka, sklených vlákien, dreva, skla. Aplikovateľné na zvislé plochy. Vzhľad : čierne, zmiešavací pomer 1:1, pracovný čas pri 23 °C : 3-4 minúty, konečné vytvrdnutie : 30 minút. Hustota 1,3 g/cm3. Pevnosť v ťahu 18 N/mm2. Teplotná odolnosť -40 až +80 °C, krátkodobo +120 °C | 9 |  | 0 |  | A | A
Olej rezný -Power cut, 500ml | 500 ml | ks | Prostriedok na báze syntetických a minerálnych olejova na mazanie a chladenie rezných nástrojov pri obrábaní kovov a drôtov, frézovanie alebo sústruženie. Použiteľný na tvrdé i mäkké materiály: nerez oceľ, šedá liatina, hliník, meď, mosadz. Neobsahuje silikón. ľad:žltý, hustota 0,79 g/cm³ pri 20 °C. Sprej s technológiou up&down | 132 |  | 0 |  | A | A
Sprej vzduchový a chladiaci Air freeze | 500 ml | ks | Prostriedok na odstránenie prachu, vlhkosti a rozpúšťadiel z obvodových dosiek, optických šošoviek, zmršťovaniu malých kovových dielov pred ich montážou, čistenie elektronických zariadení, sušení súčiastok a odstraňovanie žuvačiek z kobercov na báze zmesi alkánov, vzhľad: bezfarebný, hustota : 0,58 g/cm³ pri 20 °C. Teplota ochladenia -45 °C. Tlak vzduchu 0,45 MPa. Nezanecháva žiadne zbytky. | 354 |  | 0 |  | A | A
Tmel tesniaci Technosil, čierny 150ml | 200 ml | ks | Silikónový tmel, ktorý tuhne atmosferickou vlhkosťou do podoby pevného gumového tesnenia. Na tesnenie spojov vyžadujúcich vysokú odolnosť proti teplotám a chemikáliam ako sú prevodovky, motory a tesnenie skiel, glazovaných povrchov, polystyrénu. Farba : čierna, hustota 1,28 g/cm3, teplota aplikácie +5 až +35 °C, doba vytvrdnutia (pri 23 °C, 55% RV) 2,0 mm/24 hod. Teplotná odolnosť -60 až + 285°C, dlhodobo +300°C. Rozťažnosť 500%. Pevnosť v ťahu 2,5 N/mm. | 343 |  | 0 |  | A | A
Páska lepiaca obojstr.Permafix Blue 25mm | ks | ks | Obojstranná lepiaca páska na báze polyuretánovej peny a akrylového lepidla s vysokou priľnavosťou, odolnosťou UV žiareniu, teplotnou odolnosťou -40 až +120ºC, farba čierna, 25mmx10m, hrúbka 0,8mm, predľženie do pretrhnutia >320% | 39 |  | 0 |  | A
Ochrana proti korózii ZN+Al Bright Galv | 500 ml | ks | Prostriedok na ochranu kovov galvanizáciou za studena na báze syntetickej živice a častíc hliníka a zinku. Použiteľný na ochranu kovov proti korózií, na ochranu a opravu poškodených plôch galvanizovaných za tepla, ochranu zvarov. Pretierateľný farbou. Vzhľad strieborný. Teplotná odolnosť do +250ºC. Výdatnosť 160 ml/m2. | 76 |  | 0 |  | A | A
Ochrana rúk LipoFoam | 200 ml | ks | Ochrana pokožky proti kyselinám, zásadám, olejom, fermežiam, tmelu, vápnu, lepidlám, rozpúšťadlám. Zložená z tenzidov a lipozómov. Ochrana trvá až 6 hodín, účinný aj po niekoľkých umytiach. Hustota 0,92 g/cm3, hodnota pH 8,5. | 172 |  | 0 |  | A | A
Utierky Total Clean 25,5x30cm (84ks/bal) | bal 84 ks | bal | Čistiace utierky na báze absorpčného polypropylénu na čistenie rúk a náradia. Odstraňuje olej, decht, atrament a farby. Obsahujú glycerín, Aloe Vera, Jojobu, vitamín E. Rozmer utierky 25,5 x 30,0 cm. Hodnota pH 8,5. Balenie - 84 ks | 94 |  | 0 |  | A | A
Páska lepiaca obojstr.Permafix Blue 12mm | ks | ks | Obojstranná lepiaca páska na báze polyuretánovej peny a akrylového lepidla s vysokou priľnavosťou, odolnosťou UV žiareniu, teplotnou odolnosťou -40 až +120ºC, farba čierna, 12mmx10m, hrúbka 0,8mm, predľženie do pretrhnutia >320% | 23 |  | 0 |  | A
Oprava netesností QUICK STOP,300ml | 300 ml | ks | Prostriedok na utesňovanie trhlinek kovových i plastových chladičov, vlasových trhlín v plochých tesneniach, blokoch motorov a vodných pumpách. Miešateľný so všetkými typmi nemrznúcich zmesí, s obsahom mazív a prísad na ochranu proti korózii. Schopnosť utesňovania do 2,5 mm. Vzhľad hnedastá kvapalina, hustota 1,0 g/cm³ pri 20 °C. | 7 |  | 0 |  | A | A
Lepidlo QUICK GLUE, 20ml | 20 ml | ks | Jednozložkové lepidlo na báze ethylkyanoakrylátu s rýchlou reakciou, použiteľné na väčšinu priemyslových materiálov. Pri použití aktivátora lepí materiály s pórovitým povrchom. Odolnosť voči vlhkosti, vysoká lepiaca schopnosť pri nízkych teplotách. Viskozita 120 mPa.S pri 20 °C .Hustota 1.03 g/cm³ pri 20 °CBezfarebné. | 154 |  | 0 |  | A | A
Aktivátor QUICK SPEED, 200ml | 300 ml | ks | Aktivátor urýchľujúci reakciu sekundového lepidla, uľahčuje lepenie sekundovým lepidlom na poréznych materiáloch : porcelán, drevo, drevotrieska, kameň .Umožňuje lepenie väčších prasklín a ťažko lepiacich umelých hmôt. Bezfarebný. Hustota 0,6 g/cm3 pri 20 °C. | 26 |  | 0 |  | A | A
Lepidlo MULTI LOCK Medium, 50ml | 50 ml | ks | Lepidla na zaisťovanie a utesňovanie skrutkových spojov a lepenie ložísk,jedozložkové, Na strednú pevnosť spojenia a ľahkú demontáž. Rýchlo tuhne na kovových plochách, odstraňuje uvoľňovanie matíc a skrutiek. Tesní a chráni proti prelínaniu a korózii závitových spojov, odolnosť proti vibráciám, chemikáliám, oleju, vode, plynom, teplu. Modrá kvapalina. Hustota 1,05 g/cm3 . Čas tuhnutia 15 – 30 minút . Rozsah teplôt -55 až +150 °C. Veľkosť utesňovanej medzery do 0,5 mm. Vzhľad žltý. | 44 |  | 0 |  | A | A
Lepidlo MULTI LOCK Strong | 50 ml | ks | Lepidla na zaisťovanie a utesňovanie skrutkových spojov a lepenie ložísk,jedozložkové. Má vysokú pevnosť spojenia. Rýchlo tuhne na kovových plochách, odstraňuje uvoľňovanie matíc a skrutiek. Tesní a chráni proti prelínaniu a korózii závitových spojov, odolnosť proti vibráciám, chemikáliám, oleju, vode, plynom, teplu. Modrá kvapalina. Hustota 1,1 g/cm3 . Čas tuhnutia do 60 minút . Rozsah teplôt -55 až +150 °C Veľkosť utesňovanej medzery do 0,3 mm. Vzhľad červený. | 23 |  | 0 |  | A | A
Páska mec tape čierna, 50m | 50m | ks | Vysoko kvalitná pevná textilná páska. MEC TAPE reaguje na tlak -opakované dôkladné pritlacenie pásky k lepenému materiálu zaistí maximálnu prilnavost. Poskytuje stálu kvalitu, trvanlivost a pevnost. Odolnosť tlaku 0,4-0,5 MPa. Teplotná odolnosť -20 ºC až +60 ºC. Šírka pásky 50mm. Farba čierna. | 14 |  | 0 |  | A | A
Páska mec tape strieborná, 50m | 50m | ks | Vysoko kvalitná pevná textilná páska. MEC TAPE reaguje na tlak -opakované dôkladné pritlacenie pásky k lepenému materiálu zaistí maximálnu prilnavost. Poskytuje stálu kvalitu, trvanlivost a pevnost. Odolnosť tlaku 0,4-0,5 MPa. Teplotná odolnosť -20 ºC až +60 ºC. Šírka pásky 50mm. Farba strieborná. | 16 |  | 0 |  | A | N
Páska mec tape biela, 50m | 50m | ks | Vysoko kvalitná pevná textilná páska. MEC TAPE reaguje na tlak -opakované dôkladné pritlacenie pásky k lepenému materiálu zaistí maximálnu prilnavost. Poskytuje stálu kvalitu, trvanlivost a pevnost. Odolnosť tlaku 0,4-0,5 MPa. Teplotná odolnosť -20 ºC až +60 ºC. Šírka pásky 50mm. Farba biela. | 4 |  | 0 |  | A | N
Páska silikón.samovulk. Seal Tape čierna | ks | ks | Samovulkanizačná silikónová páska po vytvrdnutí vytvára trvalé opravy úniku vody a vzduchu. Chemicky odolná voči pohonným hmotám, olejom, rozpúšťadlám, posypovej soli, alenj vode, UV žiareniu. Farba červená. Teplotná odolnosť -45 ºC až +200 ºC. Rozmer 3m x 25 mm. Pevnosť v ťahu 4,8 N/mm2, elektrická pevnosť 16 kV/mm. | 22 |  | 0 |  | A | N
Páska silikón.samovulk.Seal Tape červená | ks | ks | Samovulkanizačná silikónová páska po vytvrdnutí vytvára trvalé opravy úniku vody a vzduchu. Chemicky odolná voči pohonným hmotám, olejom, rozpúšťadlám, posypovej soli, alenj vode, UV žiareniu. Farbačierna. Teplotná odolnosť -45 ºC až +200 ºC. Rozmer 3m x 25 mm. Pevnosť v ťahu 4,8 N/mm2, elektrická pevnosť 16 kV/mm. | 25 |  | 0 |  | A | N
Tmel Technofix, 115g AQUA | 115 g | ks | Opravný tmel na báze epoxidových živíc, dvojzložkový na opravy, lepenie a utesňovanie materiálov: oceľ, hliník, meď, drevo, betón, sklo, väčšina umelých hmôt. Neobsahuje rozpúšťadlá a pri tuhnutí nemení svoj objem, Po vytvrdnutí sa dá brúsiť, obrábať, vŕtať a opravovať poškodené závity. Aplikácia aj na mokré povrchy.Po vytvrdnutí sa dá prefarbiť.Teplotná odolnosť -35 až +120 °C . Úplné stvrdnutie 24 hodín. Pevnosť v tlaku 84 N/mm2. Tvrdosť podľa Shore D: 80. Dielektrická pevnosť 300 V/mm. | 4 |  | 0 |  | A | A
Tmel Technofix, 115g Hliník | 115 g | ks | Opravný tmel na báze epoxidových živíc, dvojzložkový na opravy, lepenie a utesňovanie materiálov: oceľ, hliník, meď, drevo, betón, sklo, väčšina umelých hmôt. Neobsahuje rozpúšťadlá a pri tuhnutí nemení svoj objem, Po vytvrdnutí sa dá brúsiť, obrábať, vŕtať a opravovať poškodené závity. Aplikácia aj na mokré povrchy.Po vytvrdnutí sa dá prefarbiť.Teplotná odolnosť -35 až +120 °C . Úplné stvrdnutie 24 hodín. Pevnosť v tlaku 84 N/mm2. Tvrdosť podľa Shore D: 80. Dielektrická pevnosť 300 V/mm. | 4 |  | 0 |  | A | A
Mazadlo syntetické číre TOP LUBE, 500ml | 500 ml | ks | Prostriedok na mazanie pohyblivých silno zaťažovaných strojových dielov, guličkových a valivých ložísk, zubových a šnekových prevodov, všetkých druhov reťazí a lán. Neobsahuje silikón, vysoká tepelná odolnosť, syntetické mazadlo. Vyteká ako riedky olej, ktorý sa mení na viskózny tuk. Bezfarebný. Pracovná teplota -35 °C až +200 °C . Hustota 0,65 g/cm³ pri 20 °C. Sprej s technológiou up&down. | 412 |  | 0 |  | A | A
Mazadlo White grease | 500 ml | ks | Mazadlo na báze lítia na mazanie ložísk, zámkov, vodných čerpadiel, reťazí, kohútikov kúrenia a prevodov. Odolné voči vode a vysokým teplotám. Netvrdne a nevysušuje sa. Neskvapkáva. Vzhľad : biely, pracovná teplota : -25 až +250 °C, hustota : 0,67 g/cm³ pri 20 °C. Sprej s technológiou up&down | 205 |  | 0 |  | A | A
Mazadlo s teflónom Flex Lube; 500 ml | 500ml | ks | Teflónové mazadlo s dlhotrvajúcim účinkom vyrobené z veľmi čistého minerálneho oleja a potravinárskeho teflónu PTFE. Chráni povrch pred koróziou a má vysokú tepelnú odolnosť. Odpudzuje vlhkosť a nízka vyskozita poskytuje jedinečné mazacie schopnosti. Teplotná odolnosť -30 až +250°C. Hustota 0,85 g/cm3. Sprej s technológiou up&down | 337 |  | 0 |  | A | A
Mazadlo silikónové Sil Lube 500 ml | 500 ml | ks | Husté silikónové mazadlo zo zmesi čistého silikónového oleja a uhľovodíkov. Chráni, udržuje, maže a separuje plastové, gumové a kovové diely. Poskytuje vysoký lesk plastovým dielom, ako sú nárazníky, chladiče, mriežky, spojlery, ochranné lišty, vinylové strechy áut a chráni ich proti skrehnutiu. Impregnuje sklápacie strechy a kryty. Odpudzuje vlhkosť a chráni elektrické kontakty pred vlhkosťou a zamrznutím. Má antistatické účinky a nepriťahuje prach. Teplotná odolnosť -50 až +200°C. Hustota 0,9 g/cm3. Elektrická vodivosť 0,5.10-13 S. Sprej s technológiou up&down | 173 |  | 0 |  | A | A
Olej penetračný RUST OIL; 500ml | 500 ml | ks | Veľmi účinný penetračný olej. Poskytuje jemné a účinné mazanie, rozpúšťa hrdzu a preniká do najjemnejších trhlín a dutín. Odoláva vysokým tlakom a uvoľňuje veľmi zhrdzavené diely.Teplotná odolnosť -20 až +250°C. Hustota 0,78 g/cm3. Sprej s technológiou up&down | 93 |  | 0 |  | A | A
Odmasťovač SOFT CLEAN, 500ml | 500 ml | ks | Prostriedok na báze alifatických uhľovodíkov na odmasťovanie kovov, skla, dreva, keramiky, umelých hmôt a textílií. Odstraňuje mastnotu, oleje, lepidlá, silikón a decht i z lakovaných plôch, je možné používať v potravinárskom priemysle na plochy, ktoré nie sú v priamom styku s potravinami. Nezanecháva žiadne zvyšky, rýchlo sa odparuje, bezpečný na väčšinu povrchov. Bezfarebný. Hustota 0,75 g/cm³ pri 15 °C. Viskozita 0,91mm2/s pri 25°C. Elektrická vodivosť 0,067 pS/m pri 20°C. Sprej s technológiou up&down | 262 |  | 0 |  | A | A
Čistič Bio Clean | 600 g | ks | BIO CLEAN je biodynamický čistič bez abrazív. Neobsahuje rozpúšťadlá a je bezpečný pre životné prostredie. Obsahuje oxid hlinitý, vodu, mydlo, glycerín a soľ. Obsahuje len prírodné zložky. Vzhľad biely. | 10 |  | 0 |  | A | A
Odstraňovač lepidiel,fariebTAG OFF,500ml | 500 ml | ks | Prostriedok na odstraňovanie tesniacich a lepiacich prostriedkov, lakov, farieb, popisov fix a guľôčkových pier, väčšinu graffiti a farieb. Neobsahuje chlórované rozpúšťadlá. Vzhľad biely. Hustota 0,76 g/cm3 pri 20 °C. Teplotná odolnosť -10 až +40°C. Elektrická vodivosť 0,12.10-5S. | 327 |  | 0 |  | A | A
Utierka mikrovláno Micro Max | ks | ks | Utierka z mikrovlákna- čistí plasty, kovy, okná, zrkadlá a ostatné materiály od špiny, oleja, mastnoty a prachu bez škrabancov. Mikrovlákna umožňujú maximálny čistiaci efekt a absorpciu nečistôt a vody. Má široké pole uplatnenia v továrňach, kanceláriách, autoservisoch a elektrodielňach. Farba modrá. Rozmer 35x40 cm. Teplotná odolnosť 60°C. | 214 |  | 0 |  | A
Cín nizkoteplotný SOLDERING TIN tuba | ks | ks | viacúčelový nízkoteplotný cín. Neobsahuje kadmium, zinok ani olovo. Vyhovuje normám RoHS (2002/95/EC) a WEEE (2002/96/EC). Obsahuje 3,5% striebra (Ag). Teplota tavenia 221°C. Pevnosť v ťahu 15 kg/mm2. Priemer spájky 1,5 mm. | 49 |  | 0 |  | A | A
Utierky čistiace Total Clean Orange | ks | ks | Vysoko účinné čistiace utierky na čistenie silno znečistených rúk a tvrdých povrchov. Jedna strana utierky má hladký absorpčný povrch, druhá strana je drsná a má brúsny efekt.Odstraňuje špinu, decht, oleje, tuky, farby, zvyšky lepidiel, epoxidy, tmely, asfalt. Jedna utierka vyčistí 4 m2. Hodnota pH 8,5. Rozmer utierky 25,5x30 cm. | 118 |  | 0 |  | A | N
Čistič Truck Wash, 5l | 5 L | ks | je ekologicky šetrný, vodou riediteľný čistič vozidiel. Účinne odstraňuje mastnotu, oleje a iné nečistoty z väčšiny povrchov. Zanecháva mierne lesklý povrch. Neobsahuje žiadne škodlivé rozpúšťadlá ani iné nebezpečné látky. Je na báze vody a biologicky rozložiteľný, takže je bezpečný pre užívateľa aj životné prostredie. Neobsahuje fosfáty, chlór ani prchavé organické zlúčeniny (VOC). Môže byť použitý max. do teploty +90 °C. Riedenie vodou až 1:40. Hodnota pH 10. Hustota 1,027 g/cm3. | 2 |  | 0 |  | A | A
Mazivo plastické TACKY RED;420ml | 420 ml | ks | vysoko kvalitné plastické mazivo na báze minerálneho oleja a lítnehomydla. Obsahuje inhibítory korózie, antioxidanty a EP/AW prísady.Štruktúra TACKY RED zabezpečuje odolnosť proti vysokým teplotám s vysokým stupňom mechanickej stability. | 26 |  | 0 |  | A | A
Čistič Clean Shot, 500ml | 500 ml | ks | veľmi rýchlo a efektívne čistí sacie systémy a výfukové potrubia vozidiel kompletne celé od začiatku do konca bez potreby demontáže a s minimálnym úsilím. Rozpúšťa a odstraňuje karbón, oleje, mastnotu, povlaky, sadze atď. Znižuje spotrebu paliva, zlepšuje emisie a zvyšuje výkon motora. Rieši problémy s vysokými hodnotami oxidu uhoľnatého (CO) a nespálených uhľovodíkov (HC), nepravidelnou činnosťou motora a problémy so štartovaním. Čistí vstrekovacie trysky, ventily karburátorov, katalyzátory, EGR ventily, klapky a systémy prívodu vzduchu. | 30 |  | 0 |  | A | A
Uvoľnovač skrutiek RUST SHOCK,500ml | 500 ml | ks | chemický maticový kľúč na povoľovanie zhrdzavených spojov. Preniká do mikroskopických dutín a zneškodňuje kryštály hrdze jednak ich zmenšením za studena a jednak svojimi kapilárnymi účinkami. Hustota 0,78 g/cm3. Sprej s technológiou up&down. | 81 |  | 0 |  | A | A
Čistič prírodný Duo Clean 25281 - 1lit | 1 L | l | Prírodný čistiaci prostriedok na báze vody a prírodných ovocných olejov. Neobsahuje žiadne prchavé organické zlúčeniny (VOC). Veľmi efektívne čistí povrchy od mastnoty, olejov, mazív, grafitu, gumy, bitúmenu, asfaltu, voskov.Zanecháva dočasnú ochranu proti korózii. Hustota pri 20⁰C 1,03 g/cm3. Hodnota pH 10,8. | 225 |  | 0 |  | A | A
Podklad pred lepením Easy Primer,500ml | 500 ml | ks | Rýchloschnúci primer na prípravu povrchov pred lepením a tmelením. Má výbornú priľnavosť a rýchlo schne. Použitie pri práci s výrobkami QUICK BOND a S BOND. Hustota 0,71 g/cm3. | 2 |  | 0 |  | A | A
Lighter Refill - náplň | 300 ml | ks | Špeciálna plynová náplň. | 67 |  | 0 |  | A
Čistič a osviežovač klim.Air Clean 150ml | 150 ml | ks | Výrobok na čistenie a osvieženie vzduchu v klimatizáciách a systémoch s cirkuláciou. Účinne odstraňuje nepríjemný zápach. Hustota 0,713 g/cm3. | 56 |  | 0 |  | A | A
Odmasťovač POWER CLEAN 500ml | 500 ml | ks | Odmasťovací prostriedok na báze ketónov a alkánov na silno znečistené plochy z kovov, skla, dreva, keramiky, umelej hmoty a textilu. Odstraňuje mastnotu, oleje, brzdové kvapaliny, silikón. Vhodný na čistenie elektronických prístrojov. Elektrická vodivosť 0,062 pS/m pri 20⁰C. Hustota 0,77 g/cm3. | 74 |  | 0 |  | A | A
Detektor netesností a trhlín Leak Seek | 300 ml | ks | Vyhľadáva úniky plynu a vzduchu vo všetkých tlakových systémoch. Obsahuje veľmi malé množstvo vody a možno ho použiť aj pri nízkych okolitých teplotách do -15 ⁰C. Znížená horľavosť - hnací plyn dusík(N2). Hustota 1,04 g/cm3. Teplotná odolnosť -15 až +50 ⁰C. | 130 |  | 0 |  | A | A
Odmasťovač Soft clean- balenie á 5litrov | 5 L | ks | Prostriedok na báze alifatických uhľovodíkov na odmasťovanie kovov, skla, dreva, keramiky, umelých hmôt a textílií. Odstraňuje mastnotu, oleje, lepidlá, silikón a decht i z lakovaných plôch, je možné používať v potravinárskom priemysle na plochy, ktoré nie sú v priamom styku s potravinami. Nezanecháva žiadne zvyšky, rýchlo sa odparuje, bezpečný na väčšinu povrchov. Bezfarebný. Hustota 0,75 g/cm³ pri 15 °C. Viskozita 0,91mm2/s pri 25°C. Elektrická vodivosť 0,067 pS/m pri 20°C. | 6 |  | 0 |  | A | A
0

## čistenie vozidiel
Názov | objem | MJ | Popis | Počet ks (2roky) | Cena/ks | Spolu | Ponúkaný produkt - obchodný názov | Požiadavka na technický list | Požiadavka na kartu bezpečnostných údajov
Čistič inter. Univerzal cleaner 20L PH11 | 20L | ks | Profesionálne penové zloženie pre čistenie interiéru vozidla od akého koľvek znečistenia. Ideálne pre čistenie tkanín, veluru, umelej a prírodnej kože, plastov a skla.revitalizuje a osviežuje farby čalúnenia. Nepoškodzuje vlákna tkanín, ľahko sa odsraňuje mastné škvrny, odstraňuje nepríjemné pachy. | 136 |  | 0 |  | A | A
Čistič motora Motor Clener (20L) PH 11,5 | 20L | ks | Silný zásaditý prípravok vyčistí aj najstaršie znečistenie.Vyrába sa na základe aktívnych čistiacich zložiek a účinných prísad. Je určený na čistenie bloku motora a jeho častí od olejových škvŕn, vytečeného maziva, prachu a iných nečistôt. | 53 |  | 0 |  | A | A
Čistiaci prostriedok nepenivý Tuba spray-ex 10L | 10L | ks | Čistiaci prostriedok, slabo peniaci. Rozpúšťa, emulguje a odstraňuje ťažko odstraniteľné nečistoty z kobercov a textilných poťahov. | 67 |  | 0 |  | A | A
Čistič chrómových častí Rust Cleaner 25L | 25L | ks | Vysoko koncentrovaný kyslý čistiaci prostriedok na čistenie diskov a hliníkových nádrží od silných nečistôt, ktoré sa nedajú umyť autošampónom, ako sú živice, ropné produkty, sadze, hrdza a prach z brzdových doštičiek. Bezpečné pre laky, gumené a plastové časti, výrobky z farebných kovov. | 50 |  | 0 |  | A | A
Čistič okien Clean Glas ( 5 L balenie) | 5L | ks | Univerzálny čistiaci prostriedok na sklo, zrkadlá, plast a chróm, výrobky z krištáľu, keramiky a porcelánu. Môže sa použiť na čistenie obrazovky monitora a televízora, nábytku a komerčného vybavenia. Má povrchové antistatické vlastnosti. Nezanecháva škrabance, zabezpečuje maximálnu priehľadnosť bez šmúh a stekancov. | 134 |  | 0 |  | A | A
0