## Formátovacia píla
Špecifikácie na zákazku formátovacej píly | Uchádzač vyplní presné parametre ponúknutého stroja
Formátovacia píla:
parametre | požadované hodnoty | hodnoty parametra dodávateľa
príkon | min. 5 kW
napätie | 400 V
minimálne otáčky pílového kotúča | 3600 ot/min.
pracovná dľžka rezania minimálne | 2800 mm
pracovná šírka rezania minimálne | 2070 mm
pracovná výška rezania minimálne (90°/45°) | 75/30 mm
pílový kotúč priemer minimálne | 300 mm
uhlové naklápanie pílového kotúča | 920 mm
digitálne ukazovatele na prednom pravítku | min. 2 ks
sklopné dorazy pre paralelné rezy | min. 2 ks
automatický zdvih/ presah pílového kotúča | áno
laserový ukazovateľ rezu | áno
prídavný predný stôl pre uhlové rezy | áno
prídavný predný podporný stôl | áno
dotykový ovládací panel | áno
posprocesor pre Optimalizačný program | áno
optimalizačný program pre nárezové plány | áno
tlač štítkov vrátane tlačiarne | áno
Príslušenstvo k formátovacej píle:
parametre | požadované hodnoty | hodnoty parametra dodávateľa
pilový kotúč na lamino | min. 5 ks
pilový kotúč na masív | min. 2 ks
štítky pre tlačiareň | min. 5 kotúčikov po 1000 ks
Ďalšie požadované časti obstarávaného zariadenia:
doprava na miesto určenia
montáž, nastavenie, uvedenie do prevádzky, zaškolenie obsluhy
vyhlásenie o zhode CE
návod na obsluhu

## Olepovačka hrán
Špecifikácie na zákazku olepovačky hrán | Uchádzač vyplní presné parametre ponúknutého stroja
Olepovačka hrán:
parametre | požadované hodnoty | hodnoty parametra dodávateľa
minimáona výška olepovania | 10 mm
maximálna výška olepovania minimálne | 60 mm
hrúbka hrany v návine | do 3 mm
min. dĺžka olepovaného dielca | 150 mm
min. šírka olepovaného dielca | 80 mm
podávacia rýchlosť | min. 6 m/min
možnosť použitia EVA, PO aj PUR lepidla | áno
predfrézovacia jednotka pravo aj ľavo točivá | áno
frézovacia jednotka | áno
zaobľovacia jednotka | áno
škrabka lepidla | áno
komplet diamantové nástroje | áno
nanášanie antiadhezívneho postreku | áno
nanášanie čistiaceho postreku | áno
rýchlovymeniteľná vanička lepidla min. 1 kg | áno
ovládací panel s dotykovou obrazovkou | áno
IR lampa | áno
Príslušenstvo k olepovačke hrán:
parametre | požadované hodnoty | hodnoty parametra dodávateľa
náhradná vanička lepidla min. 1 kg | áno
PO lepidlo biele | min. 5 kg
PO lepidlo transparent | min. 5 kg
Ďalšie požadované časti obstarávaného zariadenia:
doprava na miesto určenia
montáž, nastavenie, uvedenie do prevádzky, zaškolenie obsluhy
vyhlásenie o zhode CE
návod na obsluhu

## 3 osé CNC obrábacie centrum na
Špecifikácie na zákazku 3 osého CNC obrábacieho centra na drevo | Uchádzač vyplní presné parametre ponúknutého stroja
3 osé CNC obrábacie centrum na drevo:
parametre | požadované hodnoty | hodnoty parametra dodávateľa
minimálna dĺžka dielca | 300 mm
maximálna dĺžka dielca | 3000 mm
minimálna šírka dielca | 70 mm
maximálna šírka dielca min. | 1100 mm
maximálna hrúbka dielca min. | 40 mm
počet vertikálnych vŕtacích vretien min. | 10 ks
počet horizontálnych vŕtacích vretien min. | 6 ks
drážkovacia pílka | áno
výkon frézovacieho vretena min. | 5 kW
zariadenie pre formátovanie dielca zo 4 strán | áno
pojazdné upínacie kleštimy min. | min. 2 ks
rýchlosť posuvi v ose X/Y min. | 25 m/ min
mechanizmus pritláčania dielca podľa typu | áno
zásobník nástrojov | áno
optická kontrola rozmerov dielca a korekcia | áno
čítačka čiarových kódov | áno
hardwerový kľúč pre kanceláriu | áno
predný a zadný stôl na dlhé dielce | áno
Príslušenstvo k 3 osému CNC obrábaciemu centru na drevo:
parametre | požadované hodnoty | hodnoty parametra dodávateľa
sada nástrojov osadenia hlavy | áno
agregát na horizontálne frézovanie s nástrojom | áno
Ďalšie požadované časti obstarávaného zariadenia:
doprava na miesto určenia
montáž, nastavenie, uvedenie do prevádzky, zaškolenie obsluhy
vyhlásenie o zhode CE
návod na obsluhu

## Úzkopásová brúska
Špecifikácie na zákazku úzkopásovej brúsky | Uchádzač vyplní presné parametre ponúknutého stroja
Úzkopásová brúska:
parametre | požadované hodnoty | hodnoty parametra dodávateľa
dĺžka pracovného stola | min. 2800 mm
šírka pracovného stola | min. 700 mm
zdvih stola | min. 400 mm
šírka brúsneho pásu | 150 mm
výkon motora | min. 3 kW
naklápacia brúsna jednotka 0-90° | áno
motorizovaný zdvih stola | áno
spätný chod brúsneho pásu | áno
osvetlenie stola | áno
pozdĺžne sklápanie stola | áno
Príslušenstvo k úzkopásovej brúske:
parametre | požadované hodnoty | hodnoty parametra dodávateľa
brúsny pás zrnitosť 40 | min. 5 ks
brúsny pás zrnitosť 80 | min. 5 ks
brúsny pás zrnitosť 120 | min. 5 ks
Ďalšie požadované časti obstarávaného zariadenia:
doprava na miesto určenia
montáž, nastavenie, uvedenie do prevádzky, zaškolenie obsluhy
vyhlásenie o zhode CE
návod na obsluhu

## Spodná fréza
Špecifikácie na zákazku spodnej frézy | Uchádzač vyplní presné parametre ponúknutého stroja
Spodná fréza:
parametre | požadované hodnoty | hodnoty parametra dodávateľa
výkon motora | min. 4 kW
dĺžka pracovného stola | min. 2000 mm
šírka pracovného stola | min. 700 mm
užitočná výška hriadeľa d 35/30 mm | min. 120 mm
užitočná výška hriadeľa d 40/50 mm | min. 160 mm
max. rozmer nástroja zasúvacieho sa pod stôl | 320 x 50 mm
ukazovateľ zdvihu a poklesu hriadeľa | áno
naklápanie hriadeľa | "- 45 ° do 45 °
mechanická brzda s pedálovým ovládaním | áno
automatické spustenie | áno
Príslušenstvo k spodnej fréze:
parametre | požadované hodnoty | hodnoty parametra dodávateľa
nástroje pre výrobu masívnych dvierok | min. 2 ks
nástroje pre výrobu zásuviek | min. 2 ks
nástroje pre MDF profily | min. 2 ks
Ďalšie požadované časti obstarávaného zariadenia:
doprava na miesto určenia
montáž, nastavenie, uvedenie do prevádzky, zaškolenie obsluhy
vyhlásenie o zhode CE
návod na obsluhu

## Odsávacie zariadenie
Špecifikácie na zákazku odsávacieho zariadenia | Uchádzač vyplní presné parametre ponúknutého stroja
Odsávacie zariadenie:
parametre | požadované hodnoty | hodnoty parametra dodávateľa
odsávacia kapacita | min. 8000m3/h
podtlak na vstupe | max. 3000Pa
objem odpadových vakov | min. 900 l
výkon motora | min. 4 kW
automatická regenárcia filtrov | áno
centrálny rozvod odsávania v dielni | áno
odsávacie potrubie pre min. 7 storjrov | áno
manuálne šibre | min. 7 ks
hadice komplet pre 7 strojov | áno
komplet montážny a spojovací materiál | áno
maximálna výška odsávania | 2650 mm
Príslušenstvo k úzkopásovej brúske:
parametre | požadované hodnoty | hodnoty parametra dodávateľa
Ďalšie požadované časti obstarávaného zariadenia:
doprava na miesto určenia
montáž, nastavenie, uvedenie do prevádzky, zaškolenie obsluhy
vyhlásenie o zhode CE
návod na obsluhu

## Kompresor a rozvody stlačeného
Špecifikácie na zákazku kompresora a rozvodov stlačeného vzduchu | Uchádzač vyplní presné parametre ponúknutého stroja
Kompresor a rozvod stlačeného vzduchu:
parametre | požadované hodnoty | hodnoty parametra dodávateľa
maximálny tlak | 10 bar
pracovný tlak | 9 bar
množstvo dodávaného stlačeného vzduchu | min. 950 l/ min
výkon elektromotora | min. 7 kW
sušička vzduchu | áno
tlaková nádoba | min. 270 l
náhradné filtre | áno
komplet rozvod stlačeného vzduchu po dielni | áno
pripojenie min. 7 strojov k rozvodu vzduchu | áno
Ďalšie požadované časti obstarávaného zariadenia:
doprava na miesto určenia
montáž, nastavenie, uvedenie do prevádzky, zaškolenie obsluhy
vyhlásenie o zhode CE
návod na obsluhu

## Manipulačné zariadenie
Špecifikácie na zákazku manipulačného zariadenia | Uchádzač vyplní presné parametre ponúknutého stroja
Manipulačné zariadenie:
parametre | požadované hodnoty | hodnoty parametra dodávateľa
manipulačný preklápací stôl pre DTD | hydraulický-výškovo nastaviteľný preklopný z vertikálnej polohy do horizontálnej, minimálna nosnosť 200 kg
prepravný výškovo nastaviteľný vozík na veľkoplošný materiál | min. nosnosť 200 kg, zdvih min. 610 mm rozmer 1200 x 740 mm
stojan na lakovanie | nastaviteľné podperné ramená otočné o 360 ° nosnosť min. 200 kg
Stojan na sušenie dielcov | áno
Ďalšie požadované časti obstarávaného zariadenia:
doprava na miesto určenia
montáž, nastavenie, uvedenie do prevádzky, zaškolenie obsluhy
vyhlásenie o zhode CE
návod na obsluhu
.