## Sheet1
Limas s.r.o Obchodná 1667, Krupina , Prevádzka Mäsovýroba , Prenčov 173 |  |  | TECHNICKÁ ŠPECIFIKÁCIA
ponuku predkladá:
| obchodné meno: |  | dátum vypracovania ponuky:
sídlo:
IČO:
platca DPH:
pečiatka a podpis
Ponúkané zariadenie (výrobca, typ)
Predpokladaná doba dodania (kal. dní):
Cena ponúkaného zariadenia (EUR bez DPH/ks):
zariadenie:
| názov: | Špecialne chladiarenské vozidla na prevoz potravin
| počet: | 3
celok | časť | technický parameter | požadovaná hodnota technického parametra | hodnota parametra ponúknutého zariadenia
Špecialne chladiarenské vozidla na prevoz potravin | Zariadenie | Výkon | min 90kw max. 150 kW
|  | Vozidlo s celkovou hmotnostou do 3500kg - nie menej ani viac , zdvôvodnenie , vozidlá sú štandartne ponúkané v kategoriach 3000/3300/3500/kg , vzhľadom k tomu že vozidlá podstúpia prestavbu na chladiarenské vozidlá výrazne sa ubere z ích užitkovosti , preto potrebujeme vozidla z max. povelením zaťažením | áno
|  | Veľkosť vozidla min L3H2 | áno
|  | Objem motora od 1900 - 3000cm3 | áno
|  | Objem úložného priestoru | min. 13m3
|  | Vozidlo vybavené chladiacim zariadením chopné udržať transportnú požadovanú teplotu v uložnom priestore , | od 0C do 5C
|  | Uložný priestor vozidla vybavený termoizolazním obkladom vhodným na styk s potravinou , schopný izolovať chladení priestor , lahko umyvatelný | áno
|  | Chladiaca jednotka s pohonom od motora vozidla , bez prídavného napájania na 220V | áno
|  | Vozidlo vybavené - centrálne zamykanie, dialkové ovládanie na dvere , zabudované rádio , cúvacia kamera , | áno
|  | Vozidlo -vybavené klimatizáciou v kabíne vodiča | áno
|  | Farba auta | biela
| Ostatné požiadavky alebo zmluvné podmienky | Dodanie do 10 mesiacov od objednávky | áno
|  | Záruka min. 100tis najazdených km | áno
|  | Certifikát , vozidlo vhodné na prevoz potravín | áno