## cenová ponuka - technológia V01
Príloha č. 1 Špecifikácia predmetu zákazky s cenovou ponukou
Názov spoločnosti: | Farma Plešivec s.r.o.
IČO: | 36824950
Sídlo spoločnosti: | Gemerská 741, 049 11 Plešivec
Názov projektu: | Modernizácia ŠRV na farme
Opis predmetu zakázky obsahuje požiadavky na technickú špecifikáciu a parametre
Názov zákazky: Nákup neseného otočného pluhu
Vymedzenie častí | Opis technická/ Technická špecifikácia požadované technické parametre | číselný údaj/Hodnota/ charakteristika parametra - požadovaná hodnota | Parametre navrhovanej technológie | Cena spolu bez DPH
Nesený otočný pluh | počet radlíc min | 5 | uviesť hodnotu
| automatické nastavenie ťahovej línie |  | áno /nie
| Istenie pluhu | listovou pružinou | áno /nie
| nezávislé hydraulické nastavenie záberu 1. radlice |  | áno /nie
| rozostup orbových telies min. | 100 cm | uviesť hodnotu
| hydraulicky plynule nastaviteľný záber radlíc od – do | 35 – 50 | uviesť hodnotu
| tepelne spracovaný rám pluhu |  | áno /nie
| rám pluhu |  | áno /nie
| hrúbka steny rámu max. | 7 mm | uviesť hodnotu
| hydraulický valec pre otáčanie s pamäťovým sekvenčným valcom |  | áno /nie
| hĺbkové koleso s tlmičom rázov |  | áno /nie
Názov zákazky: Nákup neseného otočného pluhu
Cena celkom v EUR bez DPH
| DPH |  |  | Nie som platca DPH ( vložte do označenej bunky písmeno "X")
Cena celkom v EUR
* alebo obdobné údaje v prípade zahraničných uchádzačov/dodávateľov.
** alebo obdobné identifikačné údaje v prípade zahraničných uchádzačov/dodávateľov
Vyplniť IBA modrou farbou podfarbené polia!
Identifikačné údaje:
Obchodné meno:
Sídlo*:
IČO**:
DIČ / IČ DPH
Vypracoval:
Miesto: Dátum: Podpis: