## Prehlad
Odberateľ: LAKLA s.r.o. | [7 empty] | Spracoval: | [16 empty] | V module | Hlavička1 | Mena | Hlavička2 | Obdobie | Počet des.miest | Formát
Projektant: | [7 empty] | JKSO : | [16 empty] | Rozpočet | Prehľad rozpočtových nákladov v | EUR |  |  | 1 | 123.5
Dodávateľ: | [7 empty] | Dátum: | [16 empty] | Čerpanie | Súpis vykonaných prác a dodávok v | EUR | za obdobie | Mesiac 2011 | 2 | 123.46
[25 empty] | VK | Prehľad kalkulovaných nákladov v | EUR |  |  | 3 | 123.457
Stavba : Prístavba k liehovaru na destiláty a na pestovateľské pálenie ovocia - Bodza | [24 empty] | VF | Súpis vykonaných prác a dodávok v | EUR | za obdobie | Mesiac 2011 | 4 | 123.4567
[30 empty] | N | 123.46
Prehľad rozpočtových nákladov v EUR
Por. | Kód | Kód položky | Popis položky, stavebného dielu, remesla, | Množstvo | Merná | Jednotková | Konštrukcie | Špecifikovaný | Spolu | Hmotnosť v tonách |  | Suť v tonách |  | DPH | Pozícia | Množstvo | Množstvo | Množstvo | Vyňatý | Vysoká sadzba | Typ | Nh | Kód položky | Kód položky | Klasifikácia | Katalógové | Typ | AC | AD | Jedn. cena | Index JC | Množstvo | Index mn. | Zaradenie | Lev0
číslo | cen. |  | výkaz-výmer | výmera | jednotka | cena |  | materiál |  | Jednotková | Spolu | Jednotková | Spolu | % |  | rozpočtované | od začiatku | dodatok | z režimu stavba | DPH ( materiál ) | položky |  | pre tlač |  | produkcie | číslo | ceny | [6 empty] | pre KL | pozícia
PRÁCE A DODÁVKY HSV
1 - ZEMNE PRÁCE
1 | 272 | 131201101 | Hĺbenie jám nezapaž. v horn. tr. 3 do 100 m3 | 27.914 | m3 |  | 0 |  | 0 |  |  |  |  | 20 | E1 | [5 empty] | E | 16.0506 | 13120-1101 | 131201101 | 45.11.21 |  | 1 | [6 empty] | EK | S
|  |  | 0,35*0,5*(6,05+4,99+16,3) = 4,785 | [17 empty] | a
|  |  | 0,45*10,3*4,99 = 23,129 | [17 empty] | a
2 | 272 | 131201109 | Príplatok za lepivosť v horn. tr. 3 | 13.957 | m3 |  | 0 |  | 0 |  |  |  |  | 20 | E1 | [5 empty] | E | 0.55828 | 13120-1109 | 131201109 | 45.11.21 |  | 1 | [6 empty] | EK | S
3 | 272 | 132201101 | Hĺbenie rýh šírka do 60 cm v horn. tr. 3 do 100 m3 | 4.301 | m3 |  | 0 |  | 0 |  |  |  |  | 20 | E1 | [5 empty] | E | 8.4472 | 13220-1101 | 132201101 | 45.11.21 |  | 1 | [6 empty] | EK | S
|  |  | 0,4*0,8*(0,35+1,5*2+2,59+1,5*5) = 4,301 | [17 empty] | a
4 | 272 | 132201109 | Príplatok za lepivosť horniny tr. 3 v rýhach š. do 60 cm | 2.151 | m3 |  | 0 |  | 0 |  |  |  |  | 20 | E1 | [5 empty] | E | 0.59152 | 13220-1109 | 132201109 | 45.11.21 |  | 1 | [6 empty] | EK | S
5 | 272 | 133201101 | Hĺbenie šachiet v horn. tr. 3 do 100 m3 | 13 | m3 |  | 0 |  | 0 |  |  |  |  | 20 | E1 | [5 empty] | E | 40.534 | 13320-1101 | 133201101 | 45.11.21 |  | 1 | [6 empty] | EK | S
|  |  | 1*1*13 = 13,000 | [17 empty] | a
6 | 272 | 133201109 | Príplatok za lepivosť horniny tr.3 | 6.5 | m3 |  | 0 |  | 0 |  |  |  |  | 20 | E1 | [5 empty] | E | 1.6185 | 13320-1109 | 133201109 | 45.11.21 |  | 1 | [6 empty] | EK | S
7 | 272 | 162701105 | Vodorovné premiestnenie výkopu do 10000 m horn. tr. 1-4 | 38.008 | m3 |  | 0 |  | 0 |  |  |  |  | 20 | E1 | [5 empty] | E | 0.41809 | 16270-1105 | 162701105 | 45.11.24 |  | 1 | [6 empty] | EK | S
|  |  | 13-7,207+4,301+27,914 = 38,008 | [17 empty] | a
8 | 253 | 1712041110 | Uloženie sypaniny bez zhut. na skl.-poplatok | 38.008 | m3 |  | 0 |  | 0 |  |  |  |  | 20 | E1 | [5 empty] | E | 1.4823 | 17120-41110 | 1712041110 | 45.21.22 |  | 7 | [6 empty] | EK | S
9 | 001 | 174101001 | Zásyp zhutnený jám, šachiet, rýh, zárezov alebo okolo objektov do 100 m3 | 5.8 | m3 |  | 0 |  | 0 |  |  |  |  | 20 | E1 | [5 empty] | E | 1.4036 | 17410-1001 | 174101001 | 45.11.21 |  | 1 | [6 empty] | EK | S
|  |  | 13-7,2 = 5,800 | [17 empty] | a
10 | 001 | 175203101 | Prisypanie tesniacej fólie alebo geotext. bez zhut. v rovine | 11.2 | m3 |  | 0 |  | 0 |  |  |  |  | 20 | E1 | [5 empty] | E | 0.2912 | 17520-3101 | 175203101 | 45.24.14 |  | 1 | [6 empty] | EK | S
|  |  | 0,5*(6,55+4,99+16,8)*0,2 = 2,834 | [17 empty] | a
|  |  | 4,85*5,75*0,3 = 8,366 | [17 empty] | a
11 | MAT | 693C00105 | Geotextílie TYPAR SF 94 - 320 g/m2 - 2,60x100 m | 75.975 | m2 |  |  | 0 | 0 |  |  |  |  | 20 | E1 | [5 empty] | D |  | 693C00105 | 693C00105 | 17.20.10 |  | 2 | [6 empty] | EZ | S
|  |  | 4,85*5,75*1,2+1,5*(6,55+4,99+16,8) = 75,975 | [17 empty] | a
|  |  | 1 - ZEMNE PRÁCE spolu: | 2522.83 |  |  | 0 | 0 | 0 | [12 empty] | 71.3952
2 - ZÁKLADY
12 | 011 | 274313611 | Základové pásy z betónu prostého tr. C16/20 | 4.301 | m3 |  | 0 |  | 0 | 2.4193 | 10.4055 |  |  | 20 | E2 | [5 empty] | E | 1.9613 | 27431-3611 | 274313611 | 45.25.32 |  | 1 | [6 empty] | EK | S
13 | 011 | 275321311 | Základové pätky zo železobetónu tr. C16/20 | 7.207 | m3 |  | 0 |  | 0 | 2.4186 | 17.4309 |  |  | 20 | E2 | [5 empty] | E | 3.3152 | 27532-1311 | 275321311 | 45.25.32 |  | 1 | [6 empty] | EK | S
|  |  | 1*1*0,36*13+0,6*0,6*0,54*13 = 7,207 | [17 empty] | a
14 | 011 | 275351215 | Debnenie základových pätiek zhotovenie | 18.72 | m2 |  | 0 |  | 0 | 0.00223 | 0.041746 |  |  | 20 | E2 | [5 empty] | E | 6.8328 | 27535-1215 | 275351215 | 45.25.32 |  | 1 | [6 empty] | EK | S
|  |  | 2,4*0,6*13 = 18,720 | [17 empty] | a
15 | 252 | 275352119 | Odstránenie debnenia základových pätiek a blokov | 18.72 | m2 |  | 0 |  | 0 |  |  |  |  | 20 | E2 | [5 empty] | E | 3.3134 | 27535-2119 | 275352119 | 45.25.32 |  | 1 | [6 empty] | EK | S
16 | 011 | 275361821 | Výstuž základových pätiek BSt 500 (10505) | 0.576 | t |  | 0 |  | 0 | 1.15 | 0.66238 |  |  | 20 | E2 | [5 empty] | E | 22.1933 | 27536-1821 | 275361821 | 45.25.32 |  | 1 | [6 empty] | EK | S
|  |  | 2 - ZÁKLADY spolu: | 2600.81 |  |  | 0 | 0 | 0 |  | 28.5404 | [10 empty] | 37.616
3 - ZVISLÉ A KOMPLETNÉ KONŠTRUKCIE
17 | 014 | 310239211 | Zamurovanie otvoru do 4 m2 pálenými tehlami v murive akejkoľvek hr. na maltu MVC | 1.8 | m3 |  | 0 |  | 0 | 1.7781 | 3.2005 |  |  | 20 | E3 | [5 empty] | E | 6.9156 | 31023-9211 | 310239211 | 45.25.50 |  | 1 | [6 empty] | EK | S
|  |  | 0,4*1*1,5*3 = 1,800 | [17 empty] | a
|  |  | 3 - ZVISLÉ A KOMPLETNÉ KONŠTRUKCIE spolu: | 535.39 |  |  | 0 | 0 | 0 |  | 3.2005 | [10 empty] | 6.9156
5 - KOMUNIKÁCIE
18 | 221 | 564871112 | Podklad zo štrkodrte hr. 300 mm | 27.888 | m2 |  | 0 |  | 0 | 0.55986 | 15.6134 |  |  | 20 | E5 | [5 empty] | E | 0.83664 | 56487-1112 | 564871112 | 45.23.11 |  | 1 | [6 empty] | EK | S
|  |  | 5,75*4,85 = 27,888 | [17 empty] | a
19 | 221 | 598621100 | Montáž uzavretého žľabu BGF, BGU, BGF-Z, SV 100 do lôžka z betónu prostého tr.C 16/20 | 15 | m |  | 0 |  | 0 | 0.05945 | 0.89175 |  |  | 20 | E5 | [5 empty] | E | 2.565 | 59862-1100 | 598621100 | . . |  | 1 | [6 empty] | EK | S
20 | MAT | 5927A0601 | Žľab univerzálny BGU-Z SV G NW 100, č.0, s liatinovou hranou, bez spádu | 15 | kus |  |  | 0 | 0 | 0.037 | 0.555 |  |  | 20 | E5 | [5 empty] | D |  | 5927A0601 | 5927A0601 | 26.61.11 | 14500 | 2 | [6 empty] | EZ | S
21 | MAT | 5927A3212 | Rošt liatinový NW 100, 500/140/40, SW 16/100 tr. D 400 kN (BG) | 30 | kus |  |  | 0 | 0 | 0.0081 | 0.243 |  |  | 20 | E5 | [5 empty] | D |  | 5927A3212 | 5927A3212 | . . |  | 2 | [6 empty] | EZ | S
|  |  | 5 - KOMUNIKÁCIE spolu: | 2292.62 |  |  | 0 | 0 | 0 |  | 17.3031 | [10 empty] | 3.4016
6 - ÚPRAVY POVRCHOV, PODLAHY, VÝPLNE
22 | 011 | 612421637 | Omietka vnút. stien vápenná štuková | 9 | m2 |  | 0 |  | 0 | 0.05538 | 0.49842 |  |  | 20 | E6 | [5 empty] | E | 6.264 | 61242-1637 | 612421637 | 45.41.10 |  | 1 | [6 empty] | EK | S
|  |  | 1*1,5*6 = 9,000 | [17 empty] | a
23 | 011 | 631315711 | Mazanina z betónu prostého tr. C25/30 hr. 12-24 cm | 21.726 | m3 |  | 0 |  | 0 | 2.4542 | 53.3202 |  |  | 20 | E6 | [5 empty] | E | 47.9493 | 63131-5711 | 631315711 | 45.25.32 |  | 1 | [6 empty] | EK | S
|  |  | 0,125*4,99*16,3+0,138*5,75*4,85 = 14,016 | [17 empty] | a
|  |  | *podkladný mimo pov. plochy | [17 empty] | a
|  |  | 0,15*4,99*10,3 = 7,710 | [17 empty] | a
24 | 011 | 631318202 | Úprava povrchu pancier. podláh cementovou zmesou hr. 5 mm stredné zaťaženie | 65.037 | m2 |  | 0 |  | 0 | 0.00882 | 0.57363 |  |  | 20 | E6 | [5 empty] | E | 17.6901 | 63131-8202 | 631318202 | . . |  | 1 | [6 empty] | EK | S
25 | 011 | 631319111 | Prípl. za vytvorenie odtokového žliabka v mazanine š./v. do 20/10 cm | 15 | m |  | 0 |  | 0 |  |  |  |  | 20 | E6 | [5 empty] | E | 6.975 | 63131-9111 | 631319111 | 45.25.32 |  | 1 | [6 empty] | EK | S
26 | 011 | 631319154 | Príplatok k mazanine hr. do 120 mm za prehladenie s poprášením cementom | 14.016 | m3 |  | 0 |  | 0 | 0.02 | 0.28032 |  |  | 20 | E6 | [5 empty] | E | 18.361 | 63131-9154 | 631319154 | . . |  | 1 | [6 empty] | EK | S
|  |  | 4,99*16,3*0,125+5,75*4,85*0,138 = 14,016 | [17 empty] | a
27 | 011 | 637121113 | Odkvapový chodník z dekoračného kameniva hr. 200 mm so zhutnením | 14.17 | m2 |  | 0 |  | 0 | 0.3674 | 5.2061 |  |  | 20 | E6 | [5 empty] | E | 4.1235 | 63712-1113 | 637121113 | . . |  | 1 | [6 empty] | EK | S
|  |  | 0,5*(6,55+4,99+16,8) = 14,170 | [17 empty] | a
|  |  | 6 - ÚPRAVY POVRCHOV, PODLAHY, VÝPLNE spolu: | 4749.49 |  |  | 0 |  | 0 |  | 59.8786 | [10 empty] | 101.3628
9 - OSTATNÉ KONŠTRUKCIE A PRÁCE
28 | 221 | 916531111 | Osadenie záhon. obrubníka betón. do lôžka z betónu tr. C 12/15 bez bočnej opory | 40.34 | m |  | 0 |  | 0 | 0.08924 | 3.5999 |  |  | 20 | E9 | [5 empty] | E | 4.2357 | 91653-1111 | 916531111 | 45.23.12 |  | 1 | [6 empty] | EK | S
|  |  | 6,55+4,99+17,3+5,75*2 = 40,340 | [17 empty] | a
29 | MAT | 592173208 | Obrubník záhonový 100x5x20 | 40.743 | kus |  |  |  | 0 | 0.022 | 0.89635 |  |  | 20 | E9 | [5 empty] | D |  | 592173208 | 592173208 | 26.61.11 |  | 2 | [6 empty] | EZ | S
|  |  | 40,34*1,01 = 40,743 | [17 empty] | a
30 | 003 | 941955002 | Lešenie ľahké prac. pomocné výš. podlahy do 1,9 m | 96.33 | m2 |  | 0 |  | 0 | 0.00166 | 0.15991 |  |  | 20 | E9 | [5 empty] | E | 17.821 | 94195-5002 | 941955002 | 45.25.10 |  | 1 | [6 empty] | EK | S
|  |  | 6+3,99*2+16,3+0,85+16,3*4 = 96,330 | [17 empty] | a
31 | 013 | 968062355 | Vybúranie rámov okien drev. dvojitých alebo zdvoj. do 2 m2 | 4.5 | m2 |  | 0 |  | 0 | 0.00103 | 0.004635 | 0.062 | 0.279 | 20 | E9 | [5 empty] | E | 2.466 | 96806-2355 | 968062355 | 45.11.11 |  | 1 | [6 empty] | EK | S
|  |  | 1*1,5*3 = 4,500 | [17 empty] | a
32 | 013 | 979081111 | Odvoz sute a vybúraných hmôt na skládku do 1 km | 0.8 | t |  | 0 |  | 0 |  |  |  |  | 20 | E9 | [5 empty] | E | 0.4328 | 97908-1111 | 979081111 | 45.11.11 |  | 1 | [6 empty] | EK | S
33 | 013 | 979081121 | Odvoz sute a vybúraných hmôt na skládku každý ďalší 1 km | 16 | t |  | 0 |  | 0 |  |  |  |  | 20 | E9 | [5 empty] | E |  | 97908-1121 | 979081121 | 45.11.11 |  | 1 | [6 empty] | EK | S
|  |  | 0,8*20 = 16,000 | [17 empty] | a
34 | 013 | 979082111 | Vnútrostavenisková doprava sute a vybúraných hmôt do 10 m | 0.8 | t |  | 0 |  | 0 |  |  |  |  | 20 | E9 | [5 empty] | E | 0.9016 | 97908-2111 | 979082111 | 45.11.11 |  | 1 | [6 empty] | EK | S
35 | 013 | 979131409 | Poplatok za ulož.a znešk.staveb.sute na vymedzených skládkach "O"-ostatný odpad | 0.8 | t |  | 0 |  | 0 |  |  |  |  | 20 | E9 | [5 empty] | E |  | 97913-1409 | 979131409 | 45.11.11 |  | 1 | [6 empty] | EK | S
|  |  | 9 - OSTATNÉ KONŠTRUKCIE A PRÁCE spolu: | 928.73 |  |  | 0 | 0 | 0 |  | 4.6608 |  | 0.279 | [8 empty] | 25.8572
|  |  | PRÁCE A DODÁVKY HSV spolu: | 13629.87 |  |  | 0 | 0 | 0 |  | 113.5835 |  | 0.279 | [8 empty] | 246.5484
PRÁCE A DODÁVKY PSV
71 - IZOLÁCIE
711 - Izolácie proti vode a vlhkosti
36 | 711 | 711111001 | Zhotovenie izolácie proti vlhkosti za studena vodor. náterom asfalt. penetr. | 81.337 | m2 |  | 0 |  | 0 |  |  |  |  | 20 | I71 1 | [5 empty] | I | 1.3827 | 71111-1001 | 711111001 | 45.22.20 |  | 1 | [6 empty] | IK | S
|  |  | 16,3*4,99 = 81,337 | [17 empty] | a
37 | MAT | 111631500 | Lak asfaltový ALP-PENETRAL sudy | 0.024 | t |  |  | 0 | 0 | 1 | 0.024 |  |  | 20 | I71 1 | [5 empty] | D |  | 111631500 | 111631500 | 26.82.13 |  | 2 | [6 empty] | IZ | S
38 | 711 | 711141559 | Zhotovenie izolácie proti vlhkosti pritavením NAIP vodor. | 81.337 | m2 |  | 0 |  | 0 | 0.0004 | 0.032535 |  |  | 20 | I71 1 | [5 empty] | I | 11.3872 | 71114-1559 | 711141559 | 45.22.20 |  | 1 | [6 empty] | IK | S
39 | MAT | 628329200 | Pás ťažký asfaltový ELASTOBIT PR S 40 | 93.538 | m2 |  |  | 0 | 0 | 0.00485 | 0.45366 |  |  | 20 | I71 1 | [5 empty] | D |  | 628329200 | 628329200 | 21.12.56 |  | 2 | [6 empty] | IZ | S
|  |  | 711 - Izolácie proti vode a vlhkosti spolu: | 992.56 |  |  | 0 | 0 | 0 |  | 0.51019 | [10 empty] | 12.7699
713 - Izolácie tepelné
40 | 713 | 713131141 | Montáž tep. izol. stien a základov lepením celopl. rohoží, pásov dielcov, dosiek | 12.774 | m2 |  | 0 |  | 0 | 0.00983 | 0.12557 |  |  | 20 | I71 3 | [5 empty] | I | 2.6953 | 71313-1141 | 713131141 | 45.32.11 |  | 1 | [6 empty] | IK | S
|  |  | 0,3*(4,99*2+16,3*2) = 12,774 | [17 empty] | a
|  |  | 713 - Izolácie tepelné spolu: | 83.29 |  |  | 0 |  | 0 |  | 0.12557 | [10 empty] | 2.6953
|  |  | 71 - IZOLÁCIE spolu: | 1075.85 |  |  | 0 | 0 | 0 |  | 0.63576 | [10 empty] | 15.4652
76 - KONŠTRUKCIE
764 - Konštrukcie klampiarske
41 | 764 | 764751112 | LINDAB rúry odkvapové SROR d 100 mm | 10.2 | m |  | 0 |  | 0 | 0.00172 | 0.017544 |  |  | 20 | I76 4 | [5 empty] | I | 2.5092 | 76475-1112 | 764751112 | 45.22.13 |  | 1 | [6 empty] | IK | S
|  |  | 3*3,4 = 10,200 | [17 empty] | a
42 | 764 | 764751142 | LINDAB výtokové koleno odkvapové d 100 mm | 3 | kus |  | 0 |  | 0 | 0.00038 | 0.00114 |  |  | 20 | I76 4 | [5 empty] | I | 0.606 | 76475-1142 | 764751142 | 45.22.13 |  | 1 | [6 empty] | IK | S
43 | 764 | 764761122 | LINDAB žľab pododkvapný R+KFL 150 mm | 16.3 | m |  | 0 |  | 0 | 0.00136 | 0.022168 |  |  | 20 | I76 4 | [5 empty] | I | 2.9177 | 76476-1122 | 764761122 | 45.22.13 |  | 1 | [6 empty] | IK | S
|  |  | 764 - Konštrukcie klampiarske spolu: | 475.72 |  |  | 0 |  | 0 |  | 0.040852 | [10 empty] | 6.0329
767 - Konštrukcie doplnk. kovové stavebné
44 | MAT | 5532A0112 | Panel sendvičový vypln polystyrén hr. 150 mm | 94.464 | m2 |  |  | 0 | 0 | 0.01474 | 1.3924 |  |  | 20 | I76 7 | [5 empty] | D |  | 5532A0112 | 5532A0112 | . . |  | 2 | [6 empty] | IZ | S
|  |  | 44,24-3*2,92-1*2,15-2,4*0,7*2-2,8*0,7-1,375*0,7*2 = 26,085 | [17 empty] | a
|  |  | *stenové | [17 empty] | a
|  |  | *strešné | [17 empty] | a
|  |  | 4,195*16,3 = 68,379 | [17 empty] | a
45 | MAT | 5532A0121 | Príslušenstvo k sendvičovým panelom | 94.464 | m2 |  |  | 0 | 0 | 0.005 | 0.47232 |  |  | 20 | I76 7 | [5 empty] | D |  | 5532A0121 | 5532A0121 | . . |  | 2 | [6 empty] | IZ | S
46 | 767 | 767411114 | Montáž opláštenia sendvičovými stenovými panelmi s viditeľným spojom na oceľovú konštrukciu, hr. nad 100 do 150 mm | 112.619 | m2 |  | 0 |  | 0 | 0.00044 | 0.049552 |  |  | 20 | I76 7 | [5 empty] | I | 88.1807 | 76741-1114 | 767411114 | . . |  | 1 | [6 empty] | IK | S
|  |  | 2,865*6,05+2,665*3,99*2+2,465*1,3+2,865*0,85 = 44,240 | [17 empty] | a
|  |  | 4,195*16,3 = 68,379 | [17 empty] | a
47 | 767 | 767627101 | Montáž okien zdvojených, krycích líšt obojstranne skrutkov. | 27.7 | m |  | 0 |  | 0 |  |  |  |  | 20 | I76 7 | [5 empty] | I | 12.742 | 76762-7101 | 767627101 | 45.42.11 |  | 1 | [6 empty] | IK | S
|  |  | 6,2*2+7+4,15*2 = 27,700 | [17 empty] | a
48 | MAT | 55341851010 | Okno hliník. 2400x700 +par. | 2 | kus |  |  | 0 | 0 | 0.0882 | 0.1764 |  |  | 20 | I76 7 | [5 empty] | D |  | 55341851010 | 55341851010 | 28.12.10 |  | 7 | [6 empty] | IZ | S
49 | MAT | 55341851011 | Okno hliník. 2800x700 +par. | 1 | kus |  |  | 0 | 0 | 0.0882 | 0.0882 |  |  | 20 | I76 7 | [5 empty] | D |  | 55341851011 | 55341851011 | 28.12.10 |  | 7 | [6 empty] | IZ | S
50 | MAT | 55341851012 | Okno hliník. 1375x700 +par. | 2 | kus |  |  | 0 | 0 | 0.0882 | 0.1764 |  |  | 20 | I76 7 | [5 empty] | D |  | 55341851012 | 55341851012 | 28.12.10 |  | 7 | [6 empty] | IZ | S
51 | MAT | 55341851013 | dvere hliník. 1000x2150 + zár. | 1 | kus |  |  | 0 | 0 | 0.0882 | 0.0882 |  |  | 20 | I76 7 | [5 empty] | D |  | 55341851013 | 55341851013 | 28.12.10 |  | 7 | [6 empty] | IZ | S
52 | MAT | 553446820 | Vráta sekčné zatepl. 3000x2920 + ovl.+ rám | 1 | kus |  |  | 0 | 0 | 0.217 | 0.217 |  |  | 20 | I76 7 | [5 empty] | D |  | 553446820 | 553446820 | 28.12.10 |  | 7 | [6 empty] | IZ | S
53 | 767 | 767644110 | Montáž dverí, dok. okovania do oc. konšt. otvár. jednokríd. | 1 | kus |  | 0 |  | 0 | 0.00014 | 0.00014 |  |  | 20 | I76 7 | [5 empty] | I | 1.265 | 76764-4110 | 767644110 | 45.42.11 |  | 1 | [6 empty] | IK | S
54 | 767 | 767651104 | Montáž vrát otočných do oceľovej zárubne, | 1 | kus |  | 0 |  | 0 | 0.00033 | 0.00033 |  |  | 20 | I76 7 | [5 empty] | I | 3.28 | 76765-1104 | 767651104 | 45.42.11 |  | 1 | [6 empty] | IK | S
55 | 767 | 767995108 | Montáž atypických stavebných doplnk. konštrukcií nad 500 kg | 4398.258 | kg |  | 0 |  | 0 | 5e-05 | 0.21991 |  |  | 20 | I76 7 | [5 empty] | I | 153.939 | 76799-5108 | 767995108 | 45.42.12 |  | 1 | [6 empty] | IK | S
|  |  | 12,6*(5,75*2+8*6,05+4*10)+12,6*(16,2+6,75) = 1547,910 | [17 empty] | a
|  |  | 11,3*10+15,1*4,2*10+13,8*(6,05+16,3+0,85)+12,6*0,7*7 = 1129,100 | [17 empty] | a
|  |  | *stlpy+platničky | [17 empty] | a
|  |  | 18,8*(3,46*6+3,06*10+3,4*4)+20*25 = 1721,248 | [17 empty] | a
56 | MAT | 553000020 | Oceľové konštrukcie | 4398.258 | kg |  |  | 0 | 0 | 0.001 | 4.3983 |  |  | 20 | I76 7 | [5 empty] | D |  | 553000020 | 553000020 | 28.11.23 |  | 2 | [6 empty] | IZ | S
57 | 767 | 767996805 | Demontáž ostatných doplnkov, nad 500 kg | 504 | kg |  | 0 |  | 0 | 5e-05 | 0.0252 | 0.001 | 0.504 | 20 | I76 7 | [5 empty] | I | 13.104 | 76799-6805 | 767996805 | 45.42.12 |  | 1 | [6 empty] | IK | S
|  |  | 4*6+20*24 = 504,000 | [17 empty] | a
|  |  | *dem krytiny a nosnej konštr. krytiny prístrešku | [17 empty] | a
|  |  | 767 - Konštrukcie doplnk. kovové stavebné spolu: | 37054.14 |  |  | 0 | 0 | 0 |  | 7.3043 |  | 0.504 | [8 empty] | 272.5107
|  |  | 76 - KONŠTRUKCIE spolu: | 37529.86 |  |  | 0 | 0 | 0 |  | 7.3452 |  | 0.504 | [8 empty] | 278.5436
78 - DOKONČOVACIE PRÁCE
783 - Nátery
58 | 783 | 783222100 | Nátery kov. stav. doplnk. konštr. syntet. dvojnásobné | 142.768 | m2 |  | 0 |  | 0 | 0.00016 | 0.022843 |  |  | 20 | I78 3 | [5 empty] | I | 37.1197 | 78322-2100 | 783222100 | 45.44.21 |  | 1 | [6 empty] | IK | S
|  |  | 0,4*99,9+0,4*91,8+0,4*64+0,48*10+0,56*42+0,44*23,2+0,4*4,9 = 142,768 | [17 empty] | a
59 | 783 | 783226100 | Nátery kov. stav. doplnk. konštr. syntet. základné | 142.768 | m2 |  | 0 |  | 0 | 8e-05 | 0.011421 |  |  | 20 | I78 3 | [5 empty] | I | 18.7026 | 78322-6100 | 783226100 | 45.44.21 |  | 1 | [6 empty] | IK | S
|  |  | 783 - Nátery spolu: | 1105.02 |  |  | 0 |  | 0 |  | 0.034264 | [10 empty] | 55.8223
|  |  | 78 - DOKONČOVACIE PRÁCE spolu: | 1105.02 |  |  | 0 |  | 0 |  | 0.034264 | [10 empty] | 55.8223
|  |  | PRÁCE A DODÁVKY PSV spolu: | 39710.73 |  |  | 0 | 0 | 0 |  | 8.0152 |  | 0.504 | [8 empty] | 349.8311
|  |  | Rozpočet celkom: | 53340.6 |  |  | 0 | 0 | 0 |  | 121.5987 |  | 0.783 | [8 empty] | 596.3795

## Figury
Odberateľ: LAKLA s.r.o. |  |  | Spracoval:
Projektant: |  |  | JKSO :
Dodávateľ: |  |  | Dátum:
Stavba : Prístavba k liehovaru na destiláty a na pestovateľské pálenie ovocia - Bodza
Názov figúry | Popis figúry | Aritmetický výraz | Hodnota | Figura

## Rekapitulacia
Odberateľ: LAKLA s.r.o. |  |  |  | Spracoval: |  |  | V module | Hlavička1 | Mena | Hlavička2 | Obdobie
Projektant: |  |  |  | JKSO : |  |  | Rozpočet | Rekapitulácia rozpočtu v | EUR
Dodávateľ: |  |  |  | Dátum: |  |  | Čerpanie | Rekapitulácia splátky v | EUR | za obdobie | Mesiac 2011
[7 empty] | VK | Rekapitulácia výrobnej kalkulácie v | EUR
Stavba : Prístavba k liehovaru na destiláty a na pestovateľské pálenie ovocia - Bodza | [6 empty] | VF | Rekapitulácia splátky v | EUR | za obdobie | Mesiac 2011
Rekapitulácia rozpočtu v EUR
Popis položky, stavebného dielu, remesla | Konštrukcie | Špecifikovaný | Spolu | Hmotnosť v tonách | Suť v tonách | Nh
|  | materiál |  | Spolu | Spolu | Spolu
1 - ZEMNE PRÁCE spolu: | 0 | 0 | 0 | 0 | 0 | 71.3952
2 - ZÁKLADY spolu: | 0 | 0 | 0 | 28.5404 | 0 | 37.616
3 - ZVISLÉ A KOMPLETNÉ KONŠTRUKCIE spolu: | 0 | 0 | 0 | 3.2005 | 0 | 6.9156
5 - KOMUNIKÁCIE spolu: | 0 | 0 | 0 | 17.3031 | 0 | 3.4016
6 - ÚPRAVY POVRCHOV, PODLAHY, VÝPLNE spolu: | 0 | 0 | 0 | 59.8786 | 0 | 101.3628
9 - OSTATNÉ KONŠTRUKCIE A PRÁCE spolu: | 0 | 0 | 0 | 4.6608 | 0.279 | 25.8572
PRÁCE A DODÁVKY HSV spolu: | 0 | 0 | 0 | 113.5835 | 0.279 | 246.5484
711 - Izolácie proti vode a vlhkosti spolu: | 0 | 0 | 0 | 0.51019 | 0 | 12.7699
713 - Izolácie tepelné spolu: | 0 | 0 | 0 | 0.12557 | 0 | 2.6953
71 - IZOLÁCIE spolu: | 0 | 0 | 0 | 0.63576 | 0 | 15.4652
764 - Konštrukcie klampiarske spolu: | 0 | 0 | 0 | 0.040852 | 0 | 6.0329
767 - Konštrukcie doplnk. kovové stavebné spolu: | 0 | 0 | 0 | 7.3043 | 0.504 | 272.5107
76 - KONŠTRUKCIE spolu: | 0 | 0 | 0 | 7.3452 | 0.504 | 278.5436
783 - Nátery spolu: | 0 | 0 | 0 | 0.034264 | 0 | 55.8223
78 - DOKONČOVACIE PRÁCE spolu: | 0 | 0 | 0 | 0.034264 | 0 | 55.8223
PRÁCE A DODÁVKY PSV spolu: | 0 | 0 | 0 | 8.0152 | 0.504 | 349.8311
Rozpočet celkom: | 0 | 0 | 0 | 121.5987 | 0.783 | 596.3795

## Kryci list
[6 empty] | Krycí list rozpočtu v EUR | [5 empty] | V module | Hlavička1 | Mena | Hlavička2 | Obdobie
Stavba : Prístavba k liehovaru na destiláty a na pestovateľské pálenie ovocia - Bodza |  |  |  |  | Miesto: |  |  | Rozpočet: |  |  |  | Rozpočet | Krycí list rozpočtu v | EUR
[5 empty] | JKSO : |  |  | Spracoval: |  |  |  | Čerpanie | Krycí list splátky v | EUR | za obdobie | Mesiac 2011
[8 empty] | Dňa: |  | Zmluva č.: |  | VK | Krycí list výrobnej kalkulácie v | EUR
Odberateľ: |  | LAKLA s.r.o. | [5 empty] | IČO: |  | DIČ: |  | VF | Krycí list splátky v | EUR | za obdobie | Mesiac 2011
Dodávateľ: | [7 empty] | IČO: |  | DIČ:
Projektant: | [7 empty] | IČO: |  | DIČ:
|  |  |  | 0 |  |  | 0 |  |  |  | 0
|  |  |  | 0 |  |  | 0 |  |  |  | 0
A | ZRN | Konštrukcie | Špecifikovaný materiál | Spolu ZRN | B | IN - Individuálne náklady |  | C | NUS - náklady umiestnenia stavby
1 | HSV: | 0 | 0 | 0 | 6 | Práce nadčas | 0 | 11 | Zariadenie staveniska | 0% | 0
2 | PSV: | 0 | 0 | 0 | 7 | Murárske výpomoce | 0 | 12 | Prevádzkové vplyvy | 0% | 0
3 | MCE: | 0 | 0 | 0 | 8 | Bez pevnej podlahy | 0 | 13 | Sťažené podmienky | 0% | 0
4 | Iné: | 0 | 0 | 0 | 9 |  | 0 | 14 |  | 0% | 0
5 | Súčet: | 0 | 0 | 0 | 10 | Súčet riadkov 6 až 9: | 0 | 15 |  | Súčet riadkov 11 až 14: | 0
projektant, rozpočtár, cenár |  |  |  |  | dodávateľ, zhotoviteľ |  |  | D | ON - ostatné náklady
| dátum: |  | podpis: |  |  |  |  | 16 | Ostatné náklady uvedené v rozpočte |  | 0
| pečiatka: |  |  |  |  | dátum: |  | 17 | Inžinierska činnosť |  | 0
[8 empty] | 18 | Projektové práce |  | 0
[6 empty] | podpis: |  | 19 |  |  | 0
[6 empty] | pečiatka: |  | 20 |  | Súčet riadkov 16 až 19: | 0
odberateľ, obstarávateľ | [7 empty] | E | Celkové náklady
| dátum: |  | podpis: |  |  |  |  | 21 |  | Súčet riadkov 5, 10, 15 a 20: | 0
| pečiatka: | [6 empty] | 22 | DPH 20% z: | 0 | 0
[8 empty] | 23 | DPH 0% z: | 0 | 0
[8 empty] | 24 |  | Súčet riadkov 21 až 23: | 0
[8 empty] | F | Odpočet - prípočet |  | 0