## cenová ponuka
Obstarávateľ: AGROVEX Novoť, družstvo, 029 55 Novoť, IČO: 00164003
Názov zákazky: Mobilné zariadenie na kŕmenie teliat v mliečnej výžive
Cenová ponuka
Požadované technické parametre |  |  | Parametre ponúkaného zariadenia
Hlavný zdroj napájania: 400 V 16 A 50 Hz
Výkon ohrevu minimálne 5 kW
Výkon mixéra: minimálne 250 W
Výkon čerpadla minimálne 40 l/min.
Ochrana na vstupe IP 54
Elektrický pohon s min. 2 rýchlosťami
4 pneumatiky plnené polyuretánom: Zadné: minimálne 250 mm, Predné: minimálne 400 mm
Celkový objem nádrže min. 150 l
Rozmery zariadenia: max. šírka 80 cm, výška 130 cm, dĺžka 130 cm
Ovládací panel s displejom
Diaľkové ovládanie dávkovača mlieka
Program pasterizácie natívneho mlieka
Program pre automatické spúšťanie procesov – pasterizácie, chladenia, ohrevu mlieka
Integrovaný systém oplachu vedier od mlieka a veka zariadenia
Poklop - Rukoväť na poklope slúži aj na zaistenie poklopu. Tesnenie po obvode zabraňuje pretekaniu tekutiny z nádrže pri bežnej prevádzke.
Ovládací panel na zariadení pre nastavenie objemu dávky, rýchlosti pohonu (min. 2 rýchlosti), spustenia dezinfekčného cyklu, ohrevu, LED svetla, procesov pasterizácie, chladenia, ohrevu a i. Musí obsahovať tesnenie pre ochranu proti tekutinám, dažďu.
Pevné riadidlá pre tlačenie zariadenia výlučne pred sebou, vybavené tlačidlom pre automatické dávkovanie mlieka a riadiacou páčkou pre ovládanie elektrického pohonu
Výpustný ventil v spodnej časti zariadenia na kompletné vypustenie zariadenia
Mechanická parkovacia brzda na zadnom kolese
Odstredivý mixér na dne nádrže, poháňaný napätím min. 230 V s výkonom min. 250 W
Ochrana proti prihoreniu mlieka
Funkcia s tenzometrickým senzorom na dne tanku pre presné časovanie programov pasterizácie, chladenia a spustenia ohrevu mlieka na požadovaný čas kŕmenia
Predné LED svetlo napájané max. 12 V, ktoré je možné zapínať a vypínať podľa potreby na ovládacom paneli.
Čerpadlo pre dávkovanie mlieka s výkonom minimálne 40 l / min.
Dávkovacie rameno s min. 9 nastaviteľnými dávkami a spätnou klapkou zamedzujúcou stratám mlieka pri dávkovaní
Rýchly nastaviteľný ohrev s min. 5 kW výhrevnou špirálou
Teplotný senzor pre blokovanie ohrevu, ak je tank prázdny
Automatický režim čistenia
Názov a typ ponúkaného zariadenia:
Mobilné zariadenie na kŕmenie teliat v mliečnej výžive
Cena ponúkaného zariadenia
| v EUR bez DPH | DPH | v EUR s DPH
Mobilné zariadenie na kŕmenie teliat v mliečnej výžive |  | 0 | 0
Uchádzač prehlasuje, že sa oboznámil s podmienkami uzavretia zmluvy a so zmluvnými podmienkami uvedenými v súťažných podkladoch a návrhu zmluvy a súhlasí s nimi v plnom rozsahu.
Zákazku, alebo jej časť budeme realizovať prostredníctvom subdodávateľov |  | áno / nie
Cenovú ponuku predkladá:
Obchodný názo a sídlo:
IČO:
štatutárny zástupca:
kontakt:
Miesto a dátum vystavenia cenovej ponuky:
Podpis a pečiatka: