## Rekapitulácia stavby
Export Komplet | [28 empty] | 2.0 |  |  |  |  | False | False | {6d9e05f3-25e5-4bdd-a5ed-3cc34ebdd01d}
[20 empty] | >> skryté stĺpce << | [12 empty] | 0,001 | 20
[33 empty] | 0,001 | 20
|  | REKAPITULÁCIA STAVBY | [18 empty] | v --- nižšie sa nachádzajú doplnkové a pomocné údaje k zostavám --- v | [11 empty] | 0,001
|  | Kód: |  |  |  |  | PV482 | [25 empty] | 0,001
|  | Stavba: |  |  |  |  | VINÁRSTVO - novostavba haly | [25 empty] | 0,001
|  | JKSO: | [13 empty] | KS: | [16 empty] | 0,001
|  | Miesto: |  |  |  |  | Modrany, č. p. 2080/1, 2080/2 | [8 empty] | Dátum: | [16 empty] | 0,001
0,001
|  | Objednávateľ: | [13 empty] | IČO: | [16 empty] | 0,001
|  |  | Agropark Modrany s.r.o. | [12 empty] | IČ DPH: | [16 empty] | 0,001
0,001
|  | Zhotoviteľ: | [13 empty] | IČO: | [16 empty] | 0,001
[16 empty] | IČ DPH: | [16 empty] | 0,001
False
|  | Projektant: | [13 empty] | IČO: | [16 empty] | False
[16 empty] | IČ DPH: | [16 empty] | True
0,01
|  | Spracovateľ: | [13 empty] | IČO: | [16 empty] | 0,01
[16 empty] | IČ DPH: | [16 empty] | True
Poznámka:
Jedná sa len o orientačný rozpočet spracovaný podľa poskytnuých podkladov. Všetky výmery a ceny sú len informatívne a odhadované. K správnemu naceneniu výkazu výmer je potrebné naštudovanie PD a obhliadka stavby. Naceniť je potrebné jestvujúci výkaz výmer podľa pokynov tendrového zadávateľa, resp. zmluvy o dielo. Rozdiely uviesť pod čiaru. Výkaz výmer výberom položiek, priloženými výpočtami má napomôcť a urýchliť dodávateľovi správne naceniť všetky práce podľa PD ku kompletnej realizácií, skolaudovaní a užívateľnosti stav. diela. Práce a dodávky obsiahnuté v projektovej dokumentácii a neobsiahnuté vo výkaze výmer je dodávateľ povinný položkovo rozšpecifikovať a naceniť pod čiaru, mimo ponukového rozpočtu pre objektívne rozhodovanie. Zmeny, opravy VV a návrhy na možné zníženie stav. nákladov dodávateľ nacení rovnako pod čiaru a priloží k ponukovému rozpočtu. Dodávateľ rozšpecifikuje pouzitie VRN-ov: napr. označenie staveniska, čistenie komunikacií, opatrenia pre stav. v zimnom období, poistenie, geodet. merania a dokumentáciu, skúšky, vzorky, dielenskú dokumentáciu, staveb. výťah, žeriav v súčinnosti a položkami pre zvislý presun hmôt vo všetkých výkazoch, vyčistenie všetkých dotknutých plôch od stavebného odpadu, aj ako príprava pre sadové úpravy.
|  | Náklady z rozpočtov | [13 empty] | 0
|  | Ostatné náklady zo súhrnného listu | [13 empty] | 0
|  | Cena bez DPH | [13 empty] | 0
[8 empty] | Sadzba dane |  |  | Základ dane |  |  |  |  | Výška dane
|  | DPH |  | základná |  |  |  | 20% |  |  | 0 |  |  |  |  | 0
|  |  |  | znížená |  |  |  | 20% |  |  | 0 |  |  |  |  | 0
|  |  |  | zákl. prenesená |  |  |  | 20% |  |  | 0 |  |  |  |  | 0
|  |  |  | zníž. prenesená |  |  |  | 20% |  |  | 0 |  |  |  |  | 0
|  |  |  | nulová |  |  |  | 0% |  |  | 0 |  |  |  |  | 0
|  | Cena s DPH | [6 empty] | v |  |  | EUR |  |  |  | 0
|  | Projektant | [11 empty] | Spracovateľ
|  | Dátum a podpis: | [7 empty] | Pečiatka |  |  |  | Dátum a podpis: |  |  | Pečiatka
|  | Objednávateľ | [11 empty] | Zhotoviteľ
|  | Dátum a podpis: | [7 empty] | Pečiatka |  |  |  | Dátum a podpis: |  |  | Pečiatka
REKAPITULÁCIA OBJEKTOV STAVBY
| Kód: | [6 empty] | PV482
| Stavba: | [6 empty] | VINÁRSTVO - novostavba haly
| Miesto: | [6 empty] | Modrany, č. p. 2080/1, 2080/2 | [6 empty] | Dátum:
| Objednávateľ: | [6 empty] | Agropark Modrany s.r.o. | [6 empty] | Projektant: | [5 empty] | Informatívne údaje z listov zákaziek
| Zhotoviteľ: | [13 empty] | Spracovateľ:
| Kód |  |  |  | Popis | [7 empty] | Cena bez DPH [EUR] |  |  |  |  | Cena s DPH [EUR] | Typ |  | z toho Ostat. náklady [EUR] | DPH [EUR] | Normohodiny [h] | DPH základná [EUR] | DPH znížená [EUR] | DPH základná prenesená [EUR] | DPH znížená prenesená [EUR] | Základňa DPH základná | Základňa DPH znížená | Základňa DPH zákl. prenesená | Základňa DPH zníž. prenesená | Základňa DPH nulová
| 1) Náklady z rozpočtov | [11 empty] | 0 |  |  |  |  | 0 |  |  | 0 | 0 | 6887.8304 | 0 | 0 | 0 | 0 | 0 | 0 | 0 | 0 | 0 | D | 0 | ###NOIMPORT### | IMPORT | {6d9e05f3-25e5-4bdd-a5ed-3cc34ebdd01d} | {00000000-0000-0000-0000-000000000000}
|  | 1 |  |  |  | SO 01 - Výrobná hala - stavebná časť | [6 empty] | 0 |  |  |  |  | 0 | STA |  | 0 | 0 | 6887.8304 | 0 | 0 | 0 | 0 | 0 | 0 | 0 | 0 | 0 | D | 1 |  | IMPORT | {61c9294f-bbfa-45b2-91fe-6f38c90ce117} | {6d9e05f3-25e5-4bdd-a5ed-3cc34ebdd01d} | 0
/ |  |  | 1 |  |  |  | SO 01 - Výrobná hala - stavebná časť | [5 empty] | 0 |  |  |  |  | 0 | Časť |  | 0 | 0 | 6887.8304 | 0 | 0 | 0 | 0 | 0 | 0 | 0 | 0 | 0 |  | 2 | ###NOINSERT### | IMPORT | {61c9294f-bbfa-45b2-91fe-6f38c90ce117} | {6d9e05f3-25e5-4bdd-a5ed-3cc34ebdd01d} | 0
/ |  |  | 1_1 |  |  |  | Kúrenie a chladenie | [5 empty] | 0 |  |  |  |  | 0 | Časť |  | 0 | 0 | 0 | 0 | 0 | 0 | 0 | 0 | 0 | 0 | 0 | 0 |  | 2 |  | IMPORT | {0166adfb-ac6f-40a3-81b7-3a8b74b88da4} | {61c9294f-bbfa-45b2-91fe-6f38c90ce117}
/ |  |  | 1_2 |  |  |  | Odsávanie - vetranie | [5 empty] | 0 |  |  |  |  | 0 | Časť |  | 0 | 0 | 0 | 0 | 0 | 0 | 0 | 0 | 0 | 0 | 0 | 0 |  | 2 |  | IMPORT | {f3bae621-604d-4936-af0f-4835513ab50a} | {61c9294f-bbfa-45b2-91fe-6f38c90ce117}
/ |  |  | 1_3 |  |  |  | Elektroinštalácia | [5 empty] | 0 |  |  |  |  | 0 | Časť |  | 0 | 0 | 0 | 0 | 0 | 0 | 0 | 0 | 0 | 0 | 0 | 0 |  | 2 |  | IMPORT | {d8641a4a-4925-41ef-8b2a-83cfd8f78634} | {61c9294f-bbfa-45b2-91fe-6f38c90ce117}
| 2) Ostatné náklady zo súhrnného listu | [11 empty] | 0 |  |  |  |  | 0 |  |  | Percent. zadanie [% nákladov rozpočtu] | Zaradenie nákladov | DPH | DPH [EUR]
| Celkové náklady za stavbu 1) + 2) | [11 empty] | 0 |  |  |  |  | 0

## 1 - SO 01 - Výrobná hala ...
[9 empty] | >> skryté stĺpce << | [9 empty] | {61c9294f-bbfa-45b2-91fe-6f38c90ce117}
0
| KRYCÍ LIST ROZPOČTU | [8 empty] | v --- nižšie sa nachádzajú doplnkové a pomocné údaje k zostavám --- v | [8 empty] | False
Stavba:
VINÁRSTVO - novostavba haly
Objekt:
1 - SO 01 - Výrobná hala - stavebná časť
| JKSO: |  |  |  |  | KS:
| Miesto: |  | Modrany, č. p. 2080/1, 2080/2 |  |  | Dátum:
| Objednávateľ: |  |  |  |  | IČO:
|  | Agropark Modrany s.r.o. |  |  |  | IČ DPH:
| Zhotoviteľ: |  |  |  |  | IČO:
IČ DPH:
| Projektant: |  |  |  |  | IČO:
IČ DPH:
| Spracovateľ: |  |  |  |  | IČO:
IČ DPH:
Poznámka:
Jedná sa len o orientačný rozpočet spracovaný podľa poskytnuých podkladov. Všetky výmery a ceny sú len informatívne a odhadované. K správnemu naceneniu výkazu výmer je potrebné naštudovanie PD a obhliadka stavby. Naceniť je potrebné jestvujúci výkaz výmer podľa pokynov tendrového zadávateľa, resp. zmluvy o dielo. Rozdiely uviesť pod čiaru. Výkaz výmer výberom položiek, priloženými výpočtami má napomôcť a urýchliť dodávateľovi správne naceniť všetky práce podľa PD ku kompletnej realizácií, skolaudovaní a užívateľnosti stav. diela. Práce a dodávky obsiahnuté v projektovej dokumentácii a neobsiahnuté vo výkaze výmer je dodávateľ povinný položkovo rozšpecifikovať a naceniť pod čiaru, mimo ponukového rozpočtu pre objektívne rozhodovanie. Zmeny, opravy VV a návrhy na možné zníženie stav. nákladov dodávateľ nacení rovnako pod čiaru a priloží k ponukovému rozpočtu. Dodávateľ rozšpecifikuje pouzitie VRN-ov: napr. označenie staveniska, čistenie komunikacií, opatrenia pre stav. v zimnom období, poistenie, geodet. merania a dokumentáciu, skúšky, vzorky, dielenskú dokumentáciu, staveb. výťah, žeriav v súčinnosti a položkami pre zvislý presun hmôt vo všetkých výkazoch, vyčistenie všetkých dotknutých plôch od stavebného odpadu, aj ako príprava pre sadové úpravy.
| Náklady z rozpočtu | [5 empty] | 0
| Ostatné náklady | [5 empty] | 0
| Cena bez DPH | [5 empty] | 0
|  |  | Základ dane |  |  | Sadzba dane | Výška dane
| DPH | základná | 0 |  |  | 20% | 0
|  | znížená | 0 |  |  | 20% | 0
|  | zákl. prenesená | 0 |  |  | 20% | 0
|  | zníž. prenesená | 0 |  |  | 20% | 0
|  | nulová | 0 |  |  | 0% | 0
| Cena s DPH |  |  | v | EUR |  | 0
| Projektant |  |  | Spracovateľ
| Dátum a podpis: |  | Pečiatka | Dátum a podpis: |  |  | Pečiatka
| Objednávateľ |  |  | Zhotoviteľ
| Dátum a podpis: |  | Pečiatka | Dátum a podpis: |  |  | Pečiatka
REKAPITULÁCIA ROZPOČTU
Stavba:
VINÁRSTVO - novostavba haly
Objekt:
1 - SO 01 - Výrobná hala - stavebná časť
Miesto: |  |  | Modrany, č. p. 2080/1, 2080/2 |  |  | Dátum:
Objednávateľ: |  |  | Agropark Modrany s.r.o. |  |  | Projektant:
Zhotoviteľ: | [5 empty] | Spracovateľ:
Kód dielu - Popis | [6 empty] | Cena celkom [EUR]
1) Náklady z rozpočtu | [6 empty] | 0 | [12 empty] | -1
| HSV - Práce a dodávky HSV | [5 empty] | 0
| 1 - Zemné práce | [5 empty] | 0
| 2 - Zakladanie | [5 empty] | 0
| 3 - Zvislé a kompletné konštrukcie | [5 empty] | 0
| 6 - Úpravy povrchov, podlahy, osadenie | [5 empty] | 0
| 9 - Ostatné konštrukcie a práce-búranie | [5 empty] | 0
| 99 - Presun hmôt HSV | [5 empty] | 0
| PSV - Práce a dodávky PSV | [5 empty] | 0
| 711 - Izolácie proti vode a vlhkosti | [5 empty] | 0
| 722 - Zdravotechnika - vnútorný vodovod | [5 empty] | 0
| 763 - Konštrukcie - drevostavby | [5 empty] | 0
| 764 - Konštrukcie klampiarske | [5 empty] | 0
| 767 - Konštrukcie doplnkové kovové | [5 empty] | 0
| 777 - Podlahy syntetické | [5 empty] | 0
| 783 - Nátery | [5 empty] | 0
| 784 - Maľby | [5 empty] | 0
2) Ostatné náklady | [6 empty] | 0 |  |  |  | DPH
Celkové náklady za stavbu 1) + 2) | [6 empty] | 0
ROZPOČET
Stavba:
VINÁRSTVO - novostavba haly
Objekt:
1 - SO 01 - Výrobná hala - stavebná časť
Miesto: |  |  | Modrany, č. p. 2080/1, 2080/2 |  |  | Dátum:
Objednávateľ: |  |  | Agropark Modrany s.r.o. |  |  | Projektant:
Zhotoviteľ: | [5 empty] | Spracovateľ:
PČ | Typ | Kód | Popis | MJ | Množstvo | J.cena [EUR] | Cena celkom [EUR] | Cenová sústava |  |  | DPH | J. Nh [h] | Nh celkom [h] | J. hmotnosť [t] | Hmotnosť celkom [t] | J. suť [t] | Suť Celkom [t]
Náklady z rozpočtu | [6 empty] | 0 | [5 empty] | 6887.8304 |  | 242.4126 |  | 0 |  | D | -1 | [10 empty] | 0
| D | HSV | Práce a dodávky HSV |  |  |  | 0 | [5 empty] | 831.8672 |  | 199.4605 |  | 0 | 1 | D | 0 |  |  |  | ROZPOCET | [6 empty] | 0
| D | 1 | Zemné práce |  |  |  | 0 | [5 empty] | 140.9555 |  | 0 |  | 0 | 1 | D | 1 |  |  |  | ROZPOCET | [6 empty] | 0
1 | K | 131201101.S | Výkop nezapaženej jamy v hornine 3, do 100 m3 | m3 | 20.462 |  | 0 |  |  |  | znížená | 0.838 | 17.1472 | 0 | 0 | 0 | 0 | 4 | K | 2 |  |  |  | ROZPOCET | 0 | 0 | 0 | 0 | 0 | 2 | 0 | 4 | 1611601194
| VV |  | 6,7*10,18*0,3 |  | 20.462 | [13 empty] | VV | 2 | 2 | True | 1 | ROZPOCET
2 | K | 131201109.S | Hĺbenie nezapažených jám a zárezov. Príplatok za lepivosť horniny 3 | m3 | 20.462 |  | 0 |  |  |  | znížená | 0.042 | 0.8594 | 0 | 0 | 0 | 0 | 4 | K | 2 |  |  |  | ROZPOCET | 0 | 0 | 0 | 0 | 0 | 2 | 0 | 4 | -1923617464
3 | K | 132201101.S | Výkop ryhy do šírky 600 mm v horn.3 do 100 m3 | m3 | 14.348 |  | 0 |  |  |  | znížená | 2.514 | 36.0709 | 0 | 0 | 0 | 0 | 4 | K | 2 |  |  |  | ROZPOCET | 0 | 0 | 0 | 0 | 0 | 2 | 0 | 4 | 688984534
| VV |  | 10,128/0,6*0,85 |  | 14.348 | [13 empty] | VV | 2 | 2 | True | 1 | ROZPOCET
4 | K | 132201109.S | Príplatok k cene za lepivosť pri hĺbení rýh šírky do 600 mm zapažených i nezapažených s urovnaním dna v hornine 3 | m3 | 14.348 |  | 0 |  |  |  | znížená | 0.613 | 8.7953 | 0 | 0 | 0 | 0 | 4 | K | 2 |  |  |  | ROZPOCET | 0 | 0 | 0 | 0 | 0 | 2 | 0 | 4 | -1360057066
5 | K | 133201201.S | Výkop šachty nezapaženej, hornina 3 do 100 m3 | m3 | 12.597 |  | 0 |  |  |  | znížená | 2.961 | 37.2997 | 0 | 0 | 0 | 0 | 4 | K | 2 |  |  |  | ROZPOCET | 0 | 0 | 0 | 0 | 0 | 2 | 0 | 4 | -1020660528
| VV |  | 1,3*1,9*0,85*6 |  | 12.597 | [13 empty] | VV | 2 | 2 | True | 0 | ROZPOCET
| VV |  | Medzisúčet |  | 12.597 | [13 empty] | VV | 2 | 3 | True | 0 | ROZPOCET
| VV |  | Súčet |  | 12.597 | [13 empty] | VV | 2 | 4 | True | 1 | ROZPOCET
6 | K | 133201209.S | Príplatok k cenám za lepivosť horniny tr.3 | m3 | 12.597 |  | 0 |  |  |  | znížená | 0.447 | 5.6309 | 0 | 0 | 0 | 0 | 4 | K | 2 |  |  |  | ROZPOCET | 0 | 0 | 0 | 0 | 0 | 2 | 0 | 4 | -499740661
7 | K | 162201102.S | Vodorovné premiestnenie výkopku z horniny 1-4 nad 20-50m | m3 | 47.407 |  | 0 |  |  |  | znížená | 0.069 | 3.2711 | 0 | 0 | 0 | 0 | 4 | K | 2 |  |  |  | ROZPOCET | 0 | 0 | 0 | 0 | 0 | 2 | 0 | 4 | -456940159
| VV |  | 20,462+14,348+12,597 |  | 47.407 | [13 empty] | VV | 2 | 2 | True | 1 | ROZPOCET
8 | K | 162501102.S | Vodorovné premiestnenie výkopku po spevnenej ceste z horniny tr.1-4, do 100 m3 na vzdialenosť do 3000 m | m3 | 35.555 |  | 0 |  |  |  | znížená | 0.071 | 2.5244 | 0 | 0 | 0 | 0 | 4 | K | 2 |  |  |  | ROZPOCET | 0 | 0 | 0 | 0 | 0 | 2 | 0 | 4 | 726355447
| VV |  | 47,407-11,852 |  | 35.555 | [13 empty] | VV | 2 | 2 | True | 1 | ROZPOCET
9 | K | 162501105.S | Vodorovné premiestnenie výkopku po spevnenej ceste z horniny tr.1-4, do 100 m3, príplatok k cene za každých ďalšich a začatých 1000 m | m3 | 604.435 |  | 0 |  |  |  | znížená | 0.007 | 4.231 | 0 | 0 | 0 | 0 | 4 | K | 2 |  |  |  | ROZPOCET | 0 | 0 | 0 | 0 | 0 | 2 | 0 | 4 | -1508894370
| VV |  | 35,555*17 'Prepočítané koeficientom množstva |  | 604.435 | [13 empty] | VV | 2 | 2 | False | 1 | ROZPOCET
10 | K | 167101101.S | Nakladanie neuľahnutého výkopku z hornín tr.1-4 do 100 m3 | m3 | 35.555 |  | 0 |  |  |  | znížená | 0.617 | 21.9374 | 0 | 0 | 0 | 0 | 4 | K | 2 |  |  |  | ROZPOCET | 0 | 0 | 0 | 0 | 0 | 2 | 0 | 4 | -1912513714
11 | K | 171201201.S | Uloženie sypaniny na skládky do 100 m3 | m3 | 35.555 |  | 0 |  |  |  | znížená | 0.009 | 0.31999 | 0 | 0 | 0 | 0 | 4 | K | 2 |  |  |  | ROZPOCET | 0 | 0 | 0 | 0 | 0 | 2 | 0 | 4 | 1272108447
12 | K | 171209002.S | Poplatok za skladovanie - zemina a kamenivo (17 05) ostatné | t | 56.888 |  | 0 |  |  |  | znížená | 0 | 0 | 0 | 0 | 0 | 0 | 4 | K | 2 |  |  |  | ROZPOCET | 0 | 0 | 0 | 0 | 0 | 2 | 0 | 4 | 601426589
| VV |  | 35,555*1,6 'Prepočítané koeficientom množstva |  | 56.888 | [13 empty] | VV | 2 | 2 | False | 1 | ROZPOCET
13 | K | 174101001.S | Zásyp sypaninou so zhutnením jám, šachiet, rýh, zárezov alebo okolo objektov do 100 m3 | m3 | 11.852 |  | 0 |  |  |  | znížená | 0.242 | 2.8682 | 0 | 0 | 0 | 0 | 4 | K | 2 |  |  |  | ROZPOCET | 0 | 0 | 0 | 0 | 0 | 2 | 0 | 4 | 703738721
| VV |  | 47,407*0,25 |  | 11.852 | [13 empty] | VV | 2 | 2 | True | 1 | ROZPOCET
| D | 2 | Zakladanie |  |  |  | 0 | [5 empty] | 201.3582 |  | 116.0976 |  | 0 | 1 | D | 1 |  |  |  | ROZPOCET | [6 empty] | 0
14 | K | 271533001.S | Násyp pod základové konštrukcie so zhutnením z kameniva hrubého drveného fr.32-63 mm | m3 | 23.357 |  | 0 |  |  |  | znížená | 1.132 | 26.4401 | 2.07 | 48.349 | 0 | 0 | 4 | K | 2 |  |  |  | ROZPOCET | 0 | 0 | 0 | 0 | 0 | 2 | 0 | 4 | 895161409
| VV |  | (6,7+10,18)*2*0,2 |  | 6.752 | [13 empty] | VV | 2 | 2 | True | 0 | ROZPOCET
| VV |  | 1,3*1,9*0,2*6 |  | 2.964 | [13 empty] | VV | 2 | 2 | True | 0 | ROZPOCET
| VV |  | 6,7*10,18*0,2 |  | 13.641 | [13 empty] | VV | 2 | 2 | True | 0 | ROZPOCET
| VV |  | Medzisúčet |  | 23.357 | [13 empty] | VV | 2 | 3 | True | 0 | ROZPOCET
| VV |  | Súčet |  | 23.357 | [13 empty] | VV | 2 | 4 | True | 1 | ROZPOCET
15 | K | 273321411.S | Betón základových dosiek, železový (bez výstuže), tr. C 25/30 | m3 | 6.821 |  | 0 |  |  |  | znížená | 0.619 | 4.2222 | 2.4157 | 16.4776 | 0 | 0 | 4 | K | 2 |  |  |  | ROZPOCET | 0 | 0 | 0 | 0 | 0 | 2 | 0 | 4 | 223977499
| VV |  | 6,7*10,18*0,1 |  | 6.821 | [13 empty] | VV | 2 | 2 | True | 0 | ROZPOCET
| VV |  | Medzisúčet |  | 6.821 | [13 empty] | VV | 2 | 3 | True | 0 | ROZPOCET
| VV |  | Súčet |  | 6.821 | [13 empty] | VV | 2 | 4 | True | 1 | ROZPOCET
16 | K | 273351217.S | Debnenie stien základových dosiek, zhotovenie-tradičné | m2 | 10.128 |  | 0 |  |  |  | znížená | 0.788 | 7.9809 | 0.00407 | 0.041221 | 0 | 0 | 4 | K | 2 |  |  |  | ROZPOCET | 0 | 0 | 0 | 0 | 0 | 2 | 0 | 4 | 1600672359
| VV |  | (6,7+10,18)*2*0,3 |  | 10.128 | [13 empty] | VV | 2 | 2 | True | 0 | ROZPOCET
| VV |  | Medzisúčet |  | 10.128 | [13 empty] | VV | 2 | 3 | True | 0 | ROZPOCET
| VV |  | Súčet |  | 10.128 | [13 empty] | VV | 2 | 4 | True | 1 | ROZPOCET
17 | K | 273351218.S | Debnenie stien základových dosiek, odstránenie-tradičné | m2 | 10.128 |  | 0 |  |  |  | znížená | 0.322 | 3.2612 | 0 | 0 | 0 | 0 | 4 | K | 2 |  |  |  | ROZPOCET | 0 | 0 | 0 | 0 | 0 | 2 | 0 | 4 | 1129926389
18 | K | 273362021.S | Výstuž základových dosiek zo zvár. sietí KARI | t | 1.401 |  | 0 |  |  |  | znížená | 15.11 | 21.1691 | 1.203 | 1.6853 | 0 | 0 | 4 | K | 2 |  |  |  | ROZPOCET | 0 | 0 | 0 | 0 | 0 | 2 | 0 | 4 | 1566710015
| VV |  | 6,7*10,18*7,9*1,3/1000*2 |  | 1.401 | [13 empty] | VV | 2 | 2 | True | 0 | ROZPOCET
| VV |  | Medzisúčet |  | 1.401 | [13 empty] | VV | 2 | 3 | True | 0 | ROZPOCET
| VV |  | Súčet |  | 1.401 | [13 empty] | VV | 2 | 4 | True | 1 | ROZPOCET
19 | K | 274313612.S | Betón základových pásov, prostý tr. C 20/25 | m3 | 1.688 |  | 0 |  |  |  | znížená | 0.58055 | 0.97997 | 2.2151 | 3.7391 | 0 | 0 | 4 | K | 2 |  |  |  | ROZPOCET | 0 | 0 | 0 | 0 | 0 | 2 | 0 | 4 | 1501203555
| VV |  | (6,7+10,18)*2*0,05 |  | 1.688 | [13 empty] | VV | 2 | 2 | True | 0 | ROZPOCET
| VV |  | Medzisúčet |  | 1.688 | [13 empty] | VV | 2 | 3 | True | 0 | ROZPOCET
| VV |  | Súčet |  | 1.688 | [13 empty] | VV | 2 | 4 | True | 1 | ROZPOCET
20 | K | 274321312.S | Betón základových pásov, železový (bez výstuže), tr. C 20/25 | m3 | 10.128 |  | 0 |  |  |  | znížená | 0.583 | 5.9046 | 2.2151 | 22.4348 | 0 | 0 | 4 | K | 2 |  |  |  | ROZPOCET | 0 | 0 | 0 | 0 | 0 | 2 | 0 | 4 | 754086242
| VV |  | 0,5*0,6*(6,7+10,18)*2 |  | 10.128 | [13 empty] | VV | 2 | 2 | True | 0 | ROZPOCET
| VV |  | Medzisúčet |  | 10.128 | [13 empty] | VV | 2 | 3 | True | 0 | ROZPOCET
| VV |  | Súčet |  | 10.128 | [13 empty] | VV | 2 | 4 | True | 1 | ROZPOCET
21 | K | 274351217.S | Debnenie stien základových pásov, zhotovenie-tradičné | m2 | 21.944 |  | 0 |  |  |  | znížená | 0.799 | 17.5333 | 0.00407 | 0.089312 | 0 | 0 | 4 | K | 2 |  |  |  | ROZPOCET | 0 | 0 | 0 | 0 | 0 | 2 | 0 | 4 | -1061841590
| VV |  | (6,7+10,18)*2*0,65 |  | 21.944 | [13 empty] | VV | 2 | 2 | True | 1 | ROZPOCET
22 | K | 274351218.S | Debnenie stien základových pásov, odstránenie-tradičné | m2 | 21.944 |  | 0 |  |  |  | znížená | 0.327 | 7.1757 | 0 | 0 | 0 | 0 | 4 | K | 2 |  |  |  | ROZPOCET | 0 | 0 | 0 | 0 | 0 | 2 | 0 | 4 | -2000150441
23 | K | 275313612.S | Betón základových pätiek, prostý tr. C 20/25 | m3 | 0.741 |  | 0 |  |  |  | znížená | 0.581 | 0.43052 | 2.2151 | 1.6414 | 0 | 0 | 4 | K | 2 |  |  |  | ROZPOCET | 0 | 0 | 0 | 0 | 0 | 2 | 0 | 4 | 1532433284
| VV |  | 1,3*1,9*0,05*6 |  | 0.741 | [13 empty] | VV | 2 | 2 | True | 0 | ROZPOCET
| VV |  | Medzisúčet |  | 0.741 | [13 empty] | VV | 2 | 3 | True | 0 | ROZPOCET
| VV |  | Súčet |  | 0.741 | [13 empty] | VV | 2 | 4 | True | 1 | ROZPOCET
24 | K | 275321312.S | Betón základových pätiek, železový (bez výstuže), tr. C 20/25 | m3 | 8.892 |  | 0 |  |  |  | znížená | 0.604 | 5.3708 | 2.2151 | 19.6969 | 0 | 0 | 4 | K | 2 |  |  |  | ROZPOCET | 0 | 0 | 0 | 0 | 0 | 2 | 0 | 4 | 1574481185
| VV |  | 1,3*1,9*0,6*6 |  | 8.892 | [13 empty] | VV | 2 | 2 | True | 0 | ROZPOCET
| VV |  | Medzisúčet |  | 8.892 | [13 empty] | VV | 2 | 3 | True | 0 | ROZPOCET
| VV |  | Súčet |  | 8.892 | [13 empty] | VV | 2 | 4 | True | 1 | ROZPOCET
25 | K | 275351217.S | Debnenie stien základových pätiek, zhotovenie-tradičné | m2 | 24.96 |  | 0 |  |  |  | znížená | 1.052 | 26.2579 | 0.00407 | 0.10159 | 0 | 0 | 4 | K | 2 |  |  |  | ROZPOCET | 0 | 0 | 0 | 0 | 0 | 2 | 0 | 4 | -1611284908
| VV |  | 3,2*2*0,65*6 |  | 24.96 | [13 empty] | VV | 2 | 2 | True | 0 | ROZPOCET
| VV |  | Medzisúčet |  | 24.96 | [13 empty] | VV | 2 | 3 | True | 0 | ROZPOCET
| VV |  | Súčet |  | 24.96 | [13 empty] | VV | 2 | 4 | True | 1 | ROZPOCET
26 | K | 275351218.S | Debnenie stien základových pätiek, odstránenie-tradičné | m2 | 24.96 |  | 0 |  |  |  | znížená | 0.43 | 10.7328 | 0 | 0 | 0 | 0 | 4 | K | 2 |  |  |  | ROZPOCET | 0 | 0 | 0 | 0 | 0 | 2 | 0 | 4 | 1822764381
27 | K | 275361821.S | Výstuž základových konštrukcií z ocele B500 (10505) | t | 1.807 |  | 0 |  |  |  | znížená | 35.362 | 63.8991 | 1.019 | 1.8412 | 0 | 0 | 4 | K | 2 |  |  |  | ROZPOCET | 0 | 0 | 0 | 0 | 0 | 2 | 0 | 4 | -1984606861
| VV |  | 8,892*95/1000 |  | 0.845 | [13 empty] | VV | 2 | 2 | True | 0 | ROZPOCET
| VV |  | 10,128*95/1000 |  | 0.962 | [13 empty] | VV | 2 | 2 | True | 0 | ROZPOCET
| VV |  | Medzisúčet |  | 1.807 | [13 empty] | VV | 2 | 3 | True | 0 | ROZPOCET
| VV |  | Súčet |  | 1.807 | [13 empty] | VV | 2 | 4 | True | 1 | ROZPOCET
| D | 3 | Zvislé a kompletné konštrukcie |  |  |  | 0 | [5 empty] | 107.5681 |  | 34.6854 |  | 0 | 1 | D | 1 |  |  |  | ROZPOCET | [6 empty] | 0
28 | K | 311271303 | Murivo nosné (m3) PREMAC 50x30x25 s betónovou výplňou hr. 300 mm | m3 | 8.102 |  | 0 |  |  |  | znížená | 3.3592 | 27.2159 | 2.1171 | 17.1527 | 0 | 0 | 4 | K | 2 |  |  |  | ROZPOCET | 0 | 0 | 0 | 0 | 0 | 2 | 0 | 4 | -2042007121
| VV |  | 0,3*0,8*(10,18+6,7)*2 |  | 8.102 | [13 empty] | VV | 2 | 2 | True | 0 | ROZPOCET
| VV |  | Medzisúčet |  | 8.102 | [13 empty] | VV | 2 | 3 | True | 0 | ROZPOCET
| VV |  | Súčet |  | 8.102 | [13 empty] | VV | 2 | 4 | True | 1 | ROZPOCET
29 | K | 311321315.S | Betón nadzákladových múrov, železový (bez výstuže) tr. C 20/25 | m3 | 7.292 |  | 0 |  |  |  | znížená | 0.998 | 7.2774 | 2.2119 | 16.1292 | 0 | 0 | 4 | K | 2 |  |  |  | ROZPOCET | 0 | 0 | 0 | 0 | 0 | 2 | 0 | 4 | -683304482
| VV |  | (10,18+6,7)*2*0,27*0,8 |  | 7.292 | [13 empty] | VV | 2 | 2 | True | 0 | ROZPOCET
| VV |  | Medzisúčet |  | 7.292 | [13 empty] | VV | 2 | 3 | True | 0 | ROZPOCET
| VV |  | Súčet |  | 7.292 | [13 empty] | VV | 2 | 4 | True | 1 | ROZPOCET
30 | K | 311351105.S | Debnenie nadzákladových múrov obojstranné zhotovenie-dielce | m2 | 54.016 |  | 0 |  |  |  | znížená | 0.443 | 23.9291 | 0.00155 | 0.083725 | 0 | 0 | 4 | K | 2 |  |  |  | ROZPOCET | 0 | 0 | 0 | 0 | 0 | 2 | 0 | 4 | 1385989016
| VV |  | (10,18+6,7)*2*2*0,8 |  | 54.016 | [13 empty] | VV | 2 | 2 | True | 0 | ROZPOCET
| VV |  | Medzisúčet |  | 54.016 | [13 empty] | VV | 2 | 3 | True | 0 | ROZPOCET
| VV |  | Súčet |  | 54.016 | [13 empty] | VV | 2 | 4 | True | 1 | ROZPOCET
31 | K | 311351106.S | Debnenie nadzákladových múrov obojstranné odstránenie-dielce | m2 | 54.016 |  | 0 |  |  |  | znížená | 0.30845 | 16.6612 | 0 | 0 | 0 | 0 | 4 | K | 2 |  |  |  | ROZPOCET | 0 | 0 | 0 | 0 | 0 | 2 | 0 | 4 | -1213049784
32 | K | 311361821.S | Výstuž nadzákladových múrov B500 (10505) | t | 0.62 |  | 0 |  |  |  | znížená | 35.7995 | 22.1957 | 1.0152 | 0.62943 | 0 | 0 | 4 | K | 2 |  |  |  | ROZPOCET | 0 | 0 | 0 | 0 | 0 | 2 | 0 | 4 | 1237816113
| VV |  | 7,292*85/1000 |  | 0.62 | [13 empty] | VV | 2 | 2 | True | 1 | ROZPOCET
33 | K | 311361825 | Výstuž pre murivo nosné PREMAC s betónovou výplňou z ocele B500 (10505) | t | 0.689 |  | 0 |  |  |  | znížená | 14.9329 | 10.2887 | 1.002 | 0.69038 | 0 | 0 | 4 | K | 2 |  |  |  | ROZPOCET | 0 | 0 | 0 | 0 | 0 | 2 | 0 | 4 | -365683826
| VV |  | 8,102*85/1000 |  | 0.689 | [13 empty] | VV | 2 | 2 | True | 1 | ROZPOCET
| D | 6 | Úpravy povrchov, podlahy, osadenie |  |  |  | 0 | [5 empty] | 77.4243 |  | 45.8344 |  | 0 | 1 | D | 1 |  |  |  | ROZPOCET | [6 empty] | 0
34 | K | 612460124.S | Príprava vnútorného podkladu stien penetráciou pod omietky a nátery | m2 | 10.128 |  | 0 |  |  |  | znížená | 0.052 | 0.52666 | 0.0004 | 0.0040512 | 0 | 0 | 4 | K | 2 |  |  |  | ROZPOCET | 0 | 0 | 0 | 0 | 0 | 2 | 0 | 4 | -2038838658
| VV |  | 0,3*(6,7+10,18)*2 |  | 10.128 | [13 empty] | VV | 2 | 2 | True | 1 | ROZPOCET
35 | K | 612460363.S | Vnútorná omietka stien vápennocementová jednovrstvová, hr. 10 mm | m2 | 10.128 |  | 0 |  |  |  | znížená | 0.3187 | 3.2278 | 0.01312 | 0.13288 | 0 | 0 | 4 | K | 2 |  |  |  | ROZPOCET | 0 | 0 | 0 | 0 | 0 | 2 | 0 | 4 | 294814978
36 | K | 622461281.S | Vonkajšia omietka stien pastovitá dekoratívna mozaiková | m2 | 20.256 |  | 0 |  |  |  | znížená | 0.41727 | 8.4522 | 0.00618 | 0.12518 | 0 | 0 | 4 | K | 2 |  |  |  | ROZPOCET | 0 | 0 | 0 | 0 | 0 | 2 | 0 | 4 | 442923723
37 | K | 625250546.S | Kontaktný zatepľovací systém soklovej alebo vodou namáhanej časti hr. 80 mm, skrutkovacie kotvy | m2 | 20.256 |  | 0 |  |  |  | znížená | 0.793 | 16.063 | 0.01236 | 0.25036 | 0 | 0 | 4 | K | 2 |  |  |  | ROZPOCET | 0 | 0 | 0 | 0 | 0 | 2 | 0 | 4 | -1333317406
| VV |  | (6,7+10,18)*2*0,6 |  | 20.256 | [13 empty] | VV | 2 | 2 | True | 0 | ROZPOCET
| VV |  | Medzisúčet |  | 20.256 | [13 empty] | VV | 2 | 3 | True | 0 | ROZPOCET
| VV |  | Súčet |  | 20.256 | [13 empty] | VV | 2 | 4 | True | 1 | ROZPOCET
38 | K | 631325711.S | Mazanina z betónu vystužená oceľovými vláknami tr.C25/30 hr. nad 120 do 240 mm | m3 | 13.641 |  | 0 |  |  |  | znížená | 2.77 | 37.7856 | 2.4407 | 33.2939 | 0 | 0 | 4 | K | 2 |  |  |  | ROZPOCET | 0 | 0 | 0 | 0 | 0 | 2 | 0 | 4 | -565504911
| VV |  | 6,7*10,18*0,2 |  | 13.641 | [13 empty] | VV | 2 | 2 | True | 0 | ROZPOCET
| VV |  | Medzisúčet |  | 13.641 | [13 empty] | VV | 2 | 3 | True | 0 | ROZPOCET
| VV |  | Súčet |  | 13.641 | [13 empty] | VV | 2 | 4 | True | 1 | ROZPOCET
39 | K | 631351101.S | Debnenie stien, rýh a otvorov v podlahách zhotovenie | m2 | 6.752 |  | 0 |  |  |  | znížená | 0.409 | 2.7616 | 0.00861 | 0.058135 | 0 | 0 | 4 | K | 2 |  |  |  | ROZPOCET | 0 | 0 | 0 | 0 | 0 | 2 | 0 | 4 | -78087740
| VV |  | (6,7+10,18)*2*0,2 |  | 6.752 | [13 empty] | VV | 2 | 2 | True | 0 | ROZPOCET
| VV |  | Medzisúčet |  | 6.752 | [13 empty] | VV | 2 | 3 | True | 0 | ROZPOCET
| VV |  | Súčet |  | 6.752 | [13 empty] | VV | 2 | 4 | True | 1 | ROZPOCET
40 | K | 631351102.S | Debnenie stien, rýh a otvorov v podlahách odstránenie | m2 | 6.752 |  | 0 |  |  |  | znížená | 0.248 | 1.6745 | 0 | 0 | 0 | 0 | 4 | K | 2 |  |  |  | ROZPOCET | 0 | 0 | 0 | 0 | 0 | 2 | 0 | 4 | 1888423491
41 | K | 631571015.S | Násyp - okapový chodník triedený štrk fr. 32-64 mm | m3 | 3.258 |  | 0 |  |  |  | znížená | 2.128 | 6.933 | 3.674 | 11.9699 | 0 | 0 | 4 | K | 2 |  |  |  | ROZPOCET | 0 | 0 | 0 | 0 | 0 | 2 | 0 | 4 | -847150518
| VV |  | 0,4*0,4*(10,18)*2 |  | 3.258 | [13 empty] | VV | 2 | 2 | True | 0 | ROZPOCET
| VV |  | Medzisúčet |  | 3.258 | [13 empty] | VV | 2 | 3 | True | 0 | ROZPOCET
| VV |  | Súčet |  | 3.258 | [13 empty] | VV | 2 | 4 | True | 1 | ROZPOCET
| D | 9 | Ostatné konštrukcie a práce-búranie |  |  |  | 0 | [5 empty] | 232.9547 |  | 2.8431 |  | 0 | 1 | D | 1 |  |  |  | ROZPOCET | [6 empty] | 0
42 | K | 916561112.S | Osadenie záhonového alebo parkového obrubníka betón., do lôžka z bet. pros. tr. C 16/20 s bočnou oporou | m | 20.36 |  | 0 |  |  |  | znížená | 0.132 | 2.6875 | 0.09853 | 2.0061 | 0 | 0 | 4 | K | 2 |  |  |  | ROZPOCET | 0 | 0 | 0 | 0 | 0 | 2 | 0 | 4 | -268931677
| VV |  | 10,18*2 |  | 20.36 | [13 empty] | VV | 2 | 2 | True | 0 | ROZPOCET
| VV |  | Medzisúčet |  | 20.36 | [13 empty] | VV | 2 | 3 | True | 0 | ROZPOCET
| VV |  | Súčet |  | 20.36 | [13 empty] | VV | 2 | 4 | True | 1 | ROZPOCET
43 | M | 592170001800.S | Obrubník parkový, lxšxv 1000x50x200 mm, prírodný | ks | 20.564 |  | 0 |  |  |  | znížená | 0 | 0 | 0.023 | 0.47297 | 0 | 0 | 8 | M | 2 |  |  |  | ROZPOCET | 0 | 0 | 0 | 0 | 0 | 2 | 0 | 4 | 2129903150
| VV |  | 20,36*1,01 'Prepočítané koeficientom množstva |  | 20.564 | [13 empty] | VV | 2 | 2 | False | 1 | ROZPOCET
44 | K | 941955003.S | Lešenie ľahké pracovné pomocné s výškou lešeňovej podlahy nad 1,90 do 2,50 m | m2 | 58.44 |  | 0 |  |  |  | znížená | 0.252 | 14.7269 | 0.00618 | 0.36116 | 0 | 0 | 4 | K | 2 |  |  |  | ROZPOCET | 0 | 0 | 0 | 0 | 0 | 2 | 0 | 4 | 1854379363
| VV |  | 58,44 |  | 58.44 | [13 empty] | VV | 2 | 2 | True | 1 | ROZPOCET
45 | K | 949942101.S0 | Pracovná plošina - prenájom | deň | 100 |  | 0 |  |  |  | znížená | 1.938 | 193.8 | 0 | 0 | 0 | 0 | 4 | K | 2 |  |  |  | ROZPOCET | 0 | 0 | 0 | 0 | 0 | 2 | 0 | 4 | 1810123461
46 | K | 952901114.S | Vyčistenie budov pri výške podlaží nad 4 m | m2 | 58.44 |  | 0 |  |  |  | znížená | 0.37201 | 21.7403 | 5e-05 | 0.002922 | 0 | 0 | 4 | K | 2 |  |  |  | ROZPOCET | 0 | 0 | 0 | 0 | 0 | 2 | 0 | 4 | 27321968
| D | 99 | Presun hmôt HSV |  |  |  | 0 | [5 empty] | 71.6065 |  | 0 |  | 0 | 1 | D | 1 |  |  |  | ROZPOCET | [6 empty] | 0
47 | K | 998021021.S | Presun hmôt pre haly 802, 811 zvislá konštr.z tehál,tvárnic,blokov alebo kovová do výšky 20 m | t | 199.461 |  | 0 |  |  |  | znížená | 0.359 | 71.6065 | 0 | 0 | 0 | 0 | 4 | K | 2 |  |  |  | ROZPOCET | 0 | 0 | 0 | 0 | 0 | 2 | 0 | 4 | 585843507
| D | PSV | Práce a dodávky PSV |  |  |  | 0 | [5 empty] | 6055.9631 |  | 42.952 |  | 0 | 2 | D | 0 |  |  |  | ROZPOCET | [6 empty] | 0
| D | 711 | Izolácie proti vode a vlhkosti |  |  |  | 0 | [5 empty] | 24.1024 |  | 0.29117 |  | 0 | 2 | D | 1 |  |  |  | ROZPOCET | [6 empty] | 0
48 | K | 711131102.S | Zhotovenie geotextílie alebo tkaniny na plochu vodorovnú | m2 | 177.336 |  | 0 |  |  |  | znížená | 0.027 | 4.7881 | 0 | 0 | 0 | 0 | 16 | K | 2 |  |  |  | ROZPOCET | 0 | 0 | 0 | 0 | 0 | 2 | 0 | 16 | -87769863
| VV |  | 6,7*10,18*1,3*2 |  | 177.336 | [13 empty] | VV | 2 | 2 | True | 0 | ROZPOCET
| VV |  | Medzisúčet |  | 177.336 | [13 empty] | VV | 2 | 3 | True | 0 | ROZPOCET
| VV |  | Súčet |  | 177.336 | [13 empty] | VV | 2 | 4 | True | 1 | ROZPOCET
49 | M | 693110004710.S | Geotextília polypropylénová netkaná 400 g/m2 | m2 | 203.936 |  | 0 |  |  |  | znížená | 0 | 0 | 0.00014 | 0.028551 | 0 | 0 | 32 | M | 2 |  |  |  | ROZPOCET | 0 | 0 | 0 | 0 | 0 | 2 | 0 | 16 | -2055904083
| VV |  | 177,336*1,15 'Prepočítané koeficientom množstva |  | 203.936 | [13 empty] | VV | 2 | 2 | False | 1 | ROZPOCET
50 | K | 711132102.S | Zhotovenie geotextílie alebo tkaniny na plochu zvislú | m2 | 40.512 |  | 0 |  |  |  | znížená | 0.03 | 1.2154 | 0 | 0 | 0 | 0 | 16 | K | 2 |  |  |  | ROZPOCET | 0 | 0 | 0 | 0 | 0 | 2 | 0 | 16 | 1665267293
| VV |  | 20,256*2 |  | 40.512 | [13 empty] | VV | 2 | 2 | True | 1 | ROZPOCET
51 | M | 693110004710.S | Geotextília polypropylénová netkaná 400 g/m2 | m2 | 48.614 |  | 0 |  |  |  | znížená | 0 | 0 | 0.00014 | 0.006806 | 0 | 0 | 32 | M | 2 |  |  |  | ROZPOCET | 0 | 0 | 0 | 0 | 0 | 2 | 0 | 16 | 1984055623
| VV |  | 40,512*1,2 'Prepočítané koeficientom množstva |  | 48.614 | [13 empty] | VV | 2 | 2 | False | 1 | ROZPOCET
52 | K | 711133001.S | Zhotovenie izolácie proti zemnej vlhkosti PVC fóliou položenou voľne na vodorovnej ploche so zvarením spoju | m2 | 88.668 |  | 0 |  |  |  | znížená | 0.163 | 14.4529 | 3e-05 | 0.00266 | 0 | 0 | 16 | K | 2 |  |  |  | ROZPOCET | 0 | 0 | 0 | 0 | 0 | 2 | 0 | 16 | 31889337
| VV |  | 6,7*10,18*1,3 |  | 88.668 | [13 empty] | VV | 2 | 2 | True | 0 | ROZPOCET
| VV |  | Medzisúčet |  | 88.668 | [13 empty] | VV | 2 | 3 | True | 0 | ROZPOCET
| VV |  | Súčet |  | 88.668 | [13 empty] | VV | 2 | 4 | True | 1 | ROZPOCET
53 | M | 283220000300 | Hydroizolačná fólia PVC-P FATRAFOL 803, hr. 1,5 mm, š. 1,3 m, izolácia základov proti zemnej vlhkosti, tlakovej vode, radónu, hnedá, FATRA IZOLFA | m2 | 101.968 |  | 0 |  |  |  | znížená | 0 | 0 | 0.002 | 0.20394 | 0 | 0 | 32 | M | 2 |  |  |  | ROZPOCET | 0 | 0 | 0 | 0 | 0 | 2 | 0 | 16 | -16719414
| VV |  | 88,668*1,15 'Prepočítané koeficientom množstva |  | 101.968 | [13 empty] | VV | 2 | 2 | False | 1 | ROZPOCET
54 | K | 711133010.S | Zhotovenie izolácie proti zemnej vlhkosti PVC fóliou položenou voľne na zvislej ploche so zvarením spoju | m2 | 20.256 |  | 0 |  |  |  | znížená | 0.18 | 3.6461 | 3e-05 | 0.00060768 | 0 | 0 | 16 | K | 2 |  |  |  | ROZPOCET | 0 | 0 | 0 | 0 | 0 | 2 | 0 | 16 | 1393140833
| VV |  | (6,7+10,18)*2*0,6 |  | 20.256 | [13 empty] | VV | 2 | 2 | True | 0 | ROZPOCET
| VV |  | Medzisúčet |  | 20.256 | [13 empty] | VV | 2 | 3 | True | 0 | ROZPOCET
| VV |  | Súčet |  | 20.256 | [13 empty] | VV | 2 | 4 | True | 1 | ROZPOCET
55 | M | 283220000300 | Hydroizolačná fólia PVC-P FATRAFOL 803, hr. 1,5 mm, š. 1,3 m, izolácia základov proti zemnej vlhkosti, tlakovej vode, radónu, hnedá, FATRA IZOLFA | m2 | 24.307 |  | 0 |  |  |  | znížená | 0 | 0 | 0.002 | 0.048614 | 0 | 0 | 32 | M | 2 |  |  |  | ROZPOCET | 0 | 0 | 0 | 0 | 0 | 2 | 0 | 16 | -32337988
| VV |  | 20,256*1,2 'Prepočítané koeficientom množstva |  | 24.307 | [13 empty] | VV | 2 | 2 | False | 1 | ROZPOCET
56 | K | 998711202.S | Presun hmôt pre izoláciu proti vode v objektoch výšky nad 6 do 12 m | % | 16.21 |  | 0 |  |  |  | znížená | 0 | 0 | 0 | 0 | 0 | 0 | 16 | K | 2 |  |  |  | ROZPOCET | 0 | 0 | 0 | 0 | 0 | 2 | 0 | 16 | -1243910783
| D | 722 | Zdravotechnika - vnútorný vodovod |  |  |  | 0 | [5 empty] | 0.26144 |  | 0.02132 |  | 0 | 2 | D | 1 |  |  |  | ROZPOCET | [6 empty] | 0
57 | K | 722250180.S | Montáž hasiaceho prístroja na stenu | ks | 1 |  | 0 |  |  |  | znížená | 0.26144 | 0.26144 | 0 | 0 | 0 | 0 | 16 | K | 2 |  |  |  | ROZPOCET | 0 | 0 | 0 | 0 | 0 | 2 | 0 | 16 | -388610115
58 | M | 449170000900.S | Prenosný hasiaci prístroj práškový P6Če 6 kg, 21A | ks | 1 |  | 0 |  |  |  | znížená | 0 | 0 | 0.02132 | 0.02132 | 0 | 0 | 32 | M | 2 |  |  |  | ROZPOCET | 0 | 0 | 0 | 0 | 0 | 2 | 0 | 16 | 222716321
59 | K | 998722202.S | Presun hmôt pre vnútorný vodovod v objektoch výšky nad 6 do 12 m | % | 0.408 |  | 0 |  |  |  | znížená | 0 | 0 | 0 | 0 | 0 | 0 | 16 | K | 2 |  |  |  | ROZPOCET | 0 | 0 | 0 | 0 | 0 | 2 | 0 | 16 | 1794267133
| D | 763 | Konštrukcie - drevostavby |  |  |  | 0 | [5 empty] | 498.5846 |  | 8.5983 |  | 0 | 2 | D | 1 |  |  |  | ROZPOCET | [6 empty] | 0
60 | K | 7631266831 | Predsadená SDK stena Rigips hr. 165 mm, opláštená doskou RF 15 mm s tep. izoláciou, na podkonštrukcií CW100 + tepelná izolácia z minerálne vlny hr. 100 mm a parozábrana | m2 | 137.061 |  | 0 |  |  |  | znížená | 1.31 | 179.5499 | 0.03306 | 4.5312 | 0 | 0 | 16 | K | 2 |  |  |  | ROZPOCET | 0 | 0 | 0 | 0 | 0 | 2 | 0 | 16 | 1011168754
| VV |  | 77,062 |  | 77.062 | [13 empty] | VV | 2 | 2 | True | 0 | ROZPOCET
| VV |  | 59,999 |  | 59.999 | [13 empty] | VV | 2 | 2 | True | 0 | ROZPOCET
| VV |  | Medzisúčet |  | 137.061 | [13 empty] | VV | 2 | 3 | True | 0 | ROZPOCET
| VV |  | Súčet |  | 137.061 | [13 empty] | VV | 2 | 4 | True | 1 | ROZPOCET
61 | K | 763163322.S | Podkrovie SDK na oceľovej konštrukcií CD+UD a závesoch s parozábranou, doska protipožiarna DF 15 mm, | m2 | 58.44 |  | 0 |  |  |  | znížená | 1.106 | 64.6346 | 0.02039 | 1.1916 | 0 | 0 | 16 | K | 2 |  |  |  | ROZPOCET | 0 | 0 | 0 | 0 | 0 | 2 | 0 | 16 | -271699761
| VV |  | 58,44 |  | 58.44 | [13 empty] | VV | 2 | 2 | True | 1 | ROZPOCET
62 | K | 763168323 | SDK obklady OK stĺpov a stužidiel prierezu 18x18 cm, dosky 1x GKF hr. 12,5 mm, ochranný uholník | m | 150 |  | 0 |  |  |  | znížená | 1.696 | 254.4 | 0.01917 | 2.8755 | 0 | 0 | 16 | K | 2 |  |  |  | ROZPOCET | 0 | 0 | 0 | 0 | 0 | 2 | 0 | 16 | -1649000385
| VV |  | 150 |  | 150 | [13 empty] | VV | 2 | 2 | True | 1 | ROZPOCET
63 | K | 998763201.S | Presun hmôt pre drevostavby v objektoch výšky do 12 m | % | 166.486 |  | 0 |  |  |  | znížená | 0 | 0 | 0 | 0 | 0 | 0 | 16 | K | 2 |  |  |  | ROZPOCET | 0 | 0 | 0 | 0 | 0 | 2 | 0 | 16 | 855431204
| D | 764 | Konštrukcie klampiarske |  |  |  | 0 | [5 empty] | 12.0206 |  | 0.035116 |  | 0 | 2 | D | 1 |  |  |  | ROZPOCET | [6 empty] | 0
64 | K | 764352427.S | Žľaby z pozinkovaného farbeného PZf plechu, pododkvapové polkruhové r.š. 330 mm | m | 10.18 |  | 0 |  |  |  | znížená | 0.895 | 9.1111 | 0.00215 | 0.021887 | 0 | 0 | 16 | K | 2 |  |  |  | ROZPOCET | 0 | 0 | 0 | 0 | 0 | 2 | 0 | 16 | 439448458
| VV |  | 10,18 |  | 10.18 | [13 empty] | VV | 2 | 2 | True | 1 | ROZPOCET
65 | K | 764454455.S | Zvodové rúry z pozinkovaného farbeného PZf plechu, kruhové priemer 150 mm | m | 4.395 |  | 0 |  |  |  | znížená | 0.662 | 2.9095 | 0.00301 | 0.013229 | 0 | 0 | 16 | K | 2 |  |  |  | ROZPOCET | 0 | 0 | 0 | 0 | 0 | 2 | 0 | 16 | -564257984
| VV |  | 4,245+0,15 |  | 4.395 | [13 empty] | VV | 2 | 2 | True | 1 | ROZPOCET
66 | K | 998764202.S | Presun hmôt pre konštrukcie klampiarske v objektoch výšky nad 6 do 12 m | % | 4.771 |  | 0 |  |  |  | znížená | 0 | 0 | 0 | 0 | 0 | 0 | 16 | K | 2 |  |  |  | ROZPOCET | 0 | 0 | 0 | 0 | 0 | 2 | 0 | 16 | 2002718257
| D | 767 | Konštrukcie doplnkové kovové |  |  |  | 0 | [5 empty] | 5246.7254 |  | 31.8847 |  | 0 | 2 | D | 1 |  |  |  | ROZPOCET | [6 empty] | 0
67 | K | 767397102.S | Montáž strešných sendvičových panelov na OK, hrúbky nad 80 do 120 mm | m2 | 46.9 |  | 0 |  |  |  | znížená | 0.651 | 30.5319 | 0.00044 | 0.020636 | 0 | 0 | 16 | K | 2 |  |  |  | ROZPOCET | 0 | 0 | 0 | 0 | 0 | 2 | 0 | 16 | 1342943955
| VV |  | 7*6,7 |  | 46.9 | [13 empty] | VV | 2 | 2 | True | 1 | ROZPOCET
68 | M | 5532600007001 | Panel sendvičový PIR hr. 120 mm | m2 | 53.935 |  | 0 |  |  |  | znížená | 0 | 0 | 0.01341 | 0.72327 | 0 | 0 | 32 | M | 2 |  |  |  | ROZPOCET | 0 | 0 | 0 | 0 | 0 | 2 | 0 | 16 | 1804525509
| VV |  | 46,9*1,15 'Prepočítané koeficientom množstva |  | 53.935 | [13 empty] | VV | 2 | 2 | False | 1 | ROZPOCET
69 | K | 767411101.S | Montáž opláštenia sendvičovými stenovými panelmi s viditeľným spojom na OK, hrúbky do 100 mm | m2 | 77.062 |  | 0 |  |  |  | znížená | 0.734 | 56.5635 | 0.0004 | 0.030825 | 0 | 0 | 16 | K | 2 |  |  |  | ROZPOCET | 0 | 0 | 0 | 0 | 0 | 2 | 0 | 16 | -1072664367
| VV |  | 10,18*4,095 |  | 41.687 | [13 empty] | VV | 2 | 2 | True | 0 | ROZPOCET
| VV |  | 10,18*4,86 |  | 49.475 | [13 empty] | VV | 2 | 2 | True | 0 | ROZPOCET
| VV |  | -4,7*3 |  | -14.1 | [13 empty] | VV | 2 | 2 | True | 0 | ROZPOCET
| VV |  | Medzisúčet |  | 77.062 | [13 empty] | VV | 2 | 3 | True | 0 | ROZPOCET
| VV |  | Súčet |  | 77.062 | [13 empty] | VV | 2 | 4 | True | 1 | ROZPOCET
70 | M | 553250002500.S | Panel sendvičový z tvrdej polyuretánovej peny PIR stenový štandardný oceľový plášť hr. jadra 100 mm | m2 | 77.062 |  | 0 |  |  |  | znížená | 0 | 0 | 0.0126 | 0.97098 | 0 | 0 | 32 | M | 2 |  |  |  | ROZPOCET | 0 | 0 | 0 | 0 | 0 | 2 | 0 | 16 | -1266759651
71 | K | 767411101.S | Montáž opláštenia sendvičovými stenovými panelmi s viditeľným spojom na OK, hrúbky do 100 mm | m2 | 59.999 |  | 0 |  |  |  | znížená | 0.734 | 44.0393 | 0.0004 | 0.024 | 0 | 0 | 16 | K | 2 |  |  |  | ROZPOCET | 0 | 0 | 0 | 0 | 0 | 2 | 0 | 16 | -1839292663
| VV |  | ((4,86+4,095)/2)*6,7*2 |  | 59.999 | [13 empty] | VV | 2 | 2 | True | 1 | ROZPOCET
72 | M | 553250000200.S | Panel sendvičový s jadrom z minerálnej vlny stenový s viditeľným spojom, oceľový plášť š. 1100 mm hr. jadra 100 mm | m2 | 59.999 |  | 0 |  |  |  | znížená | 0 | 0 | 0.0198 | 1.188 | 0 | 0 | 32 | M | 2 |  |  |  | ROZPOCET | 0 | 0 | 0 | 0 | 0 | 2 | 0 | 16 | 2140440892
73 | K | 767658357.S. | Montáž sekcionálnej brány s integrovanými dverami plochy nad 13 m2 | ks | 4 |  | 0 |  |  |  | znížená | 33.1477 | 132.5907 | 0 | 0 | 0 | 0 | 16 | K | 2 |  |  |  | ROZPOCET | 0 | 0 | 0 | 0 | 0 | 2 | 0 | 16 | 762276930
74 | M | 553410061950.S1 | Posuvná oceľová brána 4700x3000 mm | ks | 4 |  | 0 |  |  |  | znížená | 0 | 0 | 0.38 | 1.52 | 0 | 0 | 32 | M | 2 |  |  |  | ROZPOCET | 0 | 0 | 0 | 0 | 0 | 2 | 0 | 16 | 902203964
75 | K | 767995103.Sr | Montáž a výroba ostatných atypických kovových stavebných doplnkových konštrukcií | kg | 22650 |  | 0 |  |  |  | znížená | 0.22 | 4983 | 6e-05 | 1.359 | 0 | 0 | 16 | K | 2 |  |  |  | ROZPOCET | 0 | 0 | 0 | 0 | 0 | 2 | 0 | 16 | -1525447276
| VV |  | 22650 |  | 22650 | [13 empty] | VV | 2 | 2 | True | 1 | ROZPOCET
76 | M | 1338400000001 | Dodávka oceľovej konštrukcie | t | 26.048 |  | 0 |  |  |  | znížená | 0 | 0 | 1 | 26.048 | 0 | 0 | 32 | M | 2 |  |  |  | ROZPOCET | 0 | 0 | 0 | 0 | 0 | 2 | 0 | 16 | 907990650
| VV |  | 22650*0,00115 'Prepočítané koeficientom množstva |  | 26.048 | [13 empty] | VV | 2 | 2 | False | 1 | ROZPOCET
77 | K | 998767202.S | Presun hmôt pre kovové stavebné doplnkové konštrukcie v objektoch výšky nad 6 do 12 m | % | 2149.483 |  | 0 |  |  |  | znížená | 0 | 0 | 0 | 0 | 0 | 0 | 16 | K | 2 |  |  |  | ROZPOCET | 0 | 0 | 0 | 0 | 0 | 2 | 0 | 16 | 1565058714
| D | 777 | Podlahy syntetické |  |  |  | 0 | [5 empty] | 35.6782 |  | 0.3185 |  | 0 | 2 | D | 1 |  |  |  | ROZPOCET | [6 empty] | 0
78 | K | 777110010.S0 | Epoxidová liata podlaha | m2 | 58.44 |  | 0 |  |  |  | znížená | 0.61051 | 35.6782 | 0.00545 | 0.3185 | 0 | 0 | 16 | K | 2 |  |  |  | ROZPOCET | 0 | 0 | 0 | 0 | 0 | 2 | 0 | 16 | -1199706605
79 | K | 998777202.S | Presun hmôt pre podlahy syntetické v objektoch výšky nad 6 do 12 m | % | 28.571 |  | 0 |  |  |  | znížená | 0 | 0 | 0 | 0 | 0 | 0 | 16 | K | 2 |  |  |  | ROZPOCET | 0 | 0 | 0 | 0 | 0 | 2 | 0 | 16 | 1522957408
| D | 783 | Nátery |  |  |  | 0 | [5 empty] | 153.9 |  | 1.053 |  | 0 | 2 | D | 1 |  |  |  | ROZPOCET | [6 empty] | 0
80 | K | 7831802001 | Nátery oceľových konštrukcií protipožiarne | m2 | 450 |  | 0 |  |  |  | znížená | 0.342 | 153.9 | 0.00234 | 1.053 | 0 | 0 | 16 | K | 2 |  |  |  | ROZPOCET | 0 | 0 | 0 | 0 | 0 | 2 | 0 | 16 | -1986727432
| VV |  | 450 |  | 450 | [13 empty] | VV | 2 | 2 | True | 1 | ROZPOCET
| D | 784 | Maľby |  |  |  | 0 | [5 empty] | 84.6906 |  | 0.74992 |  | 0 | 2 | D | 1 |  |  |  | ROZPOCET | [6 empty] | 0
81 | K | 784410100.S | Penetrovanie jednonásobné jemnozrnných podkladov výšky do 3,80 m | m2 | 205.629 |  | 0 |  |  |  | znížená | 0.03 | 6.1689 | 0.0001 | 0.020563 | 0 | 0 | 16 | K | 2 |  |  |  | ROZPOCET | 0 | 0 | 0 | 0 | 0 | 2 | 0 | 16 | 1714666322
| VV |  | 58,44+137,061 |  | 195.501 | [13 empty] | VV | 2 | 2 | True | 0 | ROZPOCET
| VV |  | 10,128 |  | 10.128 | [13 empty] | VV | 2 | 2 | True | 0 | ROZPOCET
| VV |  | Súčet |  | 205.629 | [13 empty] | VV | 2 | 4 | True | 1 | ROZPOCET
82 | K | 784422271.S | Maľby vápenné základné dvojnásobné, ručne nanášané na jemnozrnný podklad výšky do 3,80 m | m2 | 205.629 |  | 0 |  |  |  | znížená | 0.08072 | 16.5984 | 0.0004 | 0.082252 | 0 | 0 | 16 | K | 2 |  |  |  | ROZPOCET | 0 | 0 | 0 | 0 | 0 | 2 | 0 | 16 | -361907966
83 | K | 784481020.S | Stierka stien na podklad jemnozrnný | m2 | 137.061 |  | 0 |  |  |  | znížená | 0.28977 | 39.7162 | 0.00331 | 0.45367 | 0 | 0 | 16 | K | 2 |  |  |  | ROZPOCET | 0 | 0 | 0 | 0 | 0 | 2 | 0 | 16 | 1390113994
| VV |  | 77,062 |  | 77.062 | [13 empty] | VV | 2 | 2 | True | 0 | ROZPOCET
| VV |  | 59,999 |  | 59.999 | [13 empty] | VV | 2 | 2 | True | 0 | ROZPOCET
| VV |  | Medzisúčet |  | 137.061 | [13 empty] | VV | 2 | 3 | True | 0 | ROZPOCET
| VV |  | Súčet |  | 137.061 | [13 empty] | VV | 2 | 4 | True | 1 | ROZPOCET
84 | K | 784481120.S | Stierka stropov na podklad jemnozrnný | m2 | 58.44 |  | 0 |  |  |  | znížená | 0.38 | 22.2072 | 0.00331 | 0.19344 | 0 | 0 | 16 | K | 2 |  |  |  | ROZPOCET | 0 | 0 | 0 | 0 | 0 | 2 | 0 | 16 | 175523456
| VV |  | 58,44 |  | 58.44 | [13 empty] | VV | 2 | 2 | True | 1 | ROZPOCET

## 1_1 - Kúrenie a chladenie
[9 empty] | >> skryté stĺpce << | [9 empty] | {0166adfb-ac6f-40a3-81b7-3a8b74b88da4}
0
| KRYCÍ LIST ROZPOČTU | [8 empty] | v --- nižšie sa nachádzajú doplnkové a pomocné údaje k zostavám --- v | [8 empty] | False
Stavba:
VINÁRSTVO - novostavba haly
Objekt:
1 - SO 01 - Výrobná hala - stavebná časť
Časť:
1_1 - Kúrenie a chladenie
| JKSO: |  |  |  |  | KS:
| Miesto: |  | Modrany, č. p. 2080/1, 2080/2 |  |  | Dátum:
| Objednávateľ: |  |  |  |  | IČO:
|  | Agropark Modrany s.r.o. |  |  |  | IČ DPH:
| Zhotoviteľ: |  |  |  |  | IČO:
IČ DPH:
| Projektant: |  |  |  |  | IČO:
IČ DPH:
| Spracovateľ: |  |  |  |  | IČO:
IČ DPH:
Poznámka:
Jedná sa len o orientačný rozpočet spracovaný podľa poskytnuých podkladov. Všetky výmery a ceny sú len informatívne a odhadované. K správnemu naceneniu výkazu výmer je potrebné naštudovanie PD a obhliadka stavby. Naceniť je potrebné jestvujúci výkaz výmer podľa pokynov tendrového zadávateľa, resp. zmluvy o dielo. Rozdiely uviesť pod čiaru. Výkaz výmer výberom položiek, priloženými výpočtami má napomôcť a urýchliť dodávateľovi správne naceniť všetky práce podľa PD ku kompletnej realizácií, skolaudovaní a užívateľnosti stav. diela. Práce a dodávky obsiahnuté v projektovej dokumentácii a neobsiahnuté vo výkaze výmer je dodávateľ povinný položkovo rozšpecifikovať a naceniť pod čiaru, mimo ponukového rozpočtu pre objektívne rozhodovanie. Zmeny, opravy VV a návrhy na možné zníženie stav. nákladov dodávateľ nacení rovnako pod čiaru a priloží k ponukovému rozpočtu. Dodávateľ rozšpecifikuje pouzitie VRN-ov: napr. označenie staveniska, čistenie komunikacií, opatrenia pre stav. v zimnom období, poistenie, geodet. merania a dokumentáciu, skúšky, vzorky, dielenskú dokumentáciu, staveb. výťah, žeriav v súčinnosti a položkami pre zvislý presun hmôt vo všetkých výkazoch, vyčistenie všetkých dotknutých plôch od stavebného odpadu, aj ako príprava pre sadové úpravy.
| Náklady z rozpočtu | [5 empty] | 0
| Ostatné náklady | [5 empty] | 0
| Cena bez DPH | [5 empty] | 0
|  |  | Základ dane |  |  | Sadzba dane | Výška dane
| DPH | základná | 0 |  |  | 20% | 0
|  | znížená | 0 |  |  | 20% | 0
|  | zákl. prenesená | 0 |  |  | 20% | 0
|  | zníž. prenesená | 0 |  |  | 20% | 0
|  | nulová | 0 |  |  | 0% | 0
| Cena s DPH |  |  | v | EUR |  | 0
| Projektant |  |  | Spracovateľ
| Dátum a podpis: |  | Pečiatka | Dátum a podpis: |  |  | Pečiatka
| Objednávateľ |  |  | Zhotoviteľ
| Dátum a podpis: |  | Pečiatka | Dátum a podpis: |  |  | Pečiatka
REKAPITULÁCIA ROZPOČTU
Stavba:
VINÁRSTVO - novostavba haly
Objekt:
1 - SO 01 - Výrobná hala - stavebná časť
Časť:
1_1 - Kúrenie a chladenie
Miesto: |  |  | Modrany, č. p. 2080/1, 2080/2 |  |  | Dátum:
Objednávateľ: |  |  | Agropark Modrany s.r.o. |  |  | Projektant:
Zhotoviteľ: | [5 empty] | Spracovateľ:
Kód dielu - Popis | [6 empty] | Cena celkom [EUR]
1) Náklady z rozpočtu | [6 empty] | 0 | [12 empty] | -1
| PSV - Práce a dodávky PSV | [5 empty] | 0
| 731 - Ústredné kúrenie - kotolne | [5 empty] | 0
2) Ostatné náklady | [6 empty] | 0 |  |  |  | DPH
Celkové náklady za stavbu 1) + 2) | [6 empty] | 0
ROZPOČET
Stavba:
VINÁRSTVO - novostavba haly
Objekt:
1 - SO 01 - Výrobná hala - stavebná časť
Časť:
1_1 - Kúrenie a chladenie
Miesto: |  |  | Modrany, č. p. 2080/1, 2080/2 |  |  | Dátum:
Objednávateľ: |  |  | Agropark Modrany s.r.o. |  |  | Projektant:
Zhotoviteľ: | [5 empty] | Spracovateľ:
PČ | Typ | Kód | Popis | MJ | Množstvo | J.cena [EUR] | Cena celkom [EUR] | Cenová sústava |  |  | DPH | J. Nh [h] | Nh celkom [h] | J. hmotnosť [t] | Hmotnosť celkom [t] | J. suť [t] | Suť Celkom [t]
Náklady z rozpočtu | [6 empty] | 0 | [5 empty] | 0 |  | 0 |  | 0 |  | D | -1 | [7 empty] | 0
| D | PSV | Práce a dodávky PSV |  |  |  | 0 | [5 empty] | 0 |  | 0 |  | 0 | 2 | D | 0 | ROZPOCET | [6 empty] | 0
| D | 731 | Ústredné kúrenie - kotolne |  |  |  | 0 | [5 empty] | 0 |  | 0 |  | 0 | 2 | D | 1 | ROZPOCET | [6 empty] | 0
1 | K | 731999999 | Kúrenie a chladenie - odhad | kpl | 1 |  | 0 |  |  |  | znížená | 0 | 0 | 0 | 0 | 0 | 0 | 16 | K | 2 | ROZPOCET | 0 | 0 | 0 | 0 | 0 | 2 | 0 | 16 | -2094858153

## 1_2 - Odsávanie - vetranie
[9 empty] | >> skryté stĺpce << | [9 empty] | {f3bae621-604d-4936-af0f-4835513ab50a}
0
| KRYCÍ LIST ROZPOČTU | [8 empty] | v --- nižšie sa nachádzajú doplnkové a pomocné údaje k zostavám --- v | [8 empty] | False
Stavba:
VINÁRSTVO - novostavba haly
Objekt:
1 - SO 01 - Výrobná hala - stavebná časť
Časť:
1_2 - Odsávanie - vetranie
| JKSO: |  |  |  |  | KS:
| Miesto: |  | Modrany, č. p. 2080/1, 2080/2 |  |  | Dátum:
| Objednávateľ: |  |  |  |  | IČO:
|  | Agropark Modrany s.r.o. |  |  |  | IČ DPH:
| Zhotoviteľ: |  |  |  |  | IČO:
IČ DPH:
| Projektant: |  |  |  |  | IČO:
IČ DPH:
| Spracovateľ: |  |  |  |  | IČO:
IČ DPH:
Poznámka:
Jedná sa len o orientačný rozpočet spracovaný podľa poskytnuých podkladov. Všetky výmery a ceny sú len informatívne a odhadované. K správnemu naceneniu výkazu výmer je potrebné naštudovanie PD a obhliadka stavby. Naceniť je potrebné jestvujúci výkaz výmer podľa pokynov tendrového zadávateľa, resp. zmluvy o dielo. Rozdiely uviesť pod čiaru. Výkaz výmer výberom položiek, priloženými výpočtami má napomôcť a urýchliť dodávateľovi správne naceniť všetky práce podľa PD ku kompletnej realizácií, skolaudovaní a užívateľnosti stav. diela. Práce a dodávky obsiahnuté v projektovej dokumentácii a neobsiahnuté vo výkaze výmer je dodávateľ povinný položkovo rozšpecifikovať a naceniť pod čiaru, mimo ponukového rozpočtu pre objektívne rozhodovanie. Zmeny, opravy VV a návrhy na možné zníženie stav. nákladov dodávateľ nacení rovnako pod čiaru a priloží k ponukovému rozpočtu. Dodávateľ rozšpecifikuje pouzitie VRN-ov: napr. označenie staveniska, čistenie komunikacií, opatrenia pre stav. v zimnom období, poistenie, geodet. merania a dokumentáciu, skúšky, vzorky, dielenskú dokumentáciu, staveb. výťah, žeriav v súčinnosti a položkami pre zvislý presun hmôt vo všetkých výkazoch, vyčistenie všetkých dotknutých plôch od stavebného odpadu, aj ako príprava pre sadové úpravy.
| Náklady z rozpočtu | [5 empty] | 0
| Ostatné náklady | [5 empty] | 0
| Cena bez DPH | [5 empty] | 0
|  |  | Základ dane |  |  | Sadzba dane | Výška dane
| DPH | základná | 0 |  |  | 20% | 0
|  | znížená | 0 |  |  | 20% | 0
|  | zákl. prenesená | 0 |  |  | 20% | 0
|  | zníž. prenesená | 0 |  |  | 20% | 0
|  | nulová | 0 |  |  | 0% | 0
| Cena s DPH |  |  | v | EUR |  | 0
| Projektant |  |  | Spracovateľ
| Dátum a podpis: |  | Pečiatka | Dátum a podpis: |  |  | Pečiatka
| Objednávateľ |  |  | Zhotoviteľ
| Dátum a podpis: |  | Pečiatka | Dátum a podpis: |  |  | Pečiatka
REKAPITULÁCIA ROZPOČTU
Stavba:
VINÁRSTVO - novostavba haly
Objekt:
1 - SO 01 - Výrobná hala - stavebná časť
Časť:
1_2 - Odsávanie - vetranie
Miesto: |  |  | Modrany, č. p. 2080/1, 2080/2 |  |  | Dátum:
Objednávateľ: |  |  | Agropark Modrany s.r.o. |  |  | Projektant:
Zhotoviteľ: | [5 empty] | Spracovateľ:
Kód dielu - Popis | [6 empty] | Cena celkom [EUR]
1) Náklady z rozpočtu | [6 empty] | 0 | [12 empty] | -1
| PSV - Práce a dodávky PSV | [5 empty] | 0
| 769 - Montáže vzduchotechnických zariadení | [5 empty] | 0
2) Ostatné náklady | [6 empty] | 0 |  |  |  | DPH
Celkové náklady za stavbu 1) + 2) | [6 empty] | 0
ROZPOČET
Stavba:
VINÁRSTVO - novostavba haly
Objekt:
1 - SO 01 - Výrobná hala - stavebná časť
Časť:
1_2 - Odsávanie - vetranie
Miesto: |  |  | Modrany, č. p. 2080/1, 2080/2 |  |  | Dátum:
Objednávateľ: |  |  | Agropark Modrany s.r.o. |  |  | Projektant:
Zhotoviteľ: | [5 empty] | Spracovateľ:
PČ | Typ | Kód | Popis | MJ | Množstvo | J.cena [EUR] | Cena celkom [EUR] | Cenová sústava |  |  | DPH | J. Nh [h] | Nh celkom [h] | J. hmotnosť [t] | Hmotnosť celkom [t] | J. suť [t] | Suť Celkom [t]
Náklady z rozpočtu | [6 empty] | 0 | [5 empty] | 0 |  | 0 |  | 0 |  | D | -1 | [7 empty] | 0
| D | PSV | Práce a dodávky PSV |  |  |  | 0 | [5 empty] | 0 |  | 0 |  | 0 | 2 | D | 0 | ROZPOCET | [6 empty] | 0
| D | 769 | Montáže vzduchotechnických zariadení |  |  |  | 0 | [5 empty] | 0 |  | 0 |  | 0 | 2 | D | 1 | ROZPOCET | [6 empty] | 0
1 | K | 769999999 | Odsávanie - vetranie - odhad | kpl | 1 |  | 0 |  |  |  | znížená | 0 | 0 | 0 | 0 | 0 | 0 | 16 | K | 2 | ROZPOCET | 0 | 0 | 0 | 0 | 0 | 2 | 0 | 16 | 877626543

## 1_3 - Elektroinštalácia
[9 empty] | >> skryté stĺpce << | [9 empty] | {d8641a4a-4925-41ef-8b2a-83cfd8f78634}
0
| KRYCÍ LIST ROZPOČTU | [8 empty] | v --- nižšie sa nachádzajú doplnkové a pomocné údaje k zostavám --- v | [8 empty] | False
Stavba:
VINÁRSTVO - novostavba haly
Objekt:
1 - SO 01 - Výrobná hala - stavebná časť
Časť:
1_3 - Elektroinštalácia
| JKSO: |  |  |  |  | KS:
| Miesto: |  | Modrany, č. p. 2080/1, 2080/2 |  |  | Dátum:
| Objednávateľ: |  |  |  |  | IČO:
|  | Agropark Modrany s.r.o. |  |  |  | IČ DPH:
| Zhotoviteľ: |  |  |  |  | IČO:
IČ DPH:
| Projektant: |  |  |  |  | IČO:
IČ DPH:
| Spracovateľ: |  |  |  |  | IČO:
IČ DPH:
Poznámka:
Jedná sa len o orientačný rozpočet spracovaný podľa poskytnuých podkladov. Všetky výmery a ceny sú len informatívne a odhadované. K správnemu naceneniu výkazu výmer je potrebné naštudovanie PD a obhliadka stavby. Naceniť je potrebné jestvujúci výkaz výmer podľa pokynov tendrového zadávateľa, resp. zmluvy o dielo. Rozdiely uviesť pod čiaru. Výkaz výmer výberom položiek, priloženými výpočtami má napomôcť a urýchliť dodávateľovi správne naceniť všetky práce podľa PD ku kompletnej realizácií, skolaudovaní a užívateľnosti stav. diela. Práce a dodávky obsiahnuté v projektovej dokumentácii a neobsiahnuté vo výkaze výmer je dodávateľ povinný položkovo rozšpecifikovať a naceniť pod čiaru, mimo ponukového rozpočtu pre objektívne rozhodovanie. Zmeny, opravy VV a návrhy na možné zníženie stav. nákladov dodávateľ nacení rovnako pod čiaru a priloží k ponukovému rozpočtu. Dodávateľ rozšpecifikuje pouzitie VRN-ov: napr. označenie staveniska, čistenie komunikacií, opatrenia pre stav. v zimnom období, poistenie, geodet. merania a dokumentáciu, skúšky, vzorky, dielenskú dokumentáciu, staveb. výťah, žeriav v súčinnosti a položkami pre zvislý presun hmôt vo všetkých výkazoch, vyčistenie všetkých dotknutých plôch od stavebného odpadu, aj ako príprava pre sadové úpravy.
| Náklady z rozpočtu | [5 empty] | 0
| Ostatné náklady | [5 empty] | 0
| Cena bez DPH | [5 empty] | 0
|  |  | Základ dane |  |  | Sadzba dane | Výška dane
| DPH | základná | 0 |  |  | 20% | 0
|  | znížená | 0 |  |  | 20% | 0
|  | zákl. prenesená | 0 |  |  | 20% | 0
|  | zníž. prenesená | 0 |  |  | 20% | 0
|  | nulová | 0 |  |  | 0% | 0
| Cena s DPH |  |  | v | EUR |  | 0
| Projektant |  |  | Spracovateľ
| Dátum a podpis: |  | Pečiatka | Dátum a podpis: |  |  | Pečiatka
| Objednávateľ |  |  | Zhotoviteľ
| Dátum a podpis: |  | Pečiatka | Dátum a podpis: |  |  | Pečiatka
REKAPITULÁCIA ROZPOČTU
Stavba:
VINÁRSTVO - novostavba haly
Objekt:
1 - SO 01 - Výrobná hala - stavebná časť
Časť:
1_3 - Elektroinštalácia
Miesto: |  |  | Modrany, č. p. 2080/1, 2080/2 |  |  | Dátum:
Objednávateľ: |  |  | Agropark Modrany s.r.o. |  |  | Projektant:
Zhotoviteľ: | [5 empty] | Spracovateľ:
Kód dielu - Popis | [6 empty] | Cena celkom [EUR]
1) Náklady z rozpočtu | [6 empty] | 0 | [12 empty] | -1
| M - Práce a dodávky M | [5 empty] | 0
| 21-M - Elektromontáže | [5 empty] | 0
2) Ostatné náklady | [6 empty] | 0 |  |  |  | DPH
Celkové náklady za stavbu 1) + 2) | [6 empty] | 0
ROZPOČET
Stavba:
VINÁRSTVO - novostavba haly
Objekt:
1 - SO 01 - Výrobná hala - stavebná časť
Časť:
1_3 - Elektroinštalácia
Miesto: |  |  | Modrany, č. p. 2080/1, 2080/2 |  |  | Dátum:
Objednávateľ: |  |  | Agropark Modrany s.r.o. |  |  | Projektant:
Zhotoviteľ: | [5 empty] | Spracovateľ:
PČ | Typ | Kód | Popis | MJ | Množstvo | J.cena [EUR] | Cena celkom [EUR] | Cenová sústava |  |  | DPH | J. Nh [h] | Nh celkom [h] | J. hmotnosť [t] | Hmotnosť celkom [t] | J. suť [t] | Suť Celkom [t]
Náklady z rozpočtu | [6 empty] | 0 | [5 empty] | 0 |  | 0 |  | 0 |  | D | -1 | [7 empty] | 0
| D | M | Práce a dodávky M |  |  |  | 0 | [5 empty] | 0 |  | 0 |  | 0 | 3 | D | 0 | ROZPOCET | [6 empty] | 0
| D | 21-M | Elektromontáže |  |  |  | 0 | [5 empty] | 0 |  | 0 |  | 0 | 3 | D | 1 | ROZPOCET | [6 empty] | 0
1 | K | 210999999 | Elekroinštalácia a bleskozvod - odhad | kpl | 1 |  | 0 |  |  |  | znížená | 0 | 0 | 0 | 0 | 0 | 0 | 64 | K | 2 | ROZPOCET | 0 | 0 | 0 | 0 | 0 | 2 | 0 | 64 | 671425246

## Zoznam figúr
ZOZNAM FIGÚR
Kód: | PV482
Stavba: | VINÁRSTVO - novostavba haly
Dátum: | 0
Kód | Popis | MJ | Výmera
1 | SO 01 - Výrobná hala - stavebná časť
OP1 | OP1 | m2 | 396.875
OP2 | OP2 | m2 | 126.209
OP3 | OP3 | m2 | 184.09
P02 | P02 | m2 | 143.65
| 86,45 |  | 86.45
| 28,1 |  | 28.1
| 1,4 |  | 1.4
| 1,4 |  | 1.4
| 3,75 |  | 3.75
| 4,9 |  | 4.9
| 1,4 |  | 1.4
| 4,9 |  | 4.9
| 1,4 |  | 1.4
| 6,2 |  | 6.2
| 3,75 |  | 3.75
| Medzisúčet |  | 143.65
| Súčet |  | 143.65
P03 | P03 | m2 | 138.59
| 138,59 |  | 138.59
S01 | S01 | m2 | 420
S02 | S02 | m2 | 160.236
| 160,236 "52,58m |  | 160.236
| Medzisúčet |  | 160.236
| Súčet |  | 160.236
S03 | S03 | m2 | 29.24