## Sheet1
Príloha č. 2 Technická špecifikácia
Obstarávateľ :
Obchodné meno: GRANELAM a.s.
Sídlo: 922 01 Ostrov 249
IČO: 00208094
Uchádzač :
Obchodné meno:
Sídlo:
IČO:
| Platca DPH uveďte | ÁNO/NIE
| Tel: | Mail :
Modernizácia moržovania
| popis | množstvo | jednotka | dodávka | dodávka /spolu | montáž
1. | Modernizácia moržovania | ks | 1
| Demontáž pôvodných moržovákov + odsávania presun na prízemie | ks | 2
| Dodávka a montáž nového moržováku | ks | 2
Moržovák klasovej kukurice
výkon 20t/hod
príkon 22kW
kompletný set , moržovák + čistička
Sitová čistička
šírka sít 1250mm, 3 sitové plochy, sitová plocha 9m²
príkon 2,2kW
triedenie horného sita - veľké nečistoty
triedenie prepadu prachové častice, šupiny
| Rozobratie stroja a transport na poschodie, následná kompletáž | ks | 2
2. | Dodávka a montáž oceľovej konštrukcie | kg | 2400
3. | Využitie pôvodných ventilátorov a cyklónov | ks | 2 | vlastná | vlastná
| výmena ložísk a kontrola propely na ďalšie využitie | ks | 2
4. | Dodávka a montáž aspirácie | x | 2
5. | Spádové potrubie a dopojenie na dopravné cesty | x | 2
Dopojenie na jestvujúce závitovkové dopravníky do prachového hospodárstva
6. | Úprava korčekových elevátorv, dodávka dopravného pásu a naberákov | ks | 4
| Dopravný pás | m | 72
| Korčekový naberák | ks | 500
| Korčeková skrutka | ks | 1000
Odsun čistého materiálu na ďalšie spracovanie
7. | Motorická el., doplnenie výzbroje v el. rozvádzačoch a nová kabeláž | x | 2
8. | Úprava riadiaceho systému na základe skutkového stavu s IT špecialistom | x | 2
9. | Spracovanie technologickej dokumentácie | x | 2
10. | Dopravné náklady + montáž | x | 1
11. | Zaškolenie obsluhy a uvedenie do chodu + revízna správa | x | 1
12. | Spolu bez DPH v EUR |  |  |  | 0 | 0
Rekapitulácia
Dodávka
Montážne práce
Dopravné náklady
Spracovanie technologickej dokumentácie
Zaškolenie obsluhy + revízna správa
Motorická el.
Spolu bez DPH v EUR
Uchádzač predložením ponuky deklaruje, že ním ponúkaný tovar spĺňa tu uvádzané požiadavky a parametre na predmet zákazky.
Meno a priezvisko
štatutárneho zástupcu:
Podpis a pečiatka:
Miesto a dátum podpisu: