## AT Dunaj
Pokyny k vyplneniu: Vypĺňajú sa žlto vyznačené polia !!!
Príloha č. 1: Vymedzenie predmetu prieskumu trhu
Cenová ponuka na predmet prieskumu trhu: Zvýšenie efektivity balenia a plnenia výrobkov a využitie inovačného potenciálu prevádzky Mliekareň - syráreň Dubník
Identifikačné údaje navrhovateľa:
Obchodné meno:
Sídlo:
IČO:
DIČ:
IČ DPH:
Platca DPH (áno / nie):
Štatutárny zástupca:
Kontaktná osoba:
Tel. kontakt:
E-mail:
Vymedzenie predmetu prieskumu trhu
Vymedzenie častí zariadenia |  |  | Požadované technické parametre | Hodnota požadovaných parametrov |  | Parameter navrhovanej technológie - uviesť áno alebo nie
1. | Fermentačné duplikátorové nádrže - 2 ks |  | Objem min. 2500 l | áno |  | áno/nie:
|  |  | S možnosťou umývania vonkajšieho povrchu nádrže | áno |  | áno/nie:
|  |  | Materiál: vhodný materiál s vyhlásením o zhode, že použitý materiál je vhodný na styk s potravinami | áno |  | áno/nie:
|  |  | Materiál nerezová oceľ kvality min. AISI 304 | áno |  | áno/nie:
|  |  | Súčasťou miešadlo, ktoré mieša po vnútornom obvode a pri dne nádrže | áno |  | áno/nie:
|  |  | Možnosť napojenia na existujúcu sieť podtrubí prevádzky | áno |  | áno/nie:
|  |  | S motorom a prevodovkou miešadla s výkonom postačujúcim na rozmiešanie plnej nádrže fermentovaného mlieka | áno |  | áno/nie:
|  |  | S prípravou a možnosťou napojenia na CIP čistenie | áno |  | áno/nie:
|  |  | Otvor s poklopom v hornej časti | áno |  | áno/nie:
|  |  | S chladením a ohrevom | áno |  | áno/nie:
|  |  | S teplotným senzorom, s možnosťou napojenia na existujúci riadiaci panel | áno |  | áno/nie:
|  |  | Kompletne izolovaný | áno |  | áno/nie:
|  |  | S kompletnou zárukou na všetky časti na dobu min. 12 mesiacov | áno |  | áno/nie:
Výrobca
Typové označenie
2. | Automatická linka na plnenie mlieka a fermentovaných mliečnych výrobkov - 1 ks |  | Výkon pri plnení fliaš 1 l min. 700 ks/hod | áno |  | áno/nie:
|  |  | Výbava a možnosť plniť PET fľaše 0,3 l, 0,5 l, 1 l | áno |  | áno/nie:
|  |  | S možnosťou plnenia mlieka | áno |  | áno/nie:
|  |  | S možnosťou plnenia fermentovaných kyslomliečnych nápojov aj s kúskami ovocia do 3 mm | áno |  | áno/nie:
|  |  | Súčasťou nasávacie čerpadlo a zberný zasobník pre CIP | áno |  | áno/nie:
|  |  | Vrátane napojenia k existujúcej CIP stanici | áno |  | áno/nie:
|  |  | Súčasťou zariadenie na dezinfekciu PET fliaš pred plnením | áno |  | áno/nie:
|  |  | Súčasťou kruhový zásobník PET fliaš so vstupným dopravníkom prázdnych fliaš | áno |  | áno/nie:
|  |  | Súčasťou výstupný dopravnik PET fliaš po naplnení s kruhovým zberným zásobníkom | áno |  | áno/nie:
|  |  | Súčasťou štvorica hubicových plniacich hláv | áno |  | áno/nie:
|  |  | Automatické uzatváranie na bajonetové plastové uzávery priemeru 38 mm po naplnení PET fliaš | áno |  | áno/nie:
|  |  | Vrátane automatického aplikátora samolepiacich etikiet do šírky tlače 100 mm, s tlačiarňou s možnosťou tlače QR kódov s napojením na existujúúci systém generovania QR kódov | áno |  | áno/nie:
|  |  | Vrátane mobilného elektrického, ovládateľného zariadenia na dezinfekciu priestorov plniacej časti tvoriaceho hmlu dezinfekčného roztoku vylučovanej pod tlakom. | áno |  | áno/nie:
|  |  | Vrátane aseptického krytovania plniacej časti s HEPA filtrom so stabilným pretlakom filtrovaného vzduchu. | áno |  | áno/nie:
|  |  | Prevedenie nerezová oceľ kvality minimálne AISI 304 | áno |  | áno/nie:
|  |  | Vrátane senzorov a s riadiacou jednotkou pre zosúladenie linky | áno |  | áno/nie:
|  |  | S kompletnou zárukou na všetky časti na dobu min. 12 mesiacov | áno |  | áno/nie:
Výrobca
Typové označenie
3. | Plniaci, baliaci a formovací stroj na maslo, bryndzu a tvaroh - 1 ks |  | Výkon pri formovaní a balení min. 40 ks/min | áno |  | áno/nie:
|  |  | S možnosťou balenia masla, tvarohu, bryndze | áno |  | áno/nie:
|  |  | S jednoduchým prechodom medzi jednotlivými produktami bez potreby prestavby | áno |  | áno/nie:
|  |  | S ovládaním cez dotykový panel | áno |  | áno/nie:
|  |  | Pre balenie do fólie Al/P, Al/P/PE | áno |  | áno/nie:
|  |  | S možnosťou balenia do formátu cca š 100 x h 75 x v 36 mm, hmotnosť produktu 250 g | áno |  | áno/nie:
|  |  | S možnosťou balenia do formátu cca š 75 x h 50 x v 36 mm, hmotnosť produktu 125 g | áno |  | áno/nie:
|  |  | Rozsah dávkovania min. 100 - 300 g | áno |  | áno/nie:
|  |  | S výstupom zabalených produktov na dopravníkovom páse | áno |  | áno/nie:
|  |  | Vrátane zariadenia pre obracanie kociek na výstupe | áno |  | áno/nie:
|  |  | S opto-elektrickým centrovaním fólie | áno |  | áno/nie:
|  |  | Rozmer zariadenia max. d 2,6 x š 2,4 x v 2,8 m | áno |  | áno/nie:
|  |  | S centrálnym mazaním pohyblivých mechanizmov | áno |  | áno/nie:
|  |  | S uzatvárateľným zásobníkom na produkt s odklopným vekom | áno |  | áno/nie:
|  |  | S regulovateľným výkonom | áno |  | áno/nie:
|  |  | S poloaseptickým krytovaním plniacej časti s HEPA filtrom | áno |  | áno/nie:
|  |  | Vrátane dezinfekcie obalového materiálu pred plnením UV lampou | áno |  | áno/nie:
|  |  | Vyhotovenia z nerezovej ocele kvality min. AISI 304 | áno |  | áno/nie:
|  |  | S kompletnou zárukou na všetky časti na dobu min. 12 mesiacov | áno |  | áno/nie:
Výrobca
Typové označenie
4. | Dvojkomorový vákuovací baliaci stroj - 1 ks |  | Počet zváracích líšt min. 4 ks | áno |  | áno/nie:
|  |  | S možnosťou balenia do vákua | áno |  | áno/nie:
|  |  | S možnosťou balenia do ochrannej atmosféry | áno |  | áno/nie:
|  |  | Úžitkový rozmer každej komory min. š 620 x d 750 x v 250 mm | áno |  | áno/nie:
|  |  | Dĺžka každej zváracej lišty min. 620 mm | áno |  | áno/nie:
|  |  | Dĺžka cyklu max. 40 sekúnd | áno |  | áno/nie:
|  |  | Výkon vákuovej pumpy min. 160 m3/h | áno |  | áno/nie:
|  |  | Nápájanie 400V - 50 Hz | áno |  | áno/nie:
|  |  | So zváraním a orezom na každej zváracej lište | áno |  | áno/nie:
|  |  | S kompletnou zárukou na všetky časti na dobu min. 12 mesiacov | áno |  | áno/nie:
Výrobca
Typové označenie
5. | Homogenizačný mlyn na výrobu nátierok a dezertov s jemnou štruktúrou - 1 ks |  | Pre výrobu homogénnych nátierok a dezeretov z mliečnych surovín | áno |  | áno/nie:
|  |  | Priemer násypky max. 700 mm | áno |  | áno/nie:
|  |  | Rozmer zariadenia max š 450 x d 500 x v 1400 mm | áno |  | áno/nie:
|  |  | Zariadenie určené pre styk s potravinami | áno |  | áno/nie:
|  |  | Vyhotovenia z nerezovej ocele kvality min. AISI 304 | áno |  | áno/nie:
|  |  | výkon stroja - množstvo hotového výrobku min. 600 kg/h | áno |  | áno/nie:
|  |  | Jemnosť mletia v rozsahu min. 40 až 1 μm | áno |  | áno/nie:
|  |  | S možnosťou nastavenia jemnosti mletia | áno |  | áno/nie:
|  |  | S možnosťou ohrevu suroviny pri výrobe až do 95°C | áno |  | áno/nie:
|  |  | S možnosťou prečerpania hotovej suroviny priamo do plniaceho zariadenia | áno |  | áno/nie:
|  |  | Pracovné napätie 3x400/220V a 50Hz | áno |  | áno/nie:
|  |  | Ovládacie napätie 220V a 50Hz | áno |  | áno/nie:
|  |  | Inštalovaný výkon min. 15kW | áno |  | áno/nie:
|  |  | S ochranou nulovaním podľa STN 341010 | áno |  | áno/nie:
|  |  | Krytie zariadenia min. IP 54 | áno |  | áno/nie:
|  |  | Krytie rozvádzača min. IP 42 | áno |  | áno/nie:
|  |  | S kompletnou zárukou na všetky časti na dobu min. 12 mesiacov | áno |  | áno/nie:
Výrobca
Typové označenie
Cena za celý predmet prieskumu trhu vrátane dodávky, montáže, dokumentácie, uvedenia do prevádzky a zaškolenia obslužného personálu spolu |  |  |  |  | Cena bez DPH v EUR | DPH v EUR | Cena s DPH v EUR
[6 empty] | 0 | 0
Svojím podpisom zároveň potvrdzujeme, že nami vypracovaná cenová ponuka zodpovedá cenám obvyklým v danom mieste a čase.
Dátum:
Miesto:
Pečiatka a podpis štatutára