## Hárok1
Príloha č. 3 k SP - Návrh na plnenie kritérií
Technické parametre / Cenová ponuka
Názov zákazky: Lis na papier a plasty
Vymedzenie častí/položky | Opis technická/ Technická špecifikácia požadované technické parametre | číselný údaj/Hodnota/ charakteristika parametra - požadovaná hodnota | Parametre navrhovanej technológie - prosím vyplniť konkrétne parametre
lis na papier a plast | postavenie | vertikálne | áno/nie
| výška max. | 2300 mm | uviesť hodnotu
| rozmery balíka papier max | 120x80x100 cm | uviesť hodnotu
| hmotnosť balíka papier min | 550 kg | uviesť hodnotu
| čas cyklu max. | 20 s | uviesť hodnotu
| výkon motora min. | 4,5 kW | uviesť hodnotu
| Lisovacia sila min. | 55 t | uviesť hodnotu
| hlučnosť max. | 52 db | uviesť hodnotu
| plniaci otvor min. | 1200 x 600 mm | uviesť hodnotu
| plneautomatické vysunutie balíka | áno | áno /nie
ďaľšie požiadavky k dodaniu a sfunkčneniu zariadenia | dodanie na Miesto realizácie SLOVATYS Niklova 55, Sereď | dodanie na miesto realizácie, ktorým je výrobný areál zadávateľa a premiestnenie do miesta realizácie vo výrobnom areáli | áno /nie
| osadenie | osadenie, t.j. umiestnenie a upevnenie | áno /nie
| zapojenie | zapojenie do existujúcich rozvodov médií zadávateľa - elektrická energia, voda | áno /nie
| nastavenie zariadenia a test funkčnosti | áno | áno /nie
| zaškolenie obsluhy v rozsahu min. 2 hod. | áno | áno /nie
| záruka min 24 mesiacov odo dňa dodania predmetu zákazky | áno | áno /nie
Táto ponuka zodpovedá cenám obvyklým v mieste a čase jej predkladania.
Lis na papier a plasty
Cena celkom v EUR bez DPH
| DPH |  | nie som platca DPH (vložte do označenej bunky písmeno "X")
Cena celkom v EUR s DPH
pozn. 1: Vyplňte žltou farbou vyznačené miesta
Identifikačné údaje:
Obchodné meno:
Sídlo:
IČO:
DIČ / IČ DPH
Vypracoval:
Miesto: Dátum: Podpis:
pečiatka: