## Vybavenie
Príloha č. 3B k SP - Návrh na plnenie kritérií
Technické parametre / Cenová ponuka
Názov zákazky: Zariadenie predajne - vybavenie
Vymedzenie častí / položky | Opis technická/ Technická špecifikácia požadované technické parametre | číselný údaj/Hodnota/ charakteristika parametra - požadovaná hodnota | Parametre navrhovanej technológie - prosím vyplniť konkrétne parametre
predajný pult 1 | materiál drevotrieska | áno | áno /nie
| povrch vodeodolný | áno | áno /nie
| počet ks | 1 | uviesť hodnotu
| rozmer | 60cm x 140cm x 60cm | uviesť hodnotu
| vývod na PC+ pokladňu | áno | áno /nie
| zásuvky | áno | áno /nie
predajný pult 2 | materiál drevotrieska | áno | áno /nie
| povrch vodeodolný | áno | áno /nie
| počet ks | 1 | uviesť hodnotu
| rozmer | 60cm x 120cm x 60cm | uviesť hodnotu
| vývod na PC+ pokladňu | áno | áno /nie
| zásuvky | áno | áno /nie
| výrez na drez | áno | áno /nie
| priestor na umývačku | áno | áno /nie
vážiaci a nakladací stôl (aj na účely balenia) | výška | 60cm | uviesť hodnotu
| šírka | 90cm | uviesť hodnotu
| dĺžka | 120cm | uviesť hodnotu
| počet ks | 2ks | uviesť hodnotu
| prevedenie nerez / drevotrieska | áno | áno /nie
| výška | 60cm | uviesť hodnotu
| šírka | 60cm | uviesť hodnotu
| dĺžka | 80cm | uviesť hodnotu
| počet ks | 2ks | uviesť hodnotu
| prevedenie nerez / drevotrieska | áno | áno /nie
kontrolná váha | rozsah | 0,1-15 kg | uviesť hodnotu
| nerezové prevedenie | áno | áno /nie
| display digitálny | áno | áno /nie
| nastavenie vyváženia | áno | áno /nie
| počet ks | 2 | uviesť hodnotu
| výškovo nastaviteľná | áno | áno /nie
umývačka riadu | automaticky programovateľná | áno | áno /nie
| šírka 60 | 60cm | uviesť hodnotu
| prevedenie vnútorné nerez | áno | áno /nie
| napojenie cez zabudovateľný odtok | áno | áno /nie
| napájanie | 220V | uviesť hodnotu
umývací drez | batéria | áno | áno /nie
| rozmer | 60x40cm | uviesť hodnotu
| drtič biolog odpadu | nie | áno /nie
| nerez výlevka | áno | áno /nie
| sifón | áno | áno /nie
sporák | elektrický | áno | áno /nie
| indukčný | áno | áno /nie
| rozmer min | 60cm | uviesť hodnotu
| počet varných miest | 4 | uviesť hodnotu
| časovač | áno | áno /nie
pečiaca rúra | prevedenie vnútorné nerez | áno | áno /nie
| šírka min | 60cm | uviesť hodnotu
| gril | áno | áno /nie
| teplý vzduch | áno | áno /nie
| vysúvacie poličky | áno | áno /nie
svietidlá | nastavenie smeru svetla | áno | áno /nie
| počet ks | 8 | uviesť hodnotu
| led svietidlo | áno | áno /nie
| možnosť umiestnenia na stenu | áno | áno /nie
| možnosť umiestnenia na strop | áno | áno /nie
| zmena farieb | áno | áno /nie
policový systém v predajni | rozmer | 80cm x 180cm | uviesť hodnotu
| počet ks | 2 | uviesť hodnotu
| prevedenie drevotrieska | áno | áno /nie
reklamný nápis | vodeodolý | áno | áno /nie
| led svetlá | áno | áno /nie
| prispôsobený na umiestnenie na fasádu | áno | áno /nie
nábytok | stôl 1ks + 4ks stoličky | áno | áno /nie
prepravné vozíky na výrobky | počet ks | 8 ks | uviesť hodnotu
ďalšie požiadavky k dodaniu a sfunkčneniu zariadenia | dodanie na Miesto realizácie Jarovce Bratislava | dodanie na miesto realizácie logického celku, ktorým je výrobný areál zadávateľaa premiestnenie do miesta realizácie vo výrobnom areáli | áno /nie
| osadenie logického celku | osadenie logického celku t.j. Umiestnenie a upevnenie | áno /nie
| zapojenie logického celku | zapojenie logického celku do jestvujúcich rozvodov médiíí zadávateľa - elektrická energia, voda , vzduchové rozvody. | áno /nie
| nastavenie zariadenia a test funkčnosti | áno | áno /nie
| zaškolenie obsluhy | áno | áno /nie
| záruka min 24 mesiacov odo dňa dodania predmetu zákazky | áno | áno /nie
Zariadenie predajne - vybavenie
Cena celkom v EUR bez DPH
DPH |  | nie som platca DPH (vložte do značenej bunky písmeno "X")
Cena celkom v EUR s DPH
Táto ponuka zodpovedá cenám obvyklým v mieste a čase jej predkladania.
pozn. 1: Vyplňte žltou farbou vyznačené miesta
Identifikačné údaje:
Obchodné meno:
Sídlo:
IČO:
DIČ / IČ DPH
Vypracoval:
Miesto: Dátum: Podpis:
pečiatka: