## technologia 1
|  | AgroContract mliečna farma, a.s. | TECHNICKÁ ŠPECIFIKÁCIA
Jasová 736, 94134 Jasová
ponuku predkladá:
| obchodné meno: |  | dátum vypracovania ponuky:
| sídlo: |  | pečiatka a podpis
IČO:
platca DPH:
identifikácia ponúkaného zariadenia:
je uvedené zariadenie vyrábané na sklad (disponujete skladovými zásobami)?
je ponúkané zariadenie katalógovým tovarom?
doba dodania (kal. dní):
cena ponúkaného zariadenia (EUR bez DPH/ks):
|  | cena ponúkaného zariadenia (EUR bez DPH/celok): | 0
zariadenie:
| názov: | Zhrňovací systém
| predpokladaný objem: | 1
Celok | Časť | Parameter | Merná jednotka | Požadovaná hodnota | Hodnota parametra predkladateľa ponuky
Zhrňovací systém | Zhrňovací systém | Počet okruhov (1 okruh = 2 hnojné chodby) | ks | 7
|  | Počet zhrňovacích lopát | ks | 14
|  | Max. výkon motora jedného okruhu | kW | 1
|  | Min. priemer reťaze | mm | 13
|  | Automatické napínanie reťaze | áno/nie | áno
|  | Ovládací panel | áno/nie | áno
|  | Rozvádzač | áno/nie | áno
|  | Rohové kladky | áno/nie | áno
|  | Osadenie do vodiacej drážky | áno/nie | áno
| Doplňujúce požiadavky a zmluvné podmienky | Doprava stroja na miesto prevádzky: Jasová 736, 94134 Jasová | áno/nie | áno
|  | Zaškolenie obsluhy | áno/nie | áno
|  | Prevedenie zodpovedajúcej požiadavkám „CE“ | áno/nie | áno
|  | Návod na obsluhu a údržbu stroja v slovenskom alebo českom jazyku | áno/nie | áno
|  | Servis do 24 hodín | áno/nie | áno
|  | Min. záručná lehota | mesiac | 24
|  | Montáž, zapojenie zariadenia a uvedenie do prevádzky, nastavenie a skúšobná prevádzka | áno/nie | áno
z