## Rekapitulácia stavby
Export Komplet | [28 empty] | 2.0 |  |  |  |  | False | False | {6bbd7529-a84f-4a26-8887-6355fd2312e2}
[20 empty] | >> skryté stĺpce << | [12 empty] | 0,01 | 20
[33 empty] | 0,01 | 20
|  | REKAPITULÁCIA STAVBY | [18 empty] | v --- nižšie sa nachádzajú doplnkové a pomocné údaje k zostavám --- v | [11 empty] | 0,001
|  | Kód: |  |  |  |  | 99-9 | [25 empty] | 0,01
|  | Stavba: |  |  |  |  | Stavebné úpravy skladu objemových krmovýn pre ŽV, č. 176/6, k.ú. Pčoliné okr. Snina | [25 empty] | 0,01
|  | JKSO: | [13 empty] | KS: | [16 empty] | 0,01
|  | Miesto: | [13 empty] | Dátum: |  | 2023-11-06 | [14 empty] | 0,01
0,01
|  | Objednávateľ: | [13 empty] | IČO: |  | 36 472 182 | [14 empty] | 0,01
|  |  | ROTAX - ARCH spol, s.r.o., Fidlíkova 3, 066 01 Humenné | [12 empty] | IČ DPH: |  | SK202 002 5139 | [14 empty] | 0,01
0,01
|  | Zhotoviteľ: | [13 empty] | IČO: | [16 empty] | 0,01
[16 empty] | IČ DPH: | [16 empty] | 0,01
False
|  | Projektant: | [13 empty] | IČO: | [16 empty] | False
|  |  | Argo-PK, Projekčná kancelária, Strojárska 3998, Snina | [12 empty] | IČ DPH: | [16 empty] | True
0,01
|  | Spracovateľ: | [13 empty] | IČO: | [16 empty] | 0,01
[16 empty] | IČ DPH: | [16 empty] | True
Poznámka:
|  | Cena bez DPH | [13 empty] | 0
[8 empty] | Sadzba dane |  |  | Základ dane |  |  |  |  | Výška dane
|  | DPH |  | základná |  |  |  | 20% |  |  | 0 |  |  |  |  | 0
|  |  |  | znížená |  |  |  | 20% |  |  | 0 |  |  |  |  | 0
|  |  |  | zákl. prenesená |  |  |  | 20% |  |  | 0 |  |  |  |  | 0
|  |  |  | zníž. prenesená |  |  |  | 20% |  |  | 0 |  |  |  |  | 0
|  |  |  | nulová |  |  |  | 0% |  |  | 0 |  |  |  |  | 0
|  | Cena s DPH | [6 empty] | v |  |  | EUR |  |  |  | 0
|  | Projektant | [11 empty] | Spracovateľ
|  | Dátum a podpis: | [7 empty] | Pečiatka |  |  |  | Dátum a podpis: |  |  | Pečiatka
|  | Objednávateľ | [11 empty] | Zhotoviteľ
|  | Dátum a podpis: | [7 empty] | Pečiatka |  |  |  | Dátum a podpis: |  |  | Pečiatka
REKAPITULÁCIA OBJEKTOV STAVBY
| Kód: | [6 empty] | 99-9
| Stavba: | [6 empty] | Stavebné úpravy skladu objemových krmovýn pre ŽV, č. 176/6, k.ú. Pčoliné okr. Snina
| Miesto: | [13 empty] | Dátum: |  | 2023-11-06
| Objednávateľ: | [6 empty] | ROTAX - ARCH spol, s.r.o., Fidlíkova 3, 066 01 Humenné | [6 empty] | Projektant: |  | Argo-PK, Projekčná kancelária, Strojárska 3998, Snina |  |  |  | Informatívne údaje z listov zákaziek
| Zhotoviteľ: | [13 empty] | Spracovateľ:
| Kód |  |  |  | Popis | [7 empty] | Cena bez DPH [EUR] |  |  |  |  | Cena s DPH [EUR] | Typ |  | z toho Ostat. náklady [EUR] | DPH [EUR] | Normohodiny [h] | DPH základná [EUR] | DPH znížená [EUR] | DPH základná prenesená [EUR] | DPH znížená prenesená [EUR] | Základňa DPH základná | Základňa DPH znížená | Základňa DPH zákl. prenesená | Základňa DPH zníž. prenesená | Základňa DPH nulová
| Náklady z rozpočtov | [11 empty] | 0 |  |  |  |  | 0 |  |  | 0 | 0 | 2391.9813 | 0 | 0 | 0 | 0 | 0 | 0 | 0 | 0 | 0 | D | 0 | ###NOIMPORT### | IMPORT | {6bbd7529-a84f-4a26-8887-6355fd2312e2} | {00000000-0000-0000-0000-000000000000}
/ |  | 01 |  |  |  | SO - 01 Vlastná stavba | [6 empty] | 0 |  |  |  |  | 0 | STA |  | 0 | 0 | 2202.6787 | 0 | 0 | 0 | 0 | 0 | 0 | 0 | 0 | 0 |  | 1 |  | IMPORT | {a40acf17-1e23-47bc-a604-45ff5da785e2} | {6bbd7529-a84f-4a26-8887-6355fd2312e2} | 0
/ |  | 02 |  |  |  | SO - 02 Búracie práce | [6 empty] | 0 |  |  |  |  | 0 | STA |  | 0 | 0 | 152.3317 | 0 | 0 | 0 | 0 | 0 | 0 | 0 | 0 | 0 |  | 1 |  | IMPORT | {17a535c2-79ec-426f-8039-783d5de8a6ac} | {6bbd7529-a84f-4a26-8887-6355fd2312e2} | 0
/ |  | 03 |  |  |  | SO - 03 Vnútorná elektroinštalácia a prípojka ELI | [6 empty] | 0 |  |  |  |  | 0 | STA |  | 0 | 0 | 36.971 | 0 | 0 | 0 | 0 | 0 | 0 | 0 | 0 | 0 |  | 1 |  | IMPORT | {6456cb4f-c893-4bd6-b491-61791a4df075} | {6bbd7529-a84f-4a26-8887-6355fd2312e2} | 0

## 01 - SO - 01 Vlastná stavba
[9 empty] | >> skryté stĺpce << | [9 empty] | {a40acf17-1e23-47bc-a604-45ff5da785e2}
0
| KRYCÍ LIST ROZPOČTU | [8 empty] | v --- nižšie sa nachádzajú doplnkové a pomocné údaje k zostavám --- v | [8 empty] | False
Stavba:
Stavebné úpravy skladu objemových krmovýn pre ŽV, č. 176/6, k.ú. Pčoliné okr. Snina
Objekt:
01 - SO - 01 Vlastná stavba
| JKSO: |  |  |  |  | KS:
| Miesto: |  |  |  |  | Dátum: | 2023-11-06
| Objednávateľ: |  |  |  |  | IČO: | 36 472 182
|  | ROTAX - ARCH spol, s.r.o., Fidlíkova 3, 066 01 Humenné |  |  |  | IČ DPH: | SK202 002 5139
| Zhotoviteľ: |  |  |  |  | IČO:
IČ DPH:
| Projektant: |  |  |  |  | IČO:
|  | Argo-PK, Projekčná kancelária, Strojárska 3998, Snina |  |  |  | IČ DPH:
| Spracovateľ: |  |  |  |  | IČO:
IČ DPH:
Poznámka:
| Cena bez DPH | [5 empty] | 0
|  |  | Základ dane |  |  | Sadzba dane | Výška dane
| DPH | základná | 0 |  |  | 20% | 0
|  | znížená | 0 |  |  | 20% | 0
|  | zákl. prenesená | 0 |  |  | 20% | 0
|  | zníž. prenesená | 0 |  |  | 20% | 0
|  | nulová | 0 |  |  | 0% | 0
| Cena s DPH |  |  | v | EUR |  | 0
| Projektant |  |  | Spracovateľ
| Dátum a podpis: |  | Pečiatka | Dátum a podpis: |  |  | Pečiatka
| Objednávateľ |  |  | Zhotoviteľ
| Dátum a podpis: |  | Pečiatka | Dátum a podpis: |  |  | Pečiatka
REKAPITULÁCIA ROZPOČTU
Stavba:
Stavebné úpravy skladu objemových krmovýn pre ŽV, č. 176/6, k.ú. Pčoliné okr. Snina
Objekt:
01 - SO - 01 Vlastná stavba
Miesto: | [5 empty] | Dátum: | 2023-11-06
Objednávateľ: |  |  | ROTAX - ARCH spol, s.r.o., Fidlíkova 3, 066 01 Humenné |  |  | Projektant: | Argo-PK, Projekčná kancelária, Strojárska 3998, Snina
Zhotoviteľ: | [5 empty] | Spracovateľ:
Kód dielu - Popis | [6 empty] | Cena celkom [EUR]
Náklady z rozpočtu | [6 empty] | 0 | [12 empty] | -1
| HSV - Práce a dodávky HSV | [5 empty] | 0
| 1 - Zemné práce | [5 empty] | 0
| 2 - Zakladanie | [5 empty] | 0
| 3 - Zvislé a kompletné konštrukcie | [5 empty] | 0
| 6 - Úpravy povrchov, podlahy, osadenie | [5 empty] | 0
| 9 - Ostatné konštrukcie a práce-búranie | [5 empty] | 0
| 99 - Presun hmôt HSV | [5 empty] | 0
| PSV - Práce a dodávky PSV | [5 empty] | 0
| 767 - Konštrukcie doplnkové kovové | [5 empty] | 0
| 783 - Nátery | [5 empty] | 0
ROZPOČET
Stavba:
Stavebné úpravy skladu objemových krmovýn pre ŽV, č. 176/6, k.ú. Pčoliné okr. Snina
Objekt:
01 - SO - 01 Vlastná stavba
Miesto: | [5 empty] | Dátum: | 2023-11-06
Objednávateľ: |  |  | ROTAX - ARCH spol, s.r.o., Fidlíkova 3, 066 01 Humenné |  |  | Projektant: | Argo-PK, Projekčná kancelária, Strojárska 3998, Snina
Zhotoviteľ: | [5 empty] | Spracovateľ:
PČ | Typ | Kód | Popis | MJ | Množstvo | J.cena [EUR] | Cena celkom [EUR] | Cenová sústava |  |  | DPH | J. Nh [h] | Nh celkom [h] | J. hmotnosť [t] | Hmotnosť celkom [t] | J. suť [t] | Suť Celkom [t]
Náklady z rozpočtu | [6 empty] | 0 | [5 empty] | 2202.6787 |  | 545.9878 |  | 0.048 |  | D | -1 | [10 empty] | 0
| D | HSV | Práce a dodávky HSV |  |  |  | 0 | [5 empty] | 1100.8783 |  | 535.1548 |  | 0 | 1 | D | 0 |  |  |  | ROZPOCET | [6 empty] | 0
| D | 1 | Zemné práce |  |  |  | 0 | [5 empty] | 72.3488 |  | 0 |  | 0 | 1 | D | 1 |  |  |  | ROZPOCET | [6 empty] | 0
1 | K | 132201101.S | Výkop ryhy do šírky 600 mm v horn.3 do 100 m3 | m3 | 25.28 |  | 0 |  |  |  | znížená | 2.514 | 63.5539 | 0 | 0 | 0 | 0 | 4 | K | 2 |  |  |  | ROZPOCET | 0 | 0 | 0 | 0 | 0 | 2 | 0 | 4 | -1228656044
| VV |  | 50,56*0,5*1 |  | 25.28 | [13 empty] | VV | 2 | 2 | True | 1 | ROZPOCET
2 | K | 132201109.S | Príplatok k cene za lepivosť pri hĺbení rýh šírky do 600 mm zapažených i nezapažených s urovnaním dna v hornine 3 | m3 | 7.584 |  | 0 |  |  |  | znížená | 0.613 | 4.649 | 0 | 0 | 0 | 0 | 4 | K | 2 |  |  |  | ROZPOCET | 0 | 0 | 0 | 0 | 0 | 2 | 0 | 4 | -1525374046
| VV |  | 25,28*0,3 |  | 7.584 | [13 empty] | VV | 2 | 2 | True | 1 | ROZPOCET
3 | K | 162201102.S | Vodorovné premiestnenie výkopku z horniny 1-4 nad 20-50m | m3 | 25.28 |  | 0 |  |  |  | znížená | 0.069 | 1.7443 | 0 | 0 | 0 | 0 | 4 | K | 2 |  |  |  | ROZPOCET | 0 | 0 | 0 | 0 | 0 | 2 | 0 | 4 | 1046767453
| VV |  | 25,28 |  | 25.28 | [13 empty] | VV | 2 | 2 | True | 1 | ROZPOCET
4 | K | 167101102.S | Nakladanie neuľahnutého výkopku z hornín tr.1-4 nad 100 do 1000 m3 | m3 | 25.28 |  | 0 |  |  |  | znížená | 0.087 | 2.1994 | 0 | 0 | 0 | 0 | 4 | K | 2 |  |  |  | ROZPOCET | 0 | 0 | 0 | 0 | 0 | 2 | 0 | 4 | 1242036436
5 | K | 171201202.S | Uloženie sypaniny na skládky nad 100 do 1000 m3 | m3 | 25.28 |  | 0 |  |  |  | znížená | 0.008 | 0.20224 | 0 | 0 | 0 | 0 | 4 | K | 2 |  |  |  | ROZPOCET | 0 | 0 | 0 | 0 | 0 | 2 | 0 | 4 | 411859447
| VV |  | 25,28 |  | 25.28 | [13 empty] | VV | 2 | 2 | True | 1 | ROZPOCET
| D | 2 | Zakladanie |  |  |  | 0 | [5 empty] | 30.0549 |  | 46.8883 |  | 0 | 1 | D | 1 |  |  |  | ROZPOCET | [6 empty] | 0
6 | K | 212572111.S | Lôžko pre trativod zo štrkopiesku triedeného | m3 | 24.387 |  | 0 |  |  |  | znížená | 1.164 | 28.3865 | 1.9205 | 46.8352 | 0 | 0 | 4 | K | 2 |  |  |  | ROZPOCET | 0 | 0 | 0 | 0 | 0 | 2 | 0 | 4 | 527953085
| VV |  | 50,56*0,5*1-(3,14*0,075*0,075*50,56) |  | 24.387 | [13 empty] | VV | 2 | 2 | True | 1 | ROZPOCET
7 | K | 212756235.S | Montáž trativodu z drenážnych rúr PVC, bez lôžka, DN 150 | m | 50.56 |  | 0 |  |  |  | znížená | 0.033 | 1.6685 | 0 | 0 | 0 | 0 | 4 | K | 2 |  |  |  | ROZPOCET | 0 | 0 | 0 | 0 | 0 | 2 | 0 | 4 | -618452324
8 | M | 286120012200.S | Plnostenná drenážna PVC rúra DN 150, perforovaná | m | 53.088 |  | 0 |  |  |  | znížená | 0 | 0 | 0.001 | 0.053088 | 0 | 0 | 8 | M | 2 |  |  |  | ROZPOCET | 0 | 0 | 0 | 0 | 0 | 2 | 0 | 4 | 93619795
| VV |  | 50,56*1,05 'Prepočítané koeficientom množstva |  | 53.088 | [13 empty] | VV | 2 | 2 | False | 1 | ROZPOCET
| D | 3 | Zvislé a kompletné konštrukcie |  |  |  | 0 | [5 empty] | 242.3475 |  | 135.0739 |  | 0 | 1 | D | 1 |  |  |  | ROZPOCET | [6 empty] | 0
9 | K | 341321410.S | Betón stien a priečok, železový (bez výstuže) tr. C 25/30 | m3 | 55.931 |  | 0 |  |  |  | znížená | 1.227 | 68.6273 | 2.4018 | 134.3334 | 0 | 0 | 4 | K | 2 |  |  |  | ROZPOCET | 0 | 0 | 0 | 0 | 0 | 2 | 0 | 4 | 2121064083
| VV |  | (50,56+16*2+2,75+3,55-3*2)*0,5*1,35 |  | 55.931 | [13 empty] | VV | 2 | 2 | True | 1 | ROZPOCET
10 | K | 341351105.S | Debnenie stien a priečok obojstranné zhotovenie-dielce | m2 | 223.722 |  | 0 |  |  |  | znížená | 0.443 | 99.1088 | 0.00155 | 0.34677 | 0 | 0 | 16 | K | 2 |  |  |  | ROZPOCET | 0 | 0 | 0 | 0 | 0 | 2 | 0 | 16 | -965295334
| VV |  | (50,56+16*2+2,75+3,55-3*2)*2*1,35 |  | 223.722 | [13 empty] | VV | 2 | 2 | True | 1 | ROZPOCET
11 | K | 341351106.S | Debnenie stien a priečok obojstranné odstránenie-dielce | m2 | 223.722 |  | 0 |  |  |  | znížená | 0.314 | 70.2487 | 0 | 0 | 0 | 0 | 4 | K | 2 |  |  |  | ROZPOCET | 0 | 0 | 0 | 0 | 0 | 2 | 0 | 4 | 117009656
12 | K | 341352301.S | Denný prenájom ručného systémového debnenia jednoduchých stien, pre výšku debniaceho panela 2400 mm | m2 | 447.444 |  | 0 |  |  |  | znížená | 0 | 0 | 0 | 0 | 0 | 0 | 4 | K | 2 |  |  |  | ROZPOCET | 0 | 0 | 0 | 0 | 0 | 2 | 0 | 4 | -1664874307
| VV |  | 223,722*2 |  | 447.444 | [13 empty] | VV | 2 | 2 | True | 1 | ROZPOCET
13 | K | 341362422.S | Výstuž stien a priečok rovných alebo oblých zo zváraných sietí KARI, priemer drôtu 6/6 mm, veľkosť oka 150x150 mm | m2 | 111.861 |  | 0 |  |  |  | znížená | 0.039 | 4.3626 | 0.00352 | 0.39375 | 0 | 0 | 4 | K | 2 |  |  |  | ROZPOCET | 0 | 0 | 0 | 0 | 0 | 2 | 0 | 4 | -268839164
| VV |  | (50,56+16*2+2,75+3,55-3*2)*1,35 |  | 111.861 | [13 empty] | VV | 2 | 2 | True | 0 | ROZPOCET
| VV |  | Súčet |  | 111.861 | [13 empty] | VV | 2 | 4 | True | 1 | ROZPOCET
| D | 6 | Úpravy povrchov, podlahy, osadenie |  |  |  | 0 | [5 empty] | 414.0704 |  | 269.2031 |  | 0 | 1 | D | 1 |  |  |  | ROZPOCET | [6 empty] | 0
14 | K | 631315611.S | Mazanina z betónu prostého (m3) tr. C 16/20 hr.nad 120 do 240 mm | m3 | 121.344 |  | 0 |  |  |  | znížená | 2.32 | 281.5181 | 2.1941 | 266.2372 | 0 | 0 | 4 | K | 2 |  |  |  | ROZPOCET | 0 | 0 | 0 | 0 | 0 | 2 | 0 | 4 | 1027791359
| VV |  | (50,56*16)*0,15 |  | 121.344 | [13 empty] | VV | 2 | 2 | True | 1 | ROZPOCET
15 | K | 631351101.S | Debnenie stien, rýh a otvorov v podlahách zhotovenie | m2 | 12.384 |  | 0 |  |  |  | znížená | 0.409 | 5.0651 | 0.00861 | 0.10663 | 0 | 0 | 4 | K | 2 |  |  |  | ROZPOCET | 0 | 0 | 0 | 0 | 0 | 2 | 0 | 4 | 1358362249
| VV |  | (50,56+16*2)*0,15 |  | 12.384 | [13 empty] | VV | 2 | 2 | True | 0 | ROZPOCET
| VV |  | Súčet |  | 12.384 | [13 empty] | VV | 2 | 4 | True | 1 | ROZPOCET
16 | K | 631351102.S | Debnenie stien, rýh a otvorov v podlahách odstránenie | m2 | 12.384 |  | 0 |  |  |  | znížená | 0.248 | 3.0712 | 0 | 0 | 0 | 0 | 4 | K | 2 |  |  |  | ROZPOCET | 0 | 0 | 0 | 0 | 0 | 2 | 0 | 4 | -1019067121
17 | K | 631362422.S | Výstuž mazanín z betónov (z kameniva) a z ľahkých betónov zo sietí KARI, priemer drôtu 6/6 mm, veľkosť oka 150x150 mm | m2 | 808.96 |  | 0 |  |  |  | znížená | 0.041 | 33.1674 | 0.00352 | 2.8475 | 0 | 0 | 4 | K | 2 |  |  |  | ROZPOCET | 0 | 0 | 0 | 0 | 0 | 2 | 0 | 4 | 271508796
| VV |  | 50,56*16 |  | 808.96 | [13 empty] | VV | 2 | 2 | True | 1 | ROZPOCET
18 | K | 634920033.S | Rezanie dilatačných škár v čiastočne zatvrdnutej betónovej mazanine alebo poteru hĺbky nad 50 do 80 mm, šírky nad 10 do 20 mm | m | 194.56 |  | 0 |  |  |  | znížená | 0.469 | 91.2486 | 6e-05 | 0.011674 | 0 | 0 | 4 | K | 2 |  |  |  | ROZPOCET | 0 | 0 | 0 | 0 | 0 | 2 | 0 | 4 | -707314075
| VV |  | 50,56+16*9 |  | 194.56 | [13 empty] | VV | 2 | 2 | True | 1 | ROZPOCET
| D | 9 | Ostatné konštrukcie a práce-búranie |  |  |  | 0 | [5 empty] | 321.6587 |  | 83.9895 |  | 0 | 1 | D | 1 |  |  |  | ROZPOCET | [6 empty] | 0
19 | K | 943943221.S | Montáž lešenia priestorového ľahkého bez podláh pri zaťaženie do 2 kPa, výšky do 10 m | m3 | 1524.081 |  | 0 |  |  |  | znížená | 0.033 | 50.2947 | 0.018 | 27.4335 | 0 | 0 | 4 | K | 2 |  |  |  | ROZPOCET | 0 | 0 | 0 | 0 | 0 | 2 | 0 | 4 | -443140224
| VV |  | 3,14*8*8*50,56/2*0,3 |  | 1524.081 | [13 empty] | VV | 2 | 2 | True | 1 | ROZPOCET
20 | K | 943943292.S | Príplatok za prvý a každý ďalší i začatý mesiac používania lešenia priestorového ľahkého bez podláh výšky do 10 m a nad 10 do 22 m | m3 | 1524.081 |  | 0 |  |  |  | znížená | 0.002 | 3.0482 | 0 | 0 | 0 | 0 | 4 | K | 2 |  |  |  | ROZPOCET | 0 | 0 | 0 | 0 | 0 | 2 | 0 | 4 | -1384412065
21 | K | 943943821.S | Demontáž lešenia priestorového ľahkého bez podláh pri zaťažení do 2 kPa, výšky do 10 m | m3 | 1524.081 |  | 0 |  |  |  | znížená | 0.02 | 30.4816 | 0.018 | 27.4335 | 0 | 0 | 4 | K | 2 |  |  |  | ROZPOCET | 0 | 0 | 0 | 0 | 0 | 2 | 0 | 4 | 624917249
22 | K | 943955021.S | Montáž lešeňovej podlahy s priečnikmi alebo pozdĺžnikmi výšky do do 10 m | m2 | 808.96 |  | 0 |  |  |  | znížená | 0.082 | 66.3347 | 0.018 | 14.5613 | 0 | 0 | 4 | K | 2 |  |  |  | ROZPOCET | 0 | 0 | 0 | 0 | 0 | 2 | 0 | 4 | -1684806280
| VV |  | 50,56*16 |  | 808.96 | [13 empty] | VV | 2 | 2 | True | 1 | ROZPOCET
23 | K | 943955191.S | Príplatok za prvý a každý i začatý mesiac použitia lešeňovej podlahy pre všetky výšky do 40 m | m2 | 808.96 |  | 0 |  |  |  | znížená | 0.002 | 1.6179 | 0 | 0 | 0 | 0 | 4 | K | 2 |  |  |  | ROZPOCET | 0 | 0 | 0 | 0 | 0 | 2 | 0 | 4 | 1114643847
24 | K | 943955821.S | Demontáž lešeňovej podlahy s priečnikmi alebo pozdľžnikmi výšky do 10 m | m2 | 808.96 |  | 0 |  |  |  | znížená | 0.064 | 51.7734 | 0.018 | 14.5613 | 0 | 0 | 4 | K | 2 |  |  |  | ROZPOCET | 0 | 0 | 0 | 0 | 0 | 2 | 0 | 4 | 1011839728
25 | K | 952901411.S | Vyčistenie ostatných objektov (kanálov, zásobníkov a pod.) akejkoľvek výšky | m2 | 808.96 |  | 0 |  |  |  | znížená | 0.146 | 118.1082 | 0 | 0 | 0 | 0 | 4 | K | 2 |  |  |  | ROZPOCET | 0 | 0 | 0 | 0 | 0 | 2 | 0 | 4 | 1134878862
| VV |  | 50,56*16 |  | 808.96 | [13 empty] | VV | 2 | 2 | True | 1 | ROZPOCET
| D | 99 | Presun hmôt HSV |  |  |  | 0 | [5 empty] | 20.398 |  | 0 |  | 0 | 1 | D | 1 |  |  |  | ROZPOCET | [6 empty] | 0
26 | K | 998011002.S | Presun hmôt pre budovy (801, 803, 812), zvislá konštr. z tehál, tvárnic, z kovu výšky do 12 m | t | 62 |  | 0 |  |  |  | znížená | 0.329 | 20.398 | 0 | 0 | 0 | 0 | 4 | K | 2 |  |  |  | ROZPOCET | 0 | 0 | 0 | 0 | 0 | 2 | 0 | 4 | -1452683638
| D | PSV | Práce a dodávky PSV |  |  |  | 0 | [5 empty] | 1101.8003 |  | 10.833 |  | 0.048 | 2 | D | 0 |  |  |  | ROZPOCET | [6 empty] | 0
| D | 767 | Konštrukcie doplnkové kovové |  |  |  | 0 | [5 empty] | 774.1218 |  | 10.5092 |  | 0.048 | 2 | D | 1 |  |  |  | ROZPOCET | [6 empty] | 0
27 | K | 767137512.S | Obloženie plechom tvarovaným skrutkovaním, čelné steny | m2 | 172.58 |  | 0 |  |  |  | znížená | 0.339 | 58.5046 | 0.00085 | 0.14669 | 0 | 0 | 16 | K | 2 |  |  |  | ROZPOCET | 0 | 0 | 0 | 0 | 0 | 2 | 0 | 16 | 1953499906
| VV |  | (3,14*8*8/2-3,3*4,3)*2 |  | 172.58 | [13 empty] | VV | 2 | 2 | True | 0 | ROZPOCET
| VV |  | Súčet |  | 172.58 | [13 empty] | VV | 2 | 4 | True | 1 | ROZPOCET
28 | M | 138310001100 | Plech trapézový pozink. hr. 0,5-0,75 mm | m2 | 174.836 |  | 0 |  |  |  | znížená | 0 | 0 | 0.00725 | 1.2676 | 0 | 0 | 32 | M | 2 |  |  |  | ROZPOCET | 0 | 0 | 0 | 0 | 0 | 2 | 0 | 16 | -304392716
| VV |  | 169,744*1,03 'Prepočítané koeficientom množstva |  | 174.836 | [13 empty] | VV | 2 | 2 | False | 1 | ROZPOCET
29 | K | 767431001.S | Montáž krytiny oceľovej haly z oblúkov z tvarovaných plechov , hala | m2 | 963.275 |  | 0 |  |  |  | znížená | 0.567 | 546.1769 | 0 | 0 | 0 | 0 | 16 | K | 2 |  |  |  | ROZPOCET | 0 | 0 | 0 | 0 | 0 | 2 | 0 | 16 | -2012985570
| VV |  | -1,35*2*50,56 |  | -136.512 | [13 empty] | VV | 2 | 2 | True | 0 | ROZPOCET
| VV |  | -3,3*4,3*12 |  | -170.28 | [13 empty] | VV | 2 | 2 | True | 0 | ROZPOCET
| VV |  | 2*3,14*8/2*50,56 |  | 1270.067 | [13 empty] | VV | 2 | 2 | True | 0 | ROZPOCET
| VV |  | Súčet |  | 963.275 | [13 empty] | VV | 2 | 4 | True | 1 | ROZPOCET
30 | M | 138310001100 | Plech trapézový pozink. hr. 0,5-0,75 mm | m2 | 973.389 |  | 0 |  |  |  | znížená | 0 | 0 | 0.00725 | 7.0571 | 0 | 0 | 32 | M | 2 |  |  |  | ROZPOCET | 0 | 0 | 0 | 0 | 0 | 2 | 0 | 16 | -604581629
| VV |  | 963,275*1,0105 'Prepočítané koeficientom množstva |  | 973.389 | [13 empty] | VV | 2 | 2 | False | 1 | ROZPOCET
31 | K | 767658911.S | Oprava a údržba vrát výmena uzáveru, -0,00100t | ks | 12 |  | 0 |  |  |  | znížená | 0.607 | 7.284 | 5e-05 | 0.0006 | 0.001 | 0.012 | 16 | K | 2 |  |  |  | ROZPOCET | 0 | 0 | 0 | 0 | 0 | 2 | 0 | 16 | 1821169870
32 | K | 767658914.S | Oprava a údržba vrát výmena čapového závesu, -0,00100t | ks | 36 |  | 0 |  |  |  | znížená | 0.849 | 30.564 | 5e-05 | 0.0018 | 0.001 | 0.036 | 16 | K | 2 |  |  |  | ROZPOCET | 0 | 0 | 0 | 0 | 0 | 2 | 0 | 16 | 1559179142
| VV |  | 12*3*2*0,5 |  | 36 | [13 empty] | VV | 2 | 2 | True | 1 | ROZPOCET
33 | K | 767920160.S | Montáž vrát veľ. 3300x4200 | ks | 2 |  | 0 |  |  |  | znížená | 6.932 | 13.864 | 0 | 0 | 0 | 0 | 16 | K | 2 |  |  |  | ROZPOCET | 0 | 0 | 0 | 0 | 0 | 2 | 0 | 16 | 1511448398
| VV |  | 2 |  | 2 | [13 empty] | VV | 2 | 2 | True | 1 | ROZPOCET
34 | M | 553410061700.S | Vráta oceľové 3300x4200 mm | ks | 2 |  | 0 |  |  |  | znížená | 0 | 0 | 0.3935 | 0.787 | 0 | 0 | 32 | M | 2 |  |  |  | ROZPOCET | 0 | 0 | 0 | 0 | 0 | 2 | 0 | 16 | -956512081
35 | K | 767995104.S | Montáž ostatných atypických kovových stavebných doplnkových konštrukcií nad 20 do 50 kg- montáž roštu0 | kg | 1189.174 |  | 0 |  |  |  | znížená | 0.099 | 117.7282 | 5e-05 | 0.059459 | 0 | 0 | 16 | K | 2 |  |  |  | ROZPOCET | 0 | 0 | 0 | 0 | 0 | 2 | 0 | 16 | -56492444
| VV |  | 1081,067*5,5*0,20 " pomocná - doplňujúca konštrukcia |  | 1189.174 | [13 empty] | VV | 2 | 2 | True | 1 | ROZPOCET
36 | M | 133510002600.S | Oceľ pásová valcovaná za tepla - profily na rošt | t | 1.189 |  | 0 |  |  |  | znížená | 0 | 0 | 1 | 1.189 | 0 | 0 | 32 | M | 2 |  |  |  | ROZPOCET | 0 | 0 | 0 | 0 | 0 | 2 | 0 | 16 | 112303812
| VV |  | 1189,174/1000 |  | 1.189 | [13 empty] | VV | 2 | 2 | True | 1 | ROZPOCET
37 | K | 998767202.S | Presun hmôt pre kovové stavebné doplnkové konštrukcie v objektoch výšky nad 6 do 12 m | % | 434.076 |  | 0 |  |  |  | znížená | 0 | 0 | 0 | 0 | 0 | 0 | 16 | K | 2 |  |  |  | ROZPOCET | 0 | 0 | 0 | 0 | 0 | 2 | 0 | 16 | 585557756
| D | 783 | Nátery |  |  |  | 0 | [5 empty] | 327.6786 |  | 0.32385 |  | 0 | 2 | D | 1 |  |  |  | ROZPOCET | [6 empty] | 0
38 | K | 783101821.S | Odstránenie starých náterov z oceľových konštrukcií ťažkých A opálením alebo oklepaním | m2 | 197.99 |  | 0 |  |  |  | znížená | 0.327 | 64.7427 | 0.00023 | 0.045538 | 0 | 0 | 16 | K | 2 |  |  |  | ROZPOCET | 0 | 0 | 0 | 0 | 0 | 2 | 0 | 16 | 2028208579
| VV |  | 15,23*13 |  | 197.99 | [13 empty] | VV | 2 | 2 | True | 1 | ROZPOCET
39 | K | 783120420.S | Syntetický náter - oceľových konštrukcií A , bez masky | m2 | 197.999 |  | 0 |  |  |  | znížená | 0.241 | 47.7178 | 0.0007 | 0.1386 | 0 | 0 | 16 | K | 2 |  |  |  | ROZPOCET | 0 | 0 | 0 | 0 | 0 | 2 | 0 | 16 | 254156681
40 | K | 783201821.S | Odstránenie starých náterov z kovových stavebných doplnkových konštrukcií opálením alebo oklepaním - vráta | m2 | 199.584 |  | 0 |  |  |  | znížená | 0.39 | 77.8378 | 0.0003 | 0.059875 | 0 | 0 | 16 | K | 2 |  |  |  | ROZPOCET | 0 | 0 | 0 | 0 | 0 | 2 | 0 | 16 | 210744313
| VV |  | 3,3*4,2*12*2*0,6 |  | 199.584 | [13 empty] | VV | 2 | 2 | True | 1 | ROZPOCET
41 | K | 783222100.S | Nátery kov.stav.doplnk.konštr. syntetické farby šedej na vzduchu schnúce dvojnásobné | m2 | 332.64 |  | 0 |  |  |  | znížená | 0.265 | 88.1496 | 0.00016 | 0.053222 | 0 | 0 | 16 | K | 2 |  |  |  | ROZPOCET | 0 | 0 | 0 | 0 | 0 | 2 | 0 | 16 | 1375206765
42 | K | 783226100.S | Nátery kov.stav.doplnk.konštr. syntetické na vzduchu schnúce základný | m2 | 332.64 |  | 0 |  |  |  | znížená | 0.148 | 49.2307 | 8e-05 | 0.026611 | 0 | 0 | 16 | K | 2 |  |  |  | ROZPOCET | 0 | 0 | 0 | 0 | 0 | 2 | 0 | 16 | -949349982

## 02 - SO - 02 Búracie práce
[9 empty] | >> skryté stĺpce << | [9 empty] | {17a535c2-79ec-426f-8039-783d5de8a6ac}
0
| KRYCÍ LIST ROZPOČTU | [8 empty] | v --- nižšie sa nachádzajú doplnkové a pomocné údaje k zostavám --- v | [8 empty] | False
Stavba:
Stavebné úpravy skladu objemových krmovýn pre ŽV, č. 176/6, k.ú. Pčoliné okr. Snina
Objekt:
02 - SO - 02 Búracie práce
| JKSO: |  |  |  |  | KS:
| Miesto: |  |  |  |  | Dátum: | 2023-11-06
| Objednávateľ: |  |  |  |  | IČO: | 36 472 182
|  | ROTAX - ARCH spol, s.r.o., Fidlíkova 3, 066 01 Humenné |  |  |  | IČ DPH: | SK202 002 5139
| Zhotoviteľ: |  |  |  |  | IČO:
IČ DPH:
| Projektant: |  |  |  |  | IČO:
|  | Argo-PK, Projekčná kancelária, Strojárska 3998, Snina |  |  |  | IČ DPH:
| Spracovateľ: |  |  |  |  | IČO:
IČ DPH:
Poznámka:
| Cena bez DPH | [5 empty] | 0
|  |  | Základ dane |  |  | Sadzba dane | Výška dane
| DPH | základná | 0 |  |  | 20% | 0
|  | znížená | 0 |  |  | 20% | 0
|  | zákl. prenesená | 0 |  |  | 20% | 0
|  | zníž. prenesená | 0 |  |  | 20% | 0
|  | nulová | 0 |  |  | 0% | 0
| Cena s DPH |  |  | v | EUR |  | 0
| Projektant |  |  | Spracovateľ
| Dátum a podpis: |  | Pečiatka | Dátum a podpis: |  |  | Pečiatka
| Objednávateľ |  |  | Zhotoviteľ
| Dátum a podpis: |  | Pečiatka | Dátum a podpis: |  |  | Pečiatka
REKAPITULÁCIA ROZPOČTU
Stavba:
Stavebné úpravy skladu objemových krmovýn pre ŽV, č. 176/6, k.ú. Pčoliné okr. Snina
Objekt:
02 - SO - 02 Búracie práce
Miesto: | [5 empty] | Dátum: | 2023-11-06
Objednávateľ: |  |  | ROTAX - ARCH spol, s.r.o., Fidlíkova 3, 066 01 Humenné |  |  | Projektant: | Argo-PK, Projekčná kancelária, Strojárska 3998, Snina
Zhotoviteľ: | [5 empty] | Spracovateľ:
Kód dielu - Popis | [6 empty] | Cena celkom [EUR]
Náklady z rozpočtu | [6 empty] | 0 | [12 empty] | -1
| HSV - Práce a dodávky HSV | [5 empty] | 0
| 1 - Zemné práce | [5 empty] | 0
| 9 - Ostatné konštrukcie a práce-búranie | [5 empty] | 0
| PSV - Práce a dodávky PSV | [5 empty] | 0
| 765 - Konštrukcie - krytiny tvrdé | [5 empty] | 0
ROZPOČET
Stavba:
Stavebné úpravy skladu objemových krmovýn pre ŽV, č. 176/6, k.ú. Pčoliné okr. Snina
Objekt:
02 - SO - 02 Búracie práce
Miesto: | [5 empty] | Dátum: | 2023-11-06
Objednávateľ: |  |  | ROTAX - ARCH spol, s.r.o., Fidlíkova 3, 066 01 Humenné |  |  | Projektant: | Argo-PK, Projekčná kancelária, Strojárska 3998, Snina
Zhotoviteľ: | [5 empty] | Spracovateľ:
PČ | Typ | Kód | Popis | MJ | Množstvo | J.cena [EUR] | Cena celkom [EUR] | Cenová sústava |  |  | DPH | J. Nh [h] | Nh celkom [h] | J. hmotnosť [t] | Hmotnosť celkom [t] | J. suť [t] | Suť Celkom [t]
Náklady z rozpočtu | [6 empty] | 0 | [5 empty] | 152.3317 |  | 0 |  | 8.7921 |  | D | -1 | [10 empty] | 0
| D | HSV | Práce a dodávky HSV |  |  |  | 0 | [5 empty] | 26.5833 |  | 0 |  | 0 | 1 | D | 0 |  |  |  | ROZPOCET | [6 empty] | 0
| D | 1 | Zemné práce |  |  |  | 0 | [5 empty] | 0 |  | 0 |  | 0 | 1 | D | 1 |  |  |  | ROZPOCET | [6 empty] | 0
| D | 9 | Ostatné konštrukcie a práce-búranie |  |  |  | 0 | [5 empty] | 26.5833 |  | 0 |  | 0 | 1 | D | 1 |  |  |  | ROZPOCET | [6 empty] | 0
1 | K | 968071137.S | Vyvesenie kovového krídla vrát plochy nad 4 m2 | ks | 28 |  | 0 |  |  |  | znížená | 0.355 | 9.94 | 0 | 0 | 0 | 0 | 4 | K | 2 |  |  |  | ROZPOCET | 0 | 0 | 0 | 0 | 0 | 2 | 0 | 4 | 968578307
| VV |  | (12+2)*2 |  | 28 | [13 empty] | VV | 2 | 2 | True | 1 | ROZPOCET
2 | K | 979081111.S | Odvoz sutiny a vybúraných hmôt na skládku do 1 km | t | 8.792 |  | 0 |  |  |  | znížená | 0.598 | 5.2576 | 0 | 0 | 0 | 0 | 4 | K | 2 |  |  |  | ROZPOCET | 0 | 0 | 0 | 0 | 0 | 2 | 0 | 4 | -464287441
| VV |  | 8,792 |  | 8.792 | [13 empty] | VV | 2 | 2 | True | 1 | ROZPOCET
3 | K | 979081121.S | Odvoz sutiny a vybúraných hmôt na skládku za každý ďalší 1 km | t | 131.88 |  | 0 |  |  |  | znížená | 0.007 | 0.92316 | 0 | 0 | 0 | 0 | 4 | K | 2 |  |  |  | ROZPOCET | 0 | 0 | 0 | 0 | 0 | 2 | 0 | 4 | 136460832
| VV |  | 8,792*15 'Prepočítané koeficientom množstva |  | 131.88 | [13 empty] | VV | 2 | 2 | False | 1 | ROZPOCET
4 | K | 979082111.S | Vnútrostavenisková doprava sutiny a vybúraných hmôt do 10 m | t | 8.792 |  | 0 |  |  |  | znížená | 0.89 | 7.8249 | 0 | 0 | 0 | 0 | 4 | K | 2 |  |  |  | ROZPOCET | 0 | 0 | 0 | 0 | 0 | 2 | 0 | 4 | -895101142
| VV |  | 8,792 |  | 8.792 | [13 empty] | VV | 2 | 2 | True | 1 | ROZPOCET
5 | K | 979082121.S | Vnútrostavenisková doprava sutiny a vybúraných hmôt za každých ďalších 5 m | t | 26.376 |  | 0 |  |  |  | znížená | 0.1 | 2.6376 | 0 | 0 | 0 | 0 | 4 | K | 2 |  |  |  | ROZPOCET | 0 | 0 | 0 | 0 | 0 | 2 | 0 | 4 | 546773885
| VV |  | 8,792*3 'Prepočítané koeficientom množstva |  | 26.376 | [13 empty] | VV | 2 | 2 | False | 1 | ROZPOCET
6 | K | 979089012.S | Poplatok za skladovanie - betón, tehly, dlaždice (17 01) ostatné | t | 8.792 |  | 0 |  |  |  | znížená | 0 | 0 | 0 | 0 | 0 | 0 | 4 | K | 2 |  |  |  | ROZPOCET | 0 | 0 | 0 | 0 | 0 | 2 | 0 | 4 | -1474475315
| D | PSV | Práce a dodávky PSV |  |  |  | 0 | [5 empty] | 125.7484 |  | 0 |  | 8.7921 | 2 | D | 0 |  |  |  | ROZPOCET | [6 empty] | 0
| D | 765 | Konštrukcie - krytiny tvrdé |  |  |  | 0 | [5 empty] | 125.7484 |  | 0 |  | 8.7921 | 2 | D | 1 |  |  |  | ROZPOCET | [6 empty] | 0
7 | K | 765356501.S | Demontáž krytiny sklolaminátovej, do sutiny, sklon strechy nad 45°, -0,0023t | m2 | 1103.747 |  | 0 |  |  |  | znížená | 0.102 | 112.5822 | 0 | 0 | 0.0031 | 3.4216 | 16 | K | 2 |  |  |  | ROZPOCET | 0 | 0 | 0 | 0 | 0 | 2 | 0 | 16 | -290231108
| VV |  | -3,3*4,2*12 |  | -166.32 | [13 empty] | VV | 2 | 2 | True | 0 | ROZPOCET
| VV |  | 2*3,14*8/2*50,56 |  | 1270.067 | [13 empty] | VV | 2 | 2 | True | 0 | ROZPOCET
| VV |  | Súčet |  | 1103.747 | [13 empty] | VV | 2 | 4 | True | 1 | ROZPOCET
8 | K | 765483830.S | Demont obkladu sklolaminátového tvaru vlny na konštrukcii na suť -0.02200 t | m2 | 173.24 |  | 0 |  |  |  | znížená | 0.076 | 13.1662 | 0 | 0 | 0.031 | 5.3704 | 16 | K | 2 |  |  |  | ROZPOCET | 0 | 0 | 0 | 0 | 0 | 2 | 0 | 16 | -6794938
| VV |  | (3,14*8*8/2-3,3*4,2)*2 |  | 173.24 | [13 empty] | VV | 2 | 2 | True | 1 | ROZPOCET

## 03 - SO - 03 Vnútorná ele...
[9 empty] | >> skryté stĺpce << | [9 empty] | {6456cb4f-c893-4bd6-b491-61791a4df075}
0
| KRYCÍ LIST ROZPOČTU | [8 empty] | v --- nižšie sa nachádzajú doplnkové a pomocné údaje k zostavám --- v | [8 empty] | False
Stavba:
Stavebné úpravy skladu objemových krmovýn pre ŽV, č. 176/6, k.ú. Pčoliné okr. Snina
Objekt:
03 - SO - 03 Vnútorná elektroinštalácia a prípojka ELI
| JKSO: |  |  |  |  | KS:
| Miesto: |  |  |  |  | Dátum: | 2023-11-06
| Objednávateľ: |  |  |  |  | IČO: | 36 472 182
|  | ROTAX - ARCH spol, s.r.o., Fidlíkova 3, 066 01 Humenné |  |  |  | IČ DPH: | SK202 002 5139
| Zhotoviteľ: |  |  |  |  | IČO:
IČ DPH:
| Projektant: |  |  |  |  | IČO:
|  | Argo-PK, Projekčná kancelária, Strojárska 3998, Snina |  |  |  | IČ DPH:
| Spracovateľ: |  |  |  |  | IČO:
IČ DPH:
Poznámka:
| Cena bez DPH | [5 empty] | 0
|  |  | Základ dane |  |  | Sadzba dane | Výška dane
| DPH | základná | 0 |  |  | 20% | 0
|  | znížená | 0 |  |  | 20% | 0
|  | zákl. prenesená | 0 |  |  | 20% | 0
|  | zníž. prenesená | 0 |  |  | 20% | 0
|  | nulová | 0 |  |  | 0% | 0
| Cena s DPH |  |  | v | EUR |  | 0
| Projektant |  |  | Spracovateľ
| Dátum a podpis: |  | Pečiatka | Dátum a podpis: |  |  | Pečiatka
| Objednávateľ |  |  | Zhotoviteľ
| Dátum a podpis: |  | Pečiatka | Dátum a podpis: |  |  | Pečiatka
REKAPITULÁCIA ROZPOČTU
Stavba:
Stavebné úpravy skladu objemových krmovýn pre ŽV, č. 176/6, k.ú. Pčoliné okr. Snina
Objekt:
03 - SO - 03 Vnútorná elektroinštalácia a prípojka ELI
Miesto: | [5 empty] | Dátum: | 2023-11-06
Objednávateľ: |  |  | ROTAX - ARCH spol, s.r.o., Fidlíkova 3, 066 01 Humenné |  |  | Projektant: | Argo-PK, Projekčná kancelária, Strojárska 3998, Snina
Zhotoviteľ: | [5 empty] | Spracovateľ:
Kód dielu - Popis | [6 empty] | Cena celkom [EUR]
Náklady z rozpočtu | [6 empty] | 0 | [12 empty] | -1
| M - Práce a dodávky M | [5 empty] | 0
| 21-M - Elektromontáže | [5 empty] | 0
ROZPOČET
Stavba:
Stavebné úpravy skladu objemových krmovýn pre ŽV, č. 176/6, k.ú. Pčoliné okr. Snina
Objekt:
03 - SO - 03 Vnútorná elektroinštalácia a prípojka ELI
Miesto: | [5 empty] | Dátum: | 2023-11-06
Objednávateľ: |  |  | ROTAX - ARCH spol, s.r.o., Fidlíkova 3, 066 01 Humenné |  |  | Projektant: | Argo-PK, Projekčná kancelária, Strojárska 3998, Snina
Zhotoviteľ: | [5 empty] | Spracovateľ:
PČ | Typ | Kód | Popis | MJ | Množstvo | J.cena [EUR] | Cena celkom [EUR] | Cenová sústava |  |  | DPH | J. Nh [h] | Nh celkom [h] | J. hmotnosť [t] | Hmotnosť celkom [t] | J. suť [t] | Suť Celkom [t]
Náklady z rozpočtu | [6 empty] | 0 | [5 empty] | 36.971 |  | 0.13846 |  | 0 |  | D | -1 | [7 empty] | 0
| D | M | Práce a dodávky M |  |  |  | 0 | [5 empty] | 36.971 |  | 0.13846 |  | 0 | 3 | D | 0 | ROZPOCET | [6 empty] | 0
| D | 21-M | Elektromontáže |  |  |  | 0 | [5 empty] | 36.971 |  | 0.13846 |  | 0 | 3 | D | 1 | ROZPOCET | [6 empty] | 0
1 | K | 210010041.S | Rúrka elektroinštalačná ohybná kovová typ 3313, uložená pevne | m | 65 |  | 0 |  |  |  | znížená | 0.098 | 6.37 | 0 | 0 | 0 | 0 | 64 | K | 2 | ROZPOCET | 0 | 0 | 0 | 0 | 0 | 2 | 0 | 64 | 186642146
2 | M | 345710008305.S | Rúrka ohybná 3313 kovová z vrchnej pozink. oceľovej pásky a vnútornej izolačnej vrstvy, D 18,9 mm | m | 65 |  | 0 |  |  |  | znížená | 0 | 0 | 0.00019 | 0.01235 | 0 | 0 | 128 | M | 2 | ROZPOCET | 0 | 0 | 0 | 0 | 0 | 2 | 0 | 128 | 252426275
3 | M | 345710036510.S | Príchytka obojstranná 3613 z pozinkovanej ocele pre ohybné kovové elektroinštal. rúrky D 13 mm | ks | 65 |  | 0 |  |  |  | znížená | 0 | 0 | 5e-05 | 0.00325 | 0 | 0 | 128 | M | 2 | ROZPOCET | 0 | 0 | 0 | 0 | 0 | 2 | 0 | 128 | -1029006138
4 | K | 210010301 | Škatuľa prístrojová bez zapojenia | KUS | 6 |  | 0 |  |  |  | znížená | 0.091 | 0.546 | 0 | 0 | 0 | 0 | 64 | K | 2 | ROZPOCET | 0 | 0 | 0 | 0 | 0 | 2 | 0 | 64 | 732560017
5 | M | 3450906510 | Krabica | ks | 6 |  | 0 |  |  |  | znížená | 0 | 0 | 0 | 0 | 0 | 0 | 128 | M | 2 | ROZPOCET | 0 | 0 | 0 | 0 | 0 | 2 | 0 | 128 | 412474085
6 | K | 210100002 | Ukončenie vodičov v rozvádzač. vč. zapojenia a vodičovej koncovky do 6 mm2 | KUS | 6 |  | 0 |  |  |  | znížená | 0.057 | 0.342 | 0 | 0 | 0 | 0 | 64 | K | 2 | ROZPOCET | 0 | 0 | 0 | 0 | 0 | 2 | 0 | 64 | 995688264
7 | K | 210110001.S | Jednopólový spínač, nástenný , vrátane zapojenia | ks | 6 |  | 0 |  |  |  | znížená | 0.288 | 1.728 | 0 | 0 | 0 | 0 | 64 | K | 2 | ROZPOCET | 0 | 0 | 0 | 0 | 0 | 2 | 0 | 64 | -140129481
8 | M | 345340003000.S | Spínač jednopólový nástenný | ks | 6 |  | 0 |  |  |  | znížená | 0 | 0 | 0.0001 | 0.0006 | 0 | 0 | 128 | M | 2 | ROZPOCET | 0 | 0 | 0 | 0 | 0 | 2 | 0 | 128 | 86336671
9 | K | 210111011.S | Domová zásuvka polozapustená alebo zapustená 250 V vrátane zapojenia | ks | 3 |  | 0 |  |  |  | znížená | 0.258 | 0.774 | 0 | 0 | 0 | 0 | 64 | K | 2 | ROZPOCET | 0 | 0 | 0 | 0 | 0 | 2 | 0 | 64 | 1436568035
10 | M | 345350004320.S | Rámik jednoduchý pre spínače a zásuvky | ks | 3 |  | 0 |  |  |  | znížená | 0 | 0 | 3e-05 | 9e-05 | 0 | 0 | 128 | M | 2 | ROZPOCET | 0 | 0 | 0 | 0 | 0 | 2 | 0 | 128 | -971114844
11 | M | 345520000430.S | Zásuvka jednonásobná polozapustená, komplet | ks | 3 |  | 0 |  |  |  | znížená | 0 | 0 | 8e-05 | 0.00024 | 0 | 0 | 128 | M | 2 | ROZPOCET | 0 | 0 | 0 | 0 | 0 | 2 | 0 | 128 | 671129279
12 | K | 210111102.S | Priemyslová zásuvka nástenná vrátane zapojenia, | ks | 3 |  | 0 |  |  |  | znížená | 0.387 | 1.161 | 0 | 0 | 0 | 0 | 64 | K | 2 | ROZPOCET | 0 | 0 | 0 | 0 | 0 | 2 | 0 | 64 | -1324615538
13 | M | 345540004210.S | Zásuvka nástenná priemyslová | ks | 3 |  | 0 |  |  |  | znížená | 0 | 0 | 0.00031 | 0.00093 | 0 | 0 | 128 | M | 2 | ROZPOCET | 0 | 0 | 0 | 0 | 0 | 2 | 0 | 128 | 1255501820
14 | K | 210191561.S | Osadenie skrine rozvádzača bez murárskych prác a zapojenia vodičov | ks | 1 |  | 0 |  |  |  | znížená | 0.87 | 0.87 | 0 | 0 | 0 | 0 | 64 | K | 2 | ROZPOCET | 0 | 0 | 0 | 0 | 0 | 2 | 0 | 64 | 351158828
15 | M | 357120011900.S | Skriňa elektromerová , bez ističa, možnosť doplnenia | ks | 1 |  | 0 |  |  |  | znížená | 0 | 0 | 0.016 | 0.016 | 0 | 0 | 128 | M | 2 | ROZPOCET | 0 | 0 | 0 | 0 | 0 | 2 | 0 | 128 | -1124745276
16 | K | 210203040.S | Montáž a zapojenie stropného LED svietidla 3-18 W | ks | 4 |  | 0 |  |  |  | znížená | 0.73 | 2.92 | 0 | 0 | 0 | 0 | 64 | K | 2 | ROZPOCET | 0 | 0 | 0 | 0 | 0 | 2 | 0 | 64 | 1299957363
17 | M | 348110001604.S | LED svietidlo závesné pre LED trubice , | ks | 4 |  | 0 |  |  |  | znížená | 0 | 0 | 0.003 | 0.012 | 0 | 0 | 128 | M | 2 | ROZPOCET | 0 | 0 | 0 | 0 | 0 | 2 | 0 | 128 | -790243681
18 | K | 210902372.S | Vodič silový, uložený v rúrke | m | 155 |  | 0 |  |  |  | znížená | 0.092 | 14.26 | 0 | 0 | 0 | 0 | 64 | K | 2 | ROZPOCET | 0 | 0 | 0 | 0 | 0 | 2 | 0 | 64 | 1017963201
19 | M | 341110033100.S | Vodič uložený v rurke | m | 155 |  | 0 |  |  |  | znížená | 0 | 0 | 0.0006 | 0.093 | 0 | 0 | 128 | M | 2 | ROZPOCET | 0 | 0 | 0 | 0 | 0 | 2 | 0 | 128 | 217273576
20 | K | HZS-001 | Revízie | hod | 8 |  | 0 |  |  |  | znížená | 1 | 8 | 0 | 0 | 0 | 0 | 512 | K | 2 | ROZPOCET | 0 | 0 | 0 | 0 | 0 | 2 | 0 | 512 | 187448831
21 | K | MV | Murárske výpomoci | % | 15.795 |  | 0 |  |  |  | znížená | 0 | 0 | 0 | 0 | 0 | 0 | 64 | K | 2 | ROZPOCET | 0 | 0 | 0 | 0 | 0 | 2 | 0 | 64 | -1997581850
22 | K | PM | Podružný materiál | % | 10.905 |  | 0 |  |  |  | znížená | 0 | 0 | 0 | 0 | 0 | 0 | 128 | K | 2 | ROZPOCET | 0 | 0 | 0 | 0 | 0 | 2 | 0 | 128 | 1815756442
23 | K | PPV | Podiel pridružených výkonov | % | 15.795 |  | 0 |  |  |  | znížená | 0 | 0 | 0 | 0 | 0 | 0 | 64 | K | 2 | ROZPOCET | 0 | 0 | 0 | 0 | 0 | 2 | 0 | 64 | -932915833