## Rekapitulácia stavby
Export Komplet | [28 empty] | 2.0 |  |  |  |  | False | False | {afd30ee2-0d5d-4b33-a717-5e692c8af036}
[20 empty] | >> skryté stĺpce << | [12 empty] | 0,01 | 20
[33 empty] | 0,01 | 20
|  | REKAPITULÁCIA STAVBY | [18 empty] | v --- nižšie sa nachádzajú doplnkové a pomocné údaje k zostavám --- v | [11 empty] | 0,001
|  | Kód: |  |  |  |  | 99-6 | [25 empty] | 0,01
|  | Stavba: |  |  |  |  | Stavebné úpravy maštale pre voľné ustajnenie HD, p.č. 202, k.u. Čukalovce, okr. Snina | [25 empty] | 0,01
|  | JKSO: | [13 empty] | KS: | [16 empty] | 0,01
|  | Miesto: | [13 empty] | Dátum: |  | 2023-11-06 | [14 empty] | 0,01
0,01
|  | Objednávateľ: | [13 empty] | IČO: |  | 36 472 182 | [14 empty] | 0,01
|  |  | ROTAX - ARCH spol, s.r.o., Fidlíkova 3, 066 01 Humenné | [12 empty] | IČ DPH: |  | SK202 002 5139 | [14 empty] | 0,01
0,01
|  | Zhotoviteľ: | [13 empty] | IČO: | [16 empty] | 0,01
[16 empty] | IČ DPH: | [16 empty] | 0,01
False
|  | Projektant: | [13 empty] | IČO: | [16 empty] | False
|  |  | Argo-PK, Projekčná kancelária, Strojárska 3998, Snina | [12 empty] | IČ DPH: | [16 empty] | True
0,01
|  | Spracovateľ: | [13 empty] | IČO: | [16 empty] | 0,01
[16 empty] | IČ DPH: | [16 empty] | True
Poznámka:
|  | Cena bez DPH | [13 empty] | 0
[8 empty] | Sadzba dane |  |  | Základ dane |  |  |  |  | Výška dane
|  | DPH |  | základná |  |  |  | 20% |  |  | 0 |  |  |  |  | 0
|  |  |  | znížená |  |  |  | 20% |  |  | 0 |  |  |  |  | 0
|  |  |  | zákl. prenesená |  |  |  | 20% |  |  | 0 |  |  |  |  | 0
|  |  |  | zníž. prenesená |  |  |  | 20% |  |  | 0 |  |  |  |  | 0
|  |  |  | nulová |  |  |  | 0% |  |  | 0 |  |  |  |  | 0
|  | Cena s DPH | [6 empty] | v |  |  | EUR |  |  |  | 0
|  | Projektant | [11 empty] | Spracovateľ
|  | Dátum a podpis: | [7 empty] | Pečiatka |  |  |  | Dátum a podpis: |  |  | Pečiatka
|  | Objednávateľ | [11 empty] | Zhotoviteľ
|  | Dátum a podpis: | [7 empty] | Pečiatka |  |  |  | Dátum a podpis: |  |  | Pečiatka
REKAPITULÁCIA OBJEKTOV STAVBY
| Kód: | [6 empty] | 99-6
| Stavba: | [6 empty] | Stavebné úpravy maštale pre voľné ustajnenie HD, p.č. 202, k.u. Čukalovce, okr. Snina
| Miesto: | [13 empty] | Dátum: |  | 2023-11-06
| Objednávateľ: | [6 empty] | ROTAX - ARCH spol, s.r.o., Fidlíkova 3, 066 01 Humenné | [6 empty] | Projektant: |  | Argo-PK, Projekčná kancelária, Strojárska 3998, Snina |  |  |  | Informatívne údaje z listov zákaziek
| Zhotoviteľ: | [13 empty] | Spracovateľ:
| Kód |  |  |  | Popis | [7 empty] | Cena bez DPH [EUR] |  |  |  |  | Cena s DPH [EUR] | Typ |  | z toho Ostat. náklady [EUR] | DPH [EUR] | Normohodiny [h] | DPH základná [EUR] | DPH znížená [EUR] | DPH základná prenesená [EUR] | DPH znížená prenesená [EUR] | Základňa DPH základná | Základňa DPH znížená | Základňa DPH zákl. prenesená | Základňa DPH zníž. prenesená | Základňa DPH nulová
| Náklady z rozpočtov | [11 empty] | 0 |  |  |  |  | 0 |  |  | 0 | 0 | 4526.5488 | 0 | 0 | 0 | 0 | 0 | 0 | 0 | 0 | 0 | D | 0 | ###NOIMPORT### | IMPORT | {afd30ee2-0d5d-4b33-a717-5e692c8af036} | {00000000-0000-0000-0000-000000000000}
/ |  | 01 |  |  |  | SO - 01 Vlastná stavba | [6 empty] | 0 |  |  |  |  | 0 | STA |  | 0 | 0 | 4526.5488 | 0 | 0 | 0 | 0 | 0 | 0 | 0 | 0 | 0 |  | 1 |  | IMPORT | {ee7de2c0-7f75-4e32-89fc-6d5a6814d107} | {afd30ee2-0d5d-4b33-a717-5e692c8af036} | 0

## 01 - SO - 01 Vlastná stavba
[9 empty] | >> skryté stĺpce << | [9 empty] | {ee7de2c0-7f75-4e32-89fc-6d5a6814d107}
0
| KRYCÍ LIST ROZPOČTU | [8 empty] | v --- nižšie sa nachádzajú doplnkové a pomocné údaje k zostavám --- v | [8 empty] | False
Stavba:
Stavebné úpravy maštale pre voľné ustajnenie HD, p.č. 202, k.u. Čukalovce, okr. Snina
Objekt:
01 - SO - 01 Vlastná stavba
| JKSO: |  |  |  |  | KS:
| Miesto: |  |  |  |  | Dátum: | 2023-11-06
| Objednávateľ: |  |  |  |  | IČO: | 36 472 182
|  | ROTAX - ARCH spol, s.r.o., Fidlíkova 3, 066 01 Humenné |  |  |  | IČ DPH: | SK202 002 5139
| Zhotoviteľ: |  |  |  |  | IČO:
IČ DPH:
| Projektant: |  |  |  |  | IČO:
|  | Argo-PK, Projekčná kancelária, Strojárska 3998, Snina |  |  |  | IČ DPH:
| Spracovateľ: |  |  |  |  | IČO:
IČ DPH:
Poznámka:
| Cena bez DPH | [5 empty] | 0
|  |  | Základ dane |  |  | Sadzba dane | Výška dane
| DPH | základná | 0 |  |  | 20% | 0
|  | znížená | 0 |  |  | 20% | 0
|  | zákl. prenesená | 0 |  |  | 20% | 0
|  | zníž. prenesená | 0 |  |  | 20% | 0
|  | nulová | 0 |  |  | 0% | 0
| Cena s DPH |  |  | v | EUR |  | 0
| Projektant |  |  | Spracovateľ
| Dátum a podpis: |  | Pečiatka | Dátum a podpis: |  |  | Pečiatka
| Objednávateľ |  |  | Zhotoviteľ
| Dátum a podpis: |  | Pečiatka | Dátum a podpis: |  |  | Pečiatka
REKAPITULÁCIA ROZPOČTU
Stavba:
Stavebné úpravy maštale pre voľné ustajnenie HD, p.č. 202, k.u. Čukalovce, okr. Snina
Objekt:
01 - SO - 01 Vlastná stavba
Miesto: | [5 empty] | Dátum: | 2023-11-06
Objednávateľ: |  |  | ROTAX - ARCH spol, s.r.o., Fidlíkova 3, 066 01 Humenné |  |  | Projektant: | Argo-PK, Projekčná kancelária, Strojárska 3998, Snina
Zhotoviteľ: | [5 empty] | Spracovateľ:
Kód dielu - Popis | [6 empty] | Cena celkom [EUR]
Náklady z rozpočtu | [6 empty] | 0 | [12 empty] | -1
| HSV - Práce a dodávky HSV | [5 empty] | 0
| 1 - Zemné práce | [5 empty] | 0
| 2 - Zakladanie | [5 empty] | 0
| 3 - Zvislé a kompletné konštrukcie | [5 empty] | 0
| 6 - Úpravy povrchov, podlahy, osadenie | [5 empty] | 0
| 9 - Ostatné konštrukcie a práce | [5 empty] | 0
| 99 - Presun hmôt HSV | [5 empty] | 0
| PSV - Práce a dodávky PSV | [5 empty] | 0
| 762 - Konštrukcie tesárske | [5 empty] | 0
| 764 - Konštrukcie klampiarske | [5 empty] | 0
| 767 - Konštrukcie doplnkové kovové | [5 empty] | 0
| 783 - Nátery | [5 empty] | 0
ROZPOČET
Stavba:
Stavebné úpravy maštale pre voľné ustajnenie HD, p.č. 202, k.u. Čukalovce, okr. Snina
Objekt:
01 - SO - 01 Vlastná stavba
Miesto: | [5 empty] | Dátum: | 2023-11-06
Objednávateľ: |  |  | ROTAX - ARCH spol, s.r.o., Fidlíkova 3, 066 01 Humenné |  |  | Projektant: | Argo-PK, Projekčná kancelária, Strojárska 3998, Snina
Zhotoviteľ: | [5 empty] | Spracovateľ:
PČ | Typ | Kód | Popis | MJ | Množstvo | J.cena [EUR] | Cena celkom [EUR] | Cenová sústava |  |  | DPH | J. Nh [h] | Nh celkom [h] | J. hmotnosť [t] | Hmotnosť celkom [t] | J. suť [t] | Suť Celkom [t]
Náklady z rozpočtu | [6 empty] | 0 | [5 empty] | 4526.5488 |  | 987.3789 |  | 0 |  | D | -1 | [10 empty] | 0
| D | HSV | Práce a dodávky HSV |  |  |  | 0 | [5 empty] | 2182.4456 |  | 957.9195 |  | 0 | 1 | D | 0 |  |  |  | ROZPOCET | [6 empty] | 0
| D | 1 | Zemné práce |  |  |  | 0 | [5 empty] | 38.4993 |  | 0 |  | 0 | 1 | D | 1 |  |  |  | ROZPOCET | [6 empty] | 0
1 | K | 111101101.S | Odstránenie travín a tŕstia s príp. premiestnením a uložením na hromady do 50 m, pri celkovej ploche do 1000m2 | m2 | 744 |  | 0 |  |  |  | znížená | 0.01 | 7.44 | 0 | 0 | 0 | 0 | 4 | K | 2 |  |  |  | ROZPOCET | 0 | 0 | 0 | 0 | 0 | 2 | 0 | 4 | 1352978829
| VV |  | 73*6+9*17*2 |  | 744 | [13 empty] | VV | 2 | 2 | True | 1 | ROZPOCET
2 | K | 121101112.S | Odstránenie ornice s premiestn. na hromady, so zložením na vzdialenosť do 100 m a do 1000 m3 | m3 | 223.896 |  | 0 |  |  |  | znížená | 0.012 | 2.6868 | 0 | 0 | 0 | 0 | 4 | K | 2 |  |  |  | ROZPOCET | 0 | 0 | 0 | 0 | 0 | 2 | 0 | 4 | -1996097427
| VV |  | 744*0,2+71,52*3,5*0,3 |  | 223.896 | [13 empty] | VV | 2 | 2 | True | 0 | ROZPOCET
| VV |  | Súčet |  | 223.896 | [13 empty] | VV | 2 | 4 | True | 1 | ROZPOCET
3 | K | 131201101.S | Výkop nezapaženej jamy v hornine 3, do 100 m3 | m3 | 9.975 |  | 0 |  |  |  | znížená | 0.838 | 8.359 | 0 | 0 | 0 | 0 | 4 | K | 2 |  |  |  | ROZPOCET | 0 | 0 | 0 | 0 | 0 | 2 | 0 | 4 | 390758230
| VV |  | 0,5*0,5*01,05*19*2 |  | 9.975 | [13 empty] | VV | 2 | 2 | True | 0 | ROZPOCET
| VV |  | Súčet |  | 9.975 | [13 empty] | VV | 2 | 4 | True | 1 | ROZPOCET
4 | K | 131201109.S | Hĺbenie nezapažených jám a zárezov. Príplatok za lepivosť horniny 3 | m3 | 2.993 |  | 0 |  |  |  | znížená | 0.042 | 0.12571 | 0 | 0 | 0 | 0 | 4 | K | 2 |  |  |  | ROZPOCET | 0 | 0 | 0 | 0 | 0 | 2 | 0 | 4 | 1745296061
| VV |  | 9,975*0,3 |  | 2.993 | [13 empty] | VV | 2 | 2 | True | 1 | ROZPOCET
5 | K | 132201101.S | Výkop ryhy do šírky 600 mm v horn.3 do 100 m3 | m3 | 4.91 |  | 0 |  |  |  | znížená | 2.514 | 12.3437 | 0 | 0 | 0 | 0 | 4 | K | 2 |  |  |  | ROZPOCET | 0 | 0 | 0 | 0 | 0 | 2 | 0 | 4 | 1576907500
| VV |  | (8,08+5+7,8+2,5)*0,2*1,05 |  | 4.91 | [13 empty] | VV | 2 | 2 | True | 1 | ROZPOCET
6 | K | 132201109.S | Príplatok k cene za lepivosť pri hĺbení rýh šírky do 600 mm zapažených i nezapažených s urovnaním dna v hornine 3 | m3 | 1.473 |  | 0 |  |  |  | znížená | 0.613 | 0.90295 | 0 | 0 | 0 | 0 | 4 | K | 2 |  |  |  | ROZPOCET | 0 | 0 | 0 | 0 | 0 | 2 | 0 | 4 | -1230192501
| VV |  | 4,910*0,3 |  | 1.473 | [13 empty] | VV | 2 | 2 | True | 1 | ROZPOCET
7 | K | 162201102.S | Vodorovné premiestnenie výkopku z horniny 1-4 nad 20-50m | m3 | 14.885 |  | 0 |  |  |  | znížená | 0.069 | 1.0271 | 0 | 0 | 0 | 0 | 4 | K | 2 |  |  |  | ROZPOCET | 0 | 0 | 0 | 0 | 0 | 2 | 0 | 4 | -1928266217
| VV |  | 9,975+4,91 |  | 14.885 | [13 empty] | VV | 2 | 2 | True | 1 | ROZPOCET
8 | K | 167101102.S | Nakladanie neuľahnutého výkopku z hornín tr.1-4 nad 100 do 1000 m3 | m3 | 14.885 |  | 0 |  |  |  | znížená | 0.087 | 1.295 | 0 | 0 | 0 | 0 | 4 | K | 2 |  |  |  | ROZPOCET | 0 | 0 | 0 | 0 | 0 | 2 | 0 | 4 | 559093378
9 | K | 171201202.S | Uloženie sypaniny na skládky nad 100 do 1000 m3 | m3 | 14.885 |  | 0 |  |  |  | znížená | 0.008 | 0.11908 | 0 | 0 | 0 | 0 | 4 | K | 2 |  |  |  | ROZPOCET | 0 | 0 | 0 | 0 | 0 | 2 | 0 | 4 | 1774667462
10 | K | 181201101.S | Úprava pláne v násypoch v hornine 1-4 bez zhutnenia | m2 | 350 |  | 0 |  |  |  | znížená | 0.012 | 4.2 | 0 | 0 | 0 | 0 | 4 | K | 2 |  |  |  | ROZPOCET | 0 | 0 | 0 | 0 | 0 | 2 | 0 | 4 | -1598178470
| D | 2 | Zakladanie |  |  |  | 0 | [5 empty] | 176.2562 |  | 309.7657 |  | 0 | 1 | D | 1 |  |  |  | ROZPOCET | [6 empty] | 0
11 | K | 271573001.S | Násyp pod základové konštrukcie so zhutnením zo štrkopiesku fr.0-32 mm | m3 | 135.096 |  | 0 |  |  |  | znížená | 1.097 | 148.2003 | 2.07 | 279.6487 | 0 | 0 | 4 | K | 2 |  |  |  | ROZPOCET | 0 | 0 | 0 | 0 | 0 | 2 | 0 | 4 | -1800365158
| VV |  | 0,5*0,5*38*0,15 |  | 1.425 | [13 empty] | VV | 2 | 2 | True | 0 | ROZPOCET
| VV |  | 1,2*71,97*0,15 |  | 12.955 | [13 empty] | VV | 2 | 2 | True | 0 | ROZPOCET
| VV |  | (8,2+7,88)*16,48*0,15 |  | 39.75 | [13 empty] | VV | 2 | 2 | True | 0 | ROZPOCET
| VV |  | 4*71,97*0,15 |  | 43.182 | [13 empty] | VV | 2 | 2 | True | 0 | ROZPOCET
| VV |  | 3,5*71,97*0,15 " krmna cesta |  | 37.784 | [13 empty] | VV | 2 | 2 | True | 0 | ROZPOCET
| VV |  | Súčet |  | 135.096 | [13 empty] | VV | 2 | 4 | True | 1 | ROZPOCET
12 | K | 274321311.S | Betón základových pásov, železový (bez výstuže), tr. C 16/20 | m3 | 4.48 |  | 0 |  |  |  | znížená | 0.583 | 2.6118 | 2.1941 | 9.8294 | 0 | 0 | 4 | K | 2 |  |  |  | ROZPOCET | 0 | 0 | 0 | 0 | 0 | 2 | 0 | 4 | -810349843
| VV |  | (5+7,88+8,2+2,5)*0,2*0,95 |  | 4.48 | [13 empty] | VV | 2 | 2 | True | 1 | ROZPOCET
13 | K | 274351215.S | Debnenie stien základových pásov, zhotovenie-dielce | m2 | 2.358 |  | 0 |  |  |  | znížená | 0.358 | 0.84416 | 0.00067 | 0.0015799 | 0 | 0 | 4 | K | 2 |  |  |  | ROZPOCET | 0 | 0 | 0 | 0 | 0 | 2 | 0 | 4 | -1769124253
| VV |  | (5+7,88+8,2+2,5)*2*0,05 |  | 2.358 | [13 empty] | VV | 2 | 2 | True | 1 | ROZPOCET
14 | K | 274351216.S | Debnenie stien základových pásov, odstránenie-dielce | m2 | 2.358 |  | 0 |  |  |  | znížená | 0.199 | 0.46924 | 0 | 0 | 0 | 0 | 4 | K | 2 |  |  |  | ROZPOCET | 0 | 0 | 0 | 0 | 0 | 2 | 0 | 4 | -1484156177
15 | K | 274361821.S | Výstuž základových pásov z ocele B500 (10505) | t | 0.157 |  | 0 |  |  |  | znížená | 34.322 | 5.3886 | 1.019 | 0.15998 | 0 | 0 | 4 | K | 2 |  |  |  | ROZPOCET | 0 | 0 | 0 | 0 | 0 | 2 | 0 | 4 | -346903531
| VV |  | 4,480*0,035 |  | 0.157 | [13 empty] | VV | 2 | 2 | True | 1 | ROZPOCET
16 | K | 275321311.S | Betón základových pätiek, železový (bez výstuže), tr. C 16/20 | m3 | 9.025 |  | 0 |  |  |  | znížená | 0.604 | 5.4511 | 2.1941 | 19.8015 | 0 | 0 | 4 | K | 2 |  |  |  | ROZPOCET | 0 | 0 | 0 | 0 | 0 | 2 | 0 | 4 | -122631371
| VV |  | 0,5*0,5*38*0,95 |  | 9.025 | [13 empty] | VV | 2 | 2 | True | 0 | ROZPOCET
| VV |  | Súčet |  | 9.025 | [13 empty] | VV | 2 | 4 | True | 1 | ROZPOCET
17 | K | 275351215.S | Debnenie stien základových pätiek, zhotovenie-dielce | m2 | 3.8 |  | 0 |  |  |  | znížená | 0.358 | 1.3604 | 0.00067 | 0.002546 | 0 | 0 | 4 | K | 2 |  |  |  | ROZPOCET | 0 | 0 | 0 | 0 | 0 | 2 | 0 | 4 | -1687433393
| VV |  | 0,5*4*0,05*38 |  | 3.8 | [13 empty] | VV | 2 | 2 | True | 1 | ROZPOCET
18 | K | 275351216.S | Debnenie stien základovýcb pätiek, odstránenie-dielce | m2 | 3.8 |  | 0 |  |  |  | znížená | 0.199 | 0.7562 | 0 | 0 | 0 | 0 | 4 | K | 2 |  |  |  | ROZPOCET | 0 | 0 | 0 | 0 | 0 | 2 | 0 | 4 | 29346125
19 | K | 275361821.S | Výstuž základových pätiek z ocele B500 (10505) | t | 0.316 |  | 0 |  |  |  | znížená | 35.362 | 11.1744 | 1.019 | 0.32199 | 0 | 0 | 4 | K | 2 |  |  |  | ROZPOCET | 0 | 0 | 0 | 0 | 0 | 2 | 0 | 4 | 655174397
| VV |  | 9,025*0,035 |  | 0.316 | [13 empty] | VV | 2 | 2 | True | 1 | ROZPOCET
| D | 3 | Zvislé a kompletné konštrukcie |  |  |  | 0 | [5 empty] | 737.759 |  | 220.3346 |  | 0 | 1 | D | 1 |  |  |  | ROZPOCET | [6 empty] | 0
20 | K | 341321315.S | Betón stien a priečok, železový (bez výstuže) tr. C 20/25 | m3 | 94.524 |  | 0 |  |  |  | znížená | 1.218 | 115.1302 | 2.2969 | 217.1112 | 0 | 0 | 4 | K | 2 |  |  |  | ROZPOCET | 0 | 0 | 0 | 0 | 0 | 2 | 0 | 4 | 1969563066
| VV |  | (71,52*2+11,28*2-2*4-4*1,8-5*1,4)*0,25*2 |  | 71.7 | [13 empty] | VV | 2 | 2 | True | 0 | ROZPOCET
| VV |  | (2,5+7,88+8,2+5)*0,2*1,2 |  | 5.659 | [13 empty] | VV | 2 | 2 | True | 0 | ROZPOCET
| VV |  | 71,52*0,4*0,2*3 |  | 17.165 | [13 empty] | VV | 2 | 2 | True | 0 | ROZPOCET
| VV |  | Súčet |  | 94.524 | [13 empty] | VV | 2 | 4 | True | 1 | ROZPOCET
21 | K | 341351105.S | Debnenie stien a priečok obojstranné zhotovenie-dielce | m2 | 801.84 |  | 0 |  |  |  | znížená | 0.443 | 355.2151 | 0.00155 | 1.2429 | 0 | 0 | 16 | K | 2 |  |  |  | ROZPOCET | 0 | 0 | 0 | 0 | 0 | 2 | 0 | 16 | 190720778
| VV |  | (71,52*2+11,28*2-2*4-4*1,8-5*1,4)*2*2 |  | 573.6 | [13 empty] | VV | 2 | 2 | True | 0 | ROZPOCET
| VV |  | (2,5+7,88+8,2+5)*2*1,2 |  | 56.592 | [13 empty] | VV | 2 | 2 | True | 0 | ROZPOCET
| VV |  | 71,52*0,4*2*3 |  | 171.648 | [13 empty] | VV | 2 | 2 | True | 0 | ROZPOCET
| VV |  | Súčet |  | 801.84 | [13 empty] | VV | 2 | 4 | True | 1 | ROZPOCET
22 | K | 341351106.S | Debnenie stien a priečok obojstranné odstránenie-dielce | m2 | 801.84 |  | 0 |  |  |  | znížená | 0.314 | 251.7778 | 0 | 0 | 0 | 0 | 4 | K | 2 |  |  |  | ROZPOCET | 0 | 0 | 0 | 0 | 0 | 2 | 0 | 4 | 1179746259
23 | K | 341352301.S | Denný prenájom ručného systémového debnenia jednoduchých stien, pre výšku debniaceho panela 2400 mm | m2 | 1336.4 |  | 0 |  |  |  | znížená | 0 | 0 | 0 | 0 | 0 | 0 | 4 | K | 2 |  |  |  | ROZPOCET | 0 | 0 | 0 | 0 | 0 | 2 | 0 | 4 | 747202971
| VV |  | 801,84/3*5 |  | 1336.4 | [13 empty] | VV | 2 | 2 | True | 1 | ROZPOCET
24 | K | 341362421.S | Výstuž stien a priečok rovných alebo oblých zo zváraných sietí KARI, priemer drôtu 6/6 mm, veľkosť oka 100x100 mm | m2 | 400.92 |  | 0 |  |  |  | znížená | 0.039 | 15.6359 | 0.00494 | 1.9805 | 0 | 0 | 4 | K | 2 |  |  |  | ROZPOCET | 0 | 0 | 0 | 0 | 0 | 2 | 0 | 4 | -1393781881
| VV |  | (71,52*2+11,28*2-2*4-4*1,8-5*1,4)*2 |  | 286.8 | [13 empty] | VV | 2 | 2 | True | 0 | ROZPOCET
| VV |  | (2,5+7,88+8,2+5)*1,2 |  | 28.296 | [13 empty] | VV | 2 | 2 | True | 0 | ROZPOCET
| VV |  | 71,52*0,4*3 |  | 85.824 | [13 empty] | VV | 2 | 2 | True | 0 | ROZPOCET
| VV |  | Súčet |  | 400.92 | [13 empty] | VV | 2 | 4 | True | 1 | ROZPOCET
| D | 6 | Úpravy povrchov, podlahy, osadenie |  |  |  | 0 | [5 empty] | 692.91 |  | 427.7885 |  | 0 | 1 | D | 1 |  |  |  | ROZPOCET | [6 empty] | 0
25 | K | 631312121.S | Doplnenie existujúcich mazanín prostým betónom hr.do 80 mm | m3 | 61.248 |  | 0 |  |  |  | znížená | 3.541 | 216.8792 | 2.0953 | 128.3299 | 0 | 0 | 4 | K | 2 |  |  |  | ROZPOCET | 0 | 0 | 0 | 0 | 0 | 2 | 0 | 4 | -1779472048
| VV |  | (71,02*10,78)*0,08 |  | 61.248 | [13 empty] | VV | 2 | 2 | True | 1 | ROZPOCET
26 | K | 631315611.S | Mazanina z betónu prostého (m3) tr. C 16/20 hr.nad 120 do 240 mm | m3 | 132.589 |  | 0 |  |  |  | znížená | 2.32 | 307.6065 | 2.1941 | 290.9095 | 0 | 0 | 4 | K | 2 |  |  |  | ROZPOCET | 0 | 0 | 0 | 0 | 0 | 2 | 0 | 4 | 1700766115
| VV |  | 71,52*3,5*0,15 "krmná cesta |  | 37.548 | [13 empty] | VV | 2 | 2 | True | 0 | ROZPOCET
| VV |  | (71,52*1,2+71,52*4+8*16,48+7,88*16,48)*0,15 |  | 95.041 | [13 empty] | VV | 2 | 2 | True | 0 | ROZPOCET
| VV |  | Súčet |  | 132.589 | [13 empty] | VV | 2 | 4 | True | 1 | ROZPOCET
27 | K | 631351101.S | Debnenie stien, rýh a otvorov v podlahách zhotovenie | m2 | 43.548 |  | 0 |  |  |  | znížená | 0.409 | 17.8111 | 0.00861 | 0.37495 | 0 | 0 | 4 | K | 2 |  |  |  | ROZPOCET | 0 | 0 | 0 | 0 | 0 | 2 | 0 | 4 | 776166264
| VV |  | 71,52*2*0,15+(8+16,48+8)*0,15+(8,2+16,48+8,2)*0,15+1,2*2*0,15+4*2*0,15+71,52*0,15 |  | 43.548 | [13 empty] | VV | 2 | 2 | True | 1 | ROZPOCET
28 | K | 631351102.S | Debnenie stien, rýh a otvorov v podlahách odstránenie | m2 | 43.548 |  | 0 |  |  |  | znížená | 0.248 | 10.7999 | 0 | 0 | 0 | 0 | 4 | K | 2 |  |  |  | ROZPOCET | 0 | 0 | 0 | 0 | 0 | 2 | 0 | 4 | 1816440057
29 | K | 631362421.S | Výstuž mazanín z betónov (z kameniva) a z ľahkých betónov zo sietí KARI, priemer drôtu 6/6 mm, veľkosť oka 100x100 mm | m2 | 1652.818 |  | 0 |  |  |  | znížená | 0.041 | 67.7655 | 0.00494 | 8.1649 | 0 | 0 | 4 | K | 2 |  |  |  | ROZPOCET | 0 | 0 | 0 | 0 | 0 | 2 | 0 | 4 | -1055071689
| VV |  | 71,02*10,78 |  | 765.596 | [13 empty] | VV | 2 | 2 | True | 0 | ROZPOCET
| VV |  | (71,52*1,2+71,52*4+7,88*16,48+8,2*16,48) |  | 636.902 | [13 empty] | VV | 2 | 2 | True | 0 | ROZPOCET
| VV |  | 71,52*3,5 |  | 250.32 | [13 empty] | VV | 2 | 2 | True | 0 | ROZPOCET
| VV |  | Súčet |  | 1652.818 | [13 empty] | VV | 2 | 4 | True | 1 | ROZPOCET
30 | K | 634920033.S | Rezanie dilatačných škár v čiastočne zatvrdnutej betónovej mazanine alebo poteru hĺbky nad 50 do 80 mm, šírky nad 10 do 20 mm | m | 153.62 |  | 0 |  |  |  | znížená | 0.469 | 72.0478 | 6e-05 | 0.0092172 | 0 | 0 | 4 | K | 2 |  |  |  | ROZPOCET | 0 | 0 | 0 | 0 | 0 | 2 | 0 | 4 | -19029769
| VV |  | 16,48+8,2+16,48+7,88+4*5+1,2*2+6*10,78+3,5*5 |  | 153.62 | [13 empty] | VV | 2 | 2 | True | 1 | ROZPOCET
| D | 9 | Ostatné konštrukcie a práce |  |  |  | 0 | [5 empty] | 211.3045 |  | 0.030624 |  | 0 | 1 | D | 1 |  |  |  | ROZPOCET | [6 empty] | 0
31 | K | 952901311.S | Vyčistenie budov poľnohospodárskych objektov akejkoľvek výšky | m2 | 765.596 |  | 0 |  |  |  | znížená | 0.276 | 211.3045 | 4e-05 | 0.030624 | 0 | 0 | 4 | K | 2 |  |  |  | ROZPOCET | 0 | 0 | 0 | 0 | 0 | 2 | 0 | 4 | 1817639805
| VV |  | 71,02*10,78 |  | 765.596 | [13 empty] | VV | 2 | 2 | True | 1 | ROZPOCET
| D | 99 | Presun hmôt HSV |  |  |  | 0 | [5 empty] | 325.7166 |  | 0 |  | 0 | 1 | D | 1 |  |  |  | ROZPOCET | [6 empty] | 0
32 | K | 998011002.S | Presun hmôt pre budovy (801, 803, 812), zvislá konštr. z tehál, tvárnic, z kovu výšky do 12 m | t | 990.02 |  | 0 |  |  |  | znížená | 0.329 | 325.7166 | 0 | 0 | 0 | 0 | 4 | K | 2 |  |  |  | ROZPOCET | 0 | 0 | 0 | 0 | 0 | 2 | 0 | 4 | -595328802
| D | PSV | Práce a dodávky PSV |  |  |  | 0 | [5 empty] | 2344.1032 |  | 29.4594 |  | 0 | 2 | D | 0 |  |  |  | ROZPOCET | [6 empty] | 0
| D | 762 | Konštrukcie tesárske |  |  |  | 0 | [5 empty] | 244.728 |  | 5.8476 |  | 0 | 2 | D | 1 |  |  |  | ROZPOCET | [6 empty] | 0
33 | K | 762332110.S | Montáž viazaných konštrukcií krovov striech z reziva priemernej plochy do 120 cm2 | m | 1153.92 |  | 0 |  |  |  | znížená | 0.212 | 244.631 | 0.00026 | 0.30002 | 0 | 0 | 16 | K | 2 |  |  |  | ROZPOCET | 0 | 0 | 0 | 0 | 0 | 2 | 0 | 16 | 774211826
| VV |  | 72,120*16 |  | 1153.92 | [13 empty] | VV | 2 | 2 | True | 1 | ROZPOCET
34 | M | 605120006900.S | Drevené hranoly 80 mm x 120 mm | m3 | 9.693 |  | 0 |  |  |  | znížená | 0 | 0 | 0.55 | 5.3312 | 0 | 0 | 32 | M | 2 |  |  |  | ROZPOCET | 0 | 0 | 0 | 0 | 0 | 2 | 0 | 16 | 381811136
| VV |  | 1153,92*0,08*0,10 |  | 9.231 | [13 empty] | VV | 2 | 2 | True | 1 | ROZPOCET
| VV |  | 9,231*1,05 'Prepočítané koeficientom množstva |  | 9.693 | [13 empty] | VV | 2 | 2 | False | 1 | ROZPOCET
35 | K | 762395000.S | Spojovacie prostriedky pre viazané konštrukcie krovov, debnenie a laťovanie, nadstrešné konštr., spádové kliny - svorky, dosky, klince, pásová oceľ, vruty | m3 | 9.693 |  | 0 |  |  |  | znížená | 0.01 | 0.09693 | 0.02233 | 0.21644 | 0 | 0 | 16 | K | 2 |  |  |  | ROZPOCET | 0 | 0 | 0 | 0 | 0 | 2 | 0 | 16 | -765961111
36 | K | 998762202.S | Presun hmôt pre konštrukcie tesárske v objektoch výšky do 12 m | % | 117.24 |  | 0 |  |  |  | znížená | 0 | 0 | 0 | 0 | 0 | 0 | 16 | K | 2 |  |  |  | ROZPOCET | 0 | 0 | 0 | 0 | 0 | 2 | 0 | 16 | -523615745
| D | 764 | Konštrukcie klampiarske |  |  |  | 0 | [5 empty] | 212.4473 |  | 0.39311 |  | 0 | 2 | D | 1 |  |  |  | ROZPOCET | [6 empty] | 0
37 | K | 764352221.S | Žľaby z pozinkovaného PZ plechu, pododkvapové polkruhové r.š. 200 mm | m | 216.36 |  | 0 |  |  |  | znížená | 0.894 | 193.4258 | 0.00155 | 0.33536 | 0 | 0 | 16 | K | 2 |  |  |  | ROZPOCET | 0 | 0 | 0 | 0 | 0 | 2 | 0 | 16 | -24394815
| VV |  | 72,12*3 |  | 216.36 | [13 empty] | VV | 2 | 2 | True | 1 | ROZPOCET
38 | K | 764359212.S | Kotlík kónický z pozinkovaného PZ plechu, pre rúry s priemerom od 100 do 125 mm | ks | 6 |  | 0 |  |  |  | znížená | 1.235 | 7.41 | 0.00106 | 0.00636 | 0 | 0 | 16 | K | 2 |  |  |  | ROZPOCET | 0 | 0 | 0 | 0 | 0 | 2 | 0 | 16 | -871328191
39 | K | 764454255.S | Zvodové rúry z pozinkovaného PZ plechu, kruhové priemer 150 mm | m | 17.54 |  | 0 |  |  |  | znížená | 0.662 | 11.6115 | 0.00293 | 0.051392 | 0 | 0 | 16 | K | 2 |  |  |  | ROZPOCET | 0 | 0 | 0 | 0 | 0 | 2 | 0 | 16 | 1545295458
| VV |  | 2*4,77+2*4,0 |  | 17.54 | [13 empty] | VV | 2 | 2 | True | 1 | ROZPOCET
40 | K | 998764201.S | Presun hmôt pre konštrukcie klampiarske v objektoch výšky do 6 m | % | 54.662 |  | 0 |  |  |  | znížená | 0 | 0 | 0 | 0 | 0 | 0 | 16 | K | 2 |  |  |  | ROZPOCET | 0 | 0 | 0 | 0 | 0 | 2 | 0 | 16 | -1186567735
| D | 767 | Konštrukcie doplnkové kovové |  |  |  | 0 | [5 empty] | 1836.3733 |  | 23.1493 |  | 0 | 2 | D | 1 |  |  |  | ROZPOCET | [6 empty] | 0
41 | K | 767137114.S | Montáž roštu zváraného z tenkosten. profilov, rozpätie do 600 mm | m2 | 249.623 |  | 0 |  |  |  | znížená | 1.067 | 266.3477 | 0.00013 | 0.032451 | 0 | 0 | 16 | K | 2 |  |  |  | ROZPOCET | 0 | 0 | 0 | 0 | 0 | 2 | 0 | 16 | 1482262637
| VV |  | 188,831+60,792 |  | 249.623 | [13 empty] | VV | 2 | 2 | True | 1 | ROZPOCET
42 | M | 145520000300.S | Profil oceľový zváraný uzavretý obdĺžnikový | t | 0.757 |  | 0 |  |  |  | znížená | 0 | 0 | 1 | 0.757 | 0 | 0 | 32 | M | 2 |  |  |  | ROZPOCET | 0 | 0 | 0 | 0 | 0 | 2 | 0 | 16 | -279718064
| VV |  | (71,52*4+3,64*4*3+11,28*2)*0,00215 |  | 0.757 | [13 empty] | VV | 2 | 2 | True | 1 | ROZPOCET
43 | K | 767137511.S | Obloženie Lexanom | m2 | 60.792 |  | 0 |  |  |  | znížená | 0.328 | 19.9398 | 1e-05 | 0.00060792 | 0 | 0 | 16 | K | 2 |  |  |  | ROZPOCET | 0 | 0 | 0 | 0 | 0 | 2 | 0 | 16 | -967746989
| VV |  | 71,52*0,85 |  | 60.792 | [13 empty] | VV | 2 | 2 | True | 1 | ROZPOCET
44 | M | 283170000100 | Doska komôrková z polykarbonátu LEXAN | m2 | 66.871 |  | 0 |  |  |  | znížená | 0 | 0 | 0.0008 | 0.053497 | 0 | 0 | 32 | M | 2 |  |  |  | ROZPOCET | 0 | 0 | 0 | 0 | 0 | 2 | 0 | 16 | 787758818
| VV |  | 60,792 |  | 60.792 | [13 empty] | VV | 2 | 2 | True | 1 | ROZPOCET
| VV |  | 60,792*1,1 'Prepočítané koeficientom množstva |  | 66.871 | [13 empty] | VV | 2 | 2 | False | 1 | ROZPOCET
45 | K | 767137512.S | Obloženie plechom oceľovým, tvarovaným, lakovaným | m2 | 188.831 |  | 0 |  |  |  | znížená | 0.339 | 64.0137 | 0.00085 | 0.16051 | 0 | 0 | 16 | K | 2 |  |  |  | ROZPOCET | 0 | 0 | 0 | 0 | 0 | 2 | 0 | 16 | 87181732
| VV |  | 11,28*1,58/2*2 |  | 17.822 | [13 empty] | VV | 2 | 2 | True | 0 | ROZPOCET
| VV |  | (11,28*2,77-4*1,92)*2 |  | 47.131 | [13 empty] | VV | 2 | 2 | True | 0 | ROZPOCET
| VV |  | (71,52-5*1,4)*1,92 |  | 123.878 | [13 empty] | VV | 2 | 2 | True | 0 | ROZPOCET
| VV |  | Súčet |  | 188.831 | [13 empty] | VV | 2 | 4 | True | 1 | ROZPOCET
46 | M | 138310002100.S | Plech trapézový pozink , hr. 0,5 - 0,75 mm | m2 | 198.273 |  | 0 |  |  |  | znížená | 0 | 0 | 0.009 | 1.7845 | 0 | 0 | 32 | M | 2 |  |  |  | ROZPOCET | 0 | 0 | 0 | 0 | 0 | 2 | 0 | 16 | 1092408023
| VV |  | 188,831*1,05 'Prepočítané koeficientom množstva |  | 198.273 | [13 empty] | VV | 2 | 2 | False | 1 | ROZPOCET
47 | K | 767161210.S | Montáž zábradlia rovného z rúrok na oceľovú konštrukciu, s hmotnosťou 1 m zábradlia do 20 kg | m | 143.04 |  | 0 |  |  |  | znížená | 0.263 | 37.6195 | 5e-05 | 0.007152 | 0 | 0 | 16 | K | 2 |  |  |  | ROZPOCET | 0 | 0 | 0 | 0 | 0 | 2 | 0 | 16 | -2113584246
| VV |  | 71,52*2 |  | 143.04 | [13 empty] | VV | 2 | 2 | True | 1 | ROZPOCET
48 | M | 553520003000.S | Zábradlie rovné, výška do 1200 mm, vhodné do exteriéru | m | 143.04 |  | 0 |  |  |  | znížená | 0 | 0 | 0.005 | 0.7152 | 0 | 0 | 32 | M | 2 |  |  |  | ROZPOCET | 0 | 0 | 0 | 0 | 0 | 2 | 0 | 16 | 1858428454
49 | K | 767392111.S | Montáž krytiny striech plechom tvarovaným nitovaním | m2 | 1200.798 |  | 0 |  |  |  | znížená | 0.328 | 393.8617 | 1e-05 | 0.012008 | 0 | 0 | 16 | K | 2 |  |  |  | ROZPOCET | 0 | 0 | 0 | 0 | 0 | 2 | 0 | 16 | 710486734
| VV |  | (72,12*15,55+72,12*1,1) |  | 1200.798 | [13 empty] | VV | 2 | 2 | True | 1 | ROZPOCET
50 | M | 138310001300.S | Plech trapézový pozink , hr. 0,5 - 1,25 mm | m2 | 1236.822 |  | 0 |  |  |  | znížená | 0 | 0 | 0.00576 | 7.1241 | 0 | 0 | 32 | M | 2 |  |  |  | ROZPOCET | 0 | 0 | 0 | 0 | 0 | 2 | 0 | 16 | -1860907787
| VV |  | 1200,798*1,03 'Prepočítané koeficientom množstva |  | 1236.822 | [13 empty] | VV | 2 | 2 | False | 1 | ROZPOCET
51 | K | 767920110.S | Montáž vrát a vrátok osadzovaných na stĺpiky murované alebo betónované, do 2 m2 | ks | 4 |  | 0 |  |  |  | znížená | 0.97573 | 3.9029 | 0 | 0 | 0 | 0 | 16 | K | 2 |  |  |  | ROZPOCET | 0 | 0 | 0 | 0 | 0 | 2 | 0 | 16 | -1006551817
52 | M | 553510010100.S | Bránka - vráta - jedmnokrídlové , šxv 1,1x1,6 m | ks | 4 |  | 0 |  |  |  | znížená | 0 | 0 | 0.04179 | 0.16716 | 0 | 0 | 32 | M | 2 |  |  |  | ROZPOCET | 0 | 0 | 0 | 0 | 0 | 2 | 0 | 16 | 1446155907
53 | K | 767920120.S | Montáž vrát a vrátok osadzovaných na stĺpiky murované alebo betónované, 2-4 m2 | ks | 9 |  | 0 |  |  |  | znížená | 1.2047 | 10.8426 | 0 | 0 | 0 | 0 | 16 | K | 2 |  |  |  | ROZPOCET | 0 | 0 | 0 | 0 | 0 | 2 | 0 | 16 | 1209553528
54 | M | 553510009900.S | Bránka - vráta - jednokrídlová, šxv 1,4x1,6 m | ks | 5 |  | 0 |  |  |  | znížená | 0 | 0 | 0.03646 | 0.1823 | 0 | 0 | 32 | M | 2 |  |  |  | ROZPOCET | 0 | 0 | 0 | 0 | 0 | 2 | 0 | 16 | -1736573971
55 | M | 553510010000.S | Bránka - vráta - jednokrídlová, šxv 1,8x1,6 m | ks | 4 |  | 0 |  |  |  | znížená | 0 | 0 | 0.03847 | 0.15388 | 0 | 0 | 32 | M | 2 |  |  |  | ROZPOCET | 0 | 0 | 0 | 0 | 0 | 2 | 0 | 16 | -1553643384
56 | K | 767920130.S | Montáž vrát a vrátok osadzovaných na stĺpiky murované alebo betónované, 4-6 m2 | ks | 5 |  | 0 |  |  |  | znížená | 1.9787 | 9.8937 | 0 | 0 | 0 | 0 | 16 | K | 2 |  |  |  | ROZPOCET | 0 | 0 | 0 | 0 | 0 | 2 | 0 | 16 | 950040164
57 | M | 553410058800.S | Vráta oceľové 3000x1600 mm | ks | 5 |  | 0 |  |  |  | znížená | 0 | 0 | 0.3778 | 1.889 | 0 | 0 | 32 | M | 2 |  |  |  | ROZPOCET | 0 | 0 | 0 | 0 | 0 | 2 | 0 | 16 | 1175140446
58 | K | 767920140.S | Montáž vrát a vrátok k oploteniu osadzovaných na stĺpiky murované alebo betónované, 6-8 m2 | ks | 2 |  | 0 |  |  |  | znížená | 2.8137 | 5.6275 | 0 | 0 | 0 | 0 | 16 | K | 2 |  |  |  | ROZPOCET | 0 | 0 | 0 | 0 | 0 | 2 | 0 | 16 | 993089896
59 | M | 553410058000.S1 | Vráta oceľové 4000x1600 mm posúvne | ks | 2 |  | 0 |  |  |  | znížená | 0 | 0 | 0.479 | 0.958 | 0 | 0 | 32 | M | 2 |  |  |  | ROZPOCET | 0 | 0 | 0 | 0 | 0 | 2 | 0 | 16 | 2047658642
60 | K | 767920170.S | Montáž vrát a vrátok osadzovaných na stĺpiky murované alebo betónované nad 15 m2 | ks | 3 |  | 0 |  |  |  | znížená | 8.1308 | 24.3925 | 0 | 0 | 0 | 0 | 16 | K | 2 |  |  |  | ROZPOCET | 0 | 0 | 0 | 0 | 0 | 2 | 0 | 16 | -1293902325
61 | M | 553410057800.S | Vráta oceľové dvojkrídlové 10,78 x 1,6 m | ks | 3 |  | 0 |  |  |  | znížená | 0 | 0 | 0.76 | 2.28 | 0 | 0 | 32 | M | 2 |  |  |  | ROZPOCET | 0 | 0 | 0 | 0 | 0 | 2 | 0 | 16 | 1136274959
62 | K | 767995104.S | Montáž ostatných atypických kovových stavebných doplnkových konštrukcií nad 20 do 50 kg | kg | 5595.12 |  | 0 |  |  |  | znížená | 0.099 | 553.9169 | 5e-05 | 0.27976 | 0 | 0 | 16 | K | 2 |  |  |  | ROZPOCET | 0 | 0 | 0 | 0 | 0 | 2 | 0 | 16 | -2132142120
| VV |  | (4,9*2+2,45+4,0+4,2)*19*14,4 |  | 5595.12 | [13 empty] | VV | 2 | 2 | True | 1 | ROZPOCET
63 | M | 145740000100.S | Profil oceľový uzavretý štvocrcový | t | 6.155 |  | 0 |  |  |  | znížená | 0 | 0 | 1 | 6.155 | 0 | 0 | 128 | M | 2 |  |  |  | ROZPOCET | 0 | 0 | 0 | 0 | 0 | 2 | 0 | 128 | -813405630
| VV |  | 5595,12*0,0011 'Prepočítané koeficientom množstva |  | 6.155 | [13 empty] | VV | 2 | 2 | False | 1 | ROZPOCET
64 | K | 767995106.S | Montáž ostatných atypických kovových stavebných doplnkových konštrukcií nad 100 do 250 kg IPE 180 | kg | 8745.39 |  | 0 |  |  |  | znížená | 0.051 | 446.0149 | 5e-05 | 0.43727 | 0 | 0 | 16 | K | 2 |  |  |  | ROZPOCET | 0 | 0 | 0 | 0 | 0 | 2 | 0 | 16 | -220869729
| VV |  | 8745,39 "Pôvodné väzníky |  | 8745.39 | [13 empty] | VV | 2 | 2 | True | 1 | ROZPOCET
65 | K | 998767201.S | Presun hmôt pre kovové stavebné doplnkové konštrukcie v objektoch výšky do 6 m | % | 1011.23 |  | 0 |  |  |  | znížená | 0 | 0 | 0 | 0 | 0 | 0 | 16 | K | 2 |  |  |  | ROZPOCET | 0 | 0 | 0 | 0 | 0 | 2 | 0 | 16 | -1779446298
| D | 783 | Nátery |  |  |  | 0 | [5 empty] | 50.5546 |  | 0.069348 |  | 0 | 2 | D | 1 |  |  |  | ROZPOCET | [6 empty] | 0
66 | K | 783101821.S | Odstránenie starých náterov z oceľových konštrukcií ťažkých A opálením alebo oklepaním | m2 | 113.685 |  | 0 |  |  |  | znížená | 0.32742 | 37.2227 | 0.00023 | 0.026148 | 0 | 0 | 16 | K | 2 |  |  |  | ROZPOCET | 0 | 0 | 0 | 0 | 0 | 2 | 0 | 16 | 223427140
67 | K | 783122110.S | Nátery oceľ.konštr. syntetické na vzduchu schnúce ťažkých A dvojnásobné - 70μm | m2 | 113.685 |  | 0 |  |  |  | znížená | 0.088 | 10.0043 | 0.00023 | 0.026148 | 0 | 0 | 16 | K | 2 |  |  |  | ROZPOCET | 0 | 0 | 0 | 0 | 0 | 2 | 0 | 16 | -1144595354
| VV |  | 8,745*13 |  | 113.685 | [13 empty] | VV | 2 | 2 | True | 1 | ROZPOCET
68 | K | 783122710.S | Nátery oceľ.konštr. syntetické na vzduchu schnúce ťažkých A základné - 35μm | m2 | 113.685 |  | 0 |  |  |  | znížená | 0.02927 | 3.3276 | 0.00015 | 0.017053 | 0 | 0 | 16 | K | 2 |  |  |  | ROZPOCET | 0 | 0 | 0 | 0 | 0 | 2 | 0 | 16 | -1235808514