## Rekapitulácia stavby
Export Komplet | [28 empty] | 2.0 |  |  |  |  | False | False | {dd883bfa-c662-4d6f-a709-ce470a95a3a0}
[20 empty] | >> skryté stĺpce << | [12 empty] | 0,01 | 20
[33 empty] | 0,01 | 20
|  | REKAPITULÁCIA STAVBY | [18 empty] | v --- nižšie sa nachádzajú doplnkové a pomocné údaje k zostavám --- v | [11 empty] | 0,001
|  | Kód: |  |  |  |  | 99-8 | [25 empty] | 0,01
|  | Stavba: |  |  |  |  | Stavebné úpravy maštale pre voľné ustajnenie HD, č. 165 k.ú. Pčoliné, okr. Snina | [25 empty] | 0,01
|  | JKSO: | [13 empty] | KS: | [16 empty] | 0,01
|  | Miesto: | [13 empty] | Dátum: |  | 2023-11-06 | [14 empty] | 0,01
0,01
|  | Objednávateľ: | [13 empty] | IČO: |  | 36472182 | [14 empty] | 0,01
|  |  | ROTAX - ARCH spol, s.r.o., Fidlíkova 3, 066 01 Humenné | [12 empty] | IČ DPH: |  | SK2020025139 | [14 empty] | 0,01
0,01
|  | Zhotoviteľ: | [13 empty] | IČO: | [16 empty] | 0,01
[16 empty] | IČ DPH: | [16 empty] | 0,01
False
|  | Projektant: | [13 empty] | IČO: | [16 empty] | False
|  |  | Argo-PK, Projekčná kancelária, Strojárska 3998, Snina | [12 empty] | IČ DPH: | [16 empty] | True
0,01
|  | Spracovateľ: | [13 empty] | IČO: | [16 empty] | 0,01
[16 empty] | IČ DPH: | [16 empty] | True
Poznámka:
|  | Cena bez DPH | [13 empty] | 0
[8 empty] | Sadzba dane |  |  | Základ dane |  |  |  |  | Výška dane
|  | DPH |  | základná |  |  |  | 20% |  |  | 0 |  |  |  |  | 0
|  |  |  | znížená |  |  |  | 20% |  |  | 0 |  |  |  |  | 0
|  |  |  | zákl. prenesená |  |  |  | 20% |  |  | 0 |  |  |  |  | 0
|  |  |  | zníž. prenesená |  |  |  | 20% |  |  | 0 |  |  |  |  | 0
|  |  |  | nulová |  |  |  | 0% |  |  | 0 |  |  |  |  | 0
|  | Cena s DPH | [6 empty] | v |  |  | EUR |  |  |  | 0
|  | Projektant | [11 empty] | Spracovateľ
|  | Dátum a podpis: | [7 empty] | Pečiatka |  |  |  | Dátum a podpis: |  |  | Pečiatka
|  | Objednávateľ | [11 empty] | Zhotoviteľ
|  | Dátum a podpis: | [7 empty] | Pečiatka |  |  |  | Dátum a podpis: |  |  | Pečiatka
REKAPITULÁCIA OBJEKTOV STAVBY
| Kód: | [6 empty] | 99-8
| Stavba: | [6 empty] | Stavebné úpravy maštale pre voľné ustajnenie HD, č. 165 k.ú. Pčoliné, okr. Snina
| Miesto: | [13 empty] | Dátum: |  | 2023-11-06
| Objednávateľ: | [6 empty] | ROTAX - ARCH spol, s.r.o., Fidlíkova 3, 066 01 Humenné | [6 empty] | Projektant: |  | Argo-PK, Projekčná kancelária, Strojárska 3998, Snina |  |  |  | Informatívne údaje z listov zákaziek
| Zhotoviteľ: | [13 empty] | Spracovateľ:
| Kód |  |  |  | Popis | [7 empty] | Cena bez DPH [EUR] |  |  |  |  | Cena s DPH [EUR] | Typ |  | z toho Ostat. náklady [EUR] | DPH [EUR] | Normohodiny [h] | DPH základná [EUR] | DPH znížená [EUR] | DPH základná prenesená [EUR] | DPH znížená prenesená [EUR] | Základňa DPH základná | Základňa DPH znížená | Základňa DPH zákl. prenesená | Základňa DPH zníž. prenesená | Základňa DPH nulová
| Náklady z rozpočtov | [11 empty] | 0 |  |  |  |  | 0 |  |  | 0 | 0 | 4266.7761 | 0 | 0 | 0 | 0 | 0 | 0 | 0 | 0 | 0 | D | 0 | ###NOIMPORT### | IMPORT | {dd883bfa-c662-4d6f-a709-ce470a95a3a0} | {00000000-0000-0000-0000-000000000000}
/ |  | 01 |  |  |  | SO - 01 Vlastná stavba | [6 empty] | 0 |  |  |  |  | 0 | STA |  | 0 | 0 | 4266.7761 | 0 | 0 | 0 | 0 | 0 | 0 | 0 | 0 | 0 |  | 1 |  | IMPORT | {a8c8863a-45f7-4be5-b3b0-0d049e61acbf} | {dd883bfa-c662-4d6f-a709-ce470a95a3a0} | 0

## 01 - SO - 01 Vlastná stavba
[9 empty] | >> skryté stĺpce << | [9 empty] | {a8c8863a-45f7-4be5-b3b0-0d049e61acbf}
0
| KRYCÍ LIST ROZPOČTU | [8 empty] | v --- nižšie sa nachádzajú doplnkové a pomocné údaje k zostavám --- v | [8 empty] | False
Stavba:
Stavebné úpravy maštale pre voľné ustajnenie HD, č. 165 k.ú. Pčoliné, okr. Snina
Objekt:
01 - SO - 01 Vlastná stavba
| JKSO: |  |  |  |  | KS:
| Miesto: |  |  |  |  | Dátum: | 2023-11-06
| Objednávateľ: |  |  |  |  | IČO: | 36472182
|  | ROTAX - ARCH spol, s.r.o., Fidlíkova 3, 066 01 Humenné |  |  |  | IČ DPH: | SK2020025139
| Zhotoviteľ: |  |  |  |  | IČO:
IČ DPH:
| Projektant: |  |  |  |  | IČO:
|  | Argo-PK, Projekčná kancelária, Strojárska 3998, Snina |  |  |  | IČ DPH:
| Spracovateľ: |  |  |  |  | IČO:
IČ DPH:
Poznámka:
| Cena bez DPH | [5 empty] | 0
|  |  | Základ dane |  |  | Sadzba dane | Výška dane
| DPH | základná | 0 |  |  | 20% | 0
|  | znížená | 0 |  |  | 20% | 0
|  | zákl. prenesená | 0 |  |  | 20% | 0
|  | zníž. prenesená | 0 |  |  | 20% | 0
|  | nulová | 0 |  |  | 0% | 0
| Cena s DPH |  |  | v | EUR |  | 0
| Projektant |  |  | Spracovateľ
| Dátum a podpis: |  | Pečiatka | Dátum a podpis: |  |  | Pečiatka
| Objednávateľ |  |  | Zhotoviteľ
| Dátum a podpis: |  | Pečiatka | Dátum a podpis: |  |  | Pečiatka
REKAPITULÁCIA ROZPOČTU
Stavba:
Stavebné úpravy maštale pre voľné ustajnenie HD, č. 165 k.ú. Pčoliné, okr. Snina
Objekt:
01 - SO - 01 Vlastná stavba
Miesto: | [5 empty] | Dátum: | 2023-11-06
Objednávateľ: |  |  | ROTAX - ARCH spol, s.r.o., Fidlíkova 3, 066 01 Humenné |  |  | Projektant: | Argo-PK, Projekčná kancelária, Strojárska 3998, Snina
Zhotoviteľ: | [5 empty] | Spracovateľ:
Kód dielu - Popis | [6 empty] | Cena celkom [EUR]
Náklady z rozpočtu | [6 empty] | 0 | [12 empty] | -1
| HSV - Práce a dodávky HSV | [5 empty] | 0
| 1 - Zemné práce | [5 empty] | 0
| 2 - Zakladanie | [5 empty] | 0
| 3 - Zvislé a kompletné konštrukcie | [5 empty] | 0
| 6 - Úpravy povrchov, podlahy, osadenie | [5 empty] | 0
| 9 - Ostatné konštrukcie a práce | [5 empty] | 0
| 99 - Presun hmôt HSV | [5 empty] | 0
| PSV - Práce a dodávky PSV | [5 empty] | 0
| 711 - Izolácie proti vode a vlhkosti | [5 empty] | 0
| 762 - Konštrukcie tesárske | [5 empty] | 0
| 764 - Konštrukcie klampiarske | [5 empty] | 0
| 767 - Konštrukcie doplnkové kovové | [5 empty] | 0
ROZPOČET
Stavba:
Stavebné úpravy maštale pre voľné ustajnenie HD, č. 165 k.ú. Pčoliné, okr. Snina
Objekt:
01 - SO - 01 Vlastná stavba
Miesto: | [5 empty] | Dátum: | 2023-11-06
Objednávateľ: |  |  | ROTAX - ARCH spol, s.r.o., Fidlíkova 3, 066 01 Humenné |  |  | Projektant: | Argo-PK, Projekčná kancelária, Strojárska 3998, Snina
Zhotoviteľ: | [5 empty] | Spracovateľ:
PČ | Typ | Kód | Popis | MJ | Množstvo | J.cena [EUR] | Cena celkom [EUR] | Cenová sústava |  |  | DPH | J. Nh [h] | Nh celkom [h] | J. hmotnosť [t] | Hmotnosť celkom [t] | J. suť [t] | Suť Celkom [t]
Náklady z rozpočtu | [6 empty] | 0 | [5 empty] | 4266.7761 |  | 1259.4412 |  | 0 |  | D | -1 | [10 empty] | 0
| D | HSV | Práce a dodávky HSV |  |  |  | 0 | [5 empty] | 2594.407 |  | 1224.7979 |  | 0 | 1 | D | 0 |  |  |  | ROZPOCET | [6 empty] | 0
| D | 1 | Zemné práce |  |  |  | 0 | [5 empty] | 520.2367 |  | 0 |  | 0 | 1 | D | 1 |  |  |  | ROZPOCET | [6 empty] | 0
1 | K | 111101101.S | Odstránenie travín a tŕstia s príp. premiestnením a uložením na hromady do 50 m, pri celkovej ploche do 1000m2 | m2 | 1095 |  | 0 |  |  |  | znížená | 0.01 | 10.95 | 0 | 0 | 0 | 0 | 4 | K | 2 |  |  |  | ROZPOCET | 0 | 0 | 0 | 0 | 0 | 2 | 0 | 4 | -387073711
| VV |  | 73*15 |  | 1095 | [13 empty] | VV | 2 | 2 | True | 1 | ROZPOCET
2 | K | 121101112.S | Odstránenie ornice s premiestn. na hromady, so zložením na vzdialenosť do 100 m a do 1000 m3 | m3 | 416.1 |  | 0 |  |  |  | znížená | 0.012 | 4.9932 | 0 | 0 | 0 | 0 | 4 | K | 2 |  |  |  | ROZPOCET | 0 | 0 | 0 | 0 | 0 | 2 | 0 | 4 | 1693495037
| VV |  | 73*19*0,3 |  | 416.1 | [13 empty] | VV | 2 | 2 | True | 0 | ROZPOCET
| VV |  | Súčet |  | 416.1 | [13 empty] | VV | 2 | 4 | True | 1 | ROZPOCET
3 | K | 131201101.S | Výkop nezapaženej jamy v hornine 3, do 100 m3 | m3 | 53.494 |  | 0 |  |  |  | znížená | 0.838 | 44.828 | 0 | 0 | 0 | 0 | 4 | K | 2 |  |  |  | ROZPOCET | 0 | 0 | 0 | 0 | 0 | 2 | 0 | 4 | -1264961881
| VV |  | 0,5*0,5*0,95*15 |  | 3.563 | [13 empty] | VV | 2 | 2 | True | 0 | ROZPOCET
| VV |  | 71,33*3,5*0,2 "krmna cesta |  | 49.931 | [13 empty] | VV | 2 | 2 | True | 0 | ROZPOCET
| VV |  | Súčet |  | 53.494 | [13 empty] | VV | 2 | 4 | True | 1 | ROZPOCET
4 | K | 131201109.S | Hĺbenie nezapažených jám a zárezov. Príplatok za lepivosť horniny 3 | m3 | 16.048 |  | 0 |  |  |  | znížená | 0.042 | 0.67402 | 0 | 0 | 0 | 0 | 4 | K | 2 |  |  |  | ROZPOCET | 0 | 0 | 0 | 0 | 0 | 2 | 0 | 4 | 801103251
| VV |  | 53,494*0,3 |  | 16.048 | [13 empty] | VV | 2 | 2 | True | 1 | ROZPOCET
5 | K | 132201101.S | Výkop ryhy do šírky 600 mm v horn.3 do 100 m3 | m3 | 83.779 |  | 0 |  |  |  | znížená | 2.514 | 210.6204 | 0 | 0 | 0 | 0 | 4 | K | 2 |  |  |  | ROZPOCET | 0 | 0 | 0 | 0 | 0 | 2 | 0 | 4 | 1109699679
| VV |  | (11,21+54,28)*2*0,6*0,95 |  | 74.659 | [13 empty] | VV | 2 | 2 | True | 0 | ROZPOCET
| VV |  | (5+2,5)*0,2*0,95 |  | 1.425 | [13 empty] | VV | 2 | 2 | True | 0 | ROZPOCET
| VV |  | (8+8,2)*0,5*0,95 |  | 7.695 | [13 empty] | VV | 2 | 2 | True | 0 | ROZPOCET
| VV |  | Súčet |  | 83.779 | [13 empty] | VV | 2 | 4 | True | 1 | ROZPOCET
6 | K | 132201109.S | Príplatok k cene za lepivosť pri hĺbení rýh šírky do 600 mm zapažených i nezapažených s urovnaním dna v hornine 3 | m3 | 25.134 |  | 0 |  |  |  | znížená | 0.613 | 15.4071 | 0 | 0 | 0 | 0 | 4 | K | 2 |  |  |  | ROZPOCET | 0 | 0 | 0 | 0 | 0 | 2 | 0 | 4 | -58671123
| VV |  | 83,779*0,3 |  | 25.134 | [13 empty] | VV | 2 | 2 | True | 1 | ROZPOCET
7 | K | 162201102.S | Vodorovné premiestnenie výkopku z horniny 1-4 nad 20-50m | m3 | 459.623 |  | 0 |  |  |  | znížená | 0.069 | 31.714 | 0 | 0 | 0 | 0 | 4 | K | 2 |  |  |  | ROZPOCET | 0 | 0 | 0 | 0 | 0 | 2 | 0 | 4 | 349190051
| VV |  | 416,1+53,494+83,779-93,75 |  | 459.623 | [13 empty] | VV | 2 | 2 | True | 1 | ROZPOCET
8 | K | 171201202.S | Uloženie sypaniny na skládky nad 100 do 1000 m3 | m3 | 384.623 |  | 0 |  |  |  | znížená | 0.008 | 3.077 | 0 | 0 | 0 | 0 | 4 | K | 2 |  |  |  | ROZPOCET | 0 | 0 | 0 | 0 | 0 | 2 | 0 | 4 | -838931856
9 | K | 175101201.S | Obsyp objektov sypaninou z vhodných hornín 1 až 4 bez prehodenia sypaniny | m3 | 93.75 |  | 0 |  |  |  | znížená | 2.076 | 194.625 | 0 | 0 | 0 | 0 | 4 | K | 2 |  |  |  | ROZPOCET | 0 | 0 | 0 | 0 | 0 | 2 | 0 | 4 | 22929058
| VV |  | 75*2,5/2 |  | 93.75 | [13 empty] | VV | 2 | 2 | True | 1 | ROZPOCET
10 | K | 181201101.S | Úprava pláne v násypoch v hornine 1-4 bez zhutnenia | m2 | 279 |  | 0 |  |  |  | znížená | 0.012 | 3.348 | 0 | 0 | 0 | 0 | 4 | K | 2 |  |  |  | ROZPOCET | 0 | 0 | 0 | 0 | 0 | 2 | 0 | 4 | 1329641793
| VV |  | 93*3 |  | 279 | [13 empty] | VV | 2 | 2 | True | 1 | ROZPOCET
| D | 2 | Zakladanie |  |  |  | 0 | [5 empty] | 305.0565 |  | 477.1059 |  | 0 | 1 | D | 1 |  |  |  | ROZPOCET | [6 empty] | 0
11 | K | 271573001.S | Násyp pod základové konštrukcie so zhutnením zo štrkopiesku fr.0-32 mm | m3 | 126.724 |  | 0 |  |  |  | znížená | 1.097 | 139.0162 | 2.07 | 262.3187 | 0 | 0 | 4 | K | 2 |  |  |  | ROZPOCET | 0 | 0 | 0 | 0 | 0 | 2 | 0 | 4 | 1563358916
| VV |  | 0,5*0,5*15*0,15 |  | 0.563 | [13 empty] | VV | 2 | 2 | True | 0 | ROZPOCET
| VV |  | (8,0+8,2)*15,53*0,105 |  | 26.417 | [13 empty] | VV | 2 | 2 | True | 0 | ROZPOCET
| VV |  | 4*55,13*0,10 |  | 22.052 | [13 empty] | VV | 2 | 2 | True | 0 | ROZPOCET
| VV |  | (11,21+54,28)*2*0,6*0,15 |  | 11.788 | [13 empty] | VV | 2 | 2 | True | 0 | ROZPOCET
| VV |  | (5+2,5)*0,2*0,15 |  | 0.225 | [13 empty] | VV | 2 | 2 | True | 0 | ROZPOCET
| VV |  | (8+8,2)*0,5*0,10 |  | 0.81 | [13 empty] | VV | 2 | 2 | True | 0 | ROZPOCET
| VV |  | 11,21*54,28*0,15 |  | 91.272 | [13 empty] | VV | 2 | 2 | True | 0 | ROZPOCET
| VV |  | Súčet |  | 190.575 | [13 empty] | VV | 2 | 4 | True | 1 | ROZPOCET
12 | K | 274321311.S | Betón základových pásov, železový (bez výstuže), tr. C 16/20 | m3 | 92.597 |  | 0 |  |  |  | znížená | 0.583 | 53.9841 | 2.1941 | 203.1643 | 0 | 0 | 4 | K | 2 |  |  |  | ROZPOCET | 0 | 0 | 0 | 0 | 0 | 2 | 0 | 4 | -278338865
| VV |  | (11,21+54,28)*2*0,6*1,05 |  | 82.517 | [13 empty] | VV | 2 | 2 | True | 0 | ROZPOCET
| VV |  | (5+2,5)*0,2*1,05 |  | 1.575 | [13 empty] | VV | 2 | 2 | True | 0 | ROZPOCET
| VV |  | (8+8,2)*0,5*1,05 |  | 8.505 | [13 empty] | VV | 2 | 2 | True | 0 | ROZPOCET
| VV |  | Súčet |  | 92.597 | [13 empty] | VV | 2 | 4 | True | 1 | ROZPOCET
13 | K | 274351215.S | Debnenie stien základových pásov, zhotovenie-dielce | m2 | 15.468 |  | 0 |  |  |  | znížená | 0.358 | 5.5375 | 0.00067 | 0.010364 | 0 | 0 | 4 | K | 2 |  |  |  | ROZPOCET | 0 | 0 | 0 | 0 | 0 | 2 | 0 | 4 | 1889518766
| VV |  | (11,21+54,28)*2*2*0,05 |  | 13.098 | [13 empty] | VV | 2 | 2 | True | 0 | ROZPOCET
| VV |  | (5+2,5)*2*0,05 |  | 0.75 | [13 empty] | VV | 2 | 2 | True | 0 | ROZPOCET
| VV |  | (8+8,2)*2*0,05 |  | 1.62 | [13 empty] | VV | 2 | 2 | True | 0 | ROZPOCET
| VV |  | Súčet |  | 15.468 | [13 empty] | VV | 2 | 4 | True | 1 | ROZPOCET
14 | K | 274351216.S | Debnenie stien základových pásov, odstránenie-dielce | m2 | 15.468 |  | 0 |  |  |  | znížená | 0.199 | 3.0781 | 0 | 0 | 0 | 0 | 4 | K | 2 |  |  |  | ROZPOCET | 0 | 0 | 0 | 0 | 0 | 2 | 0 | 4 | -1834109000
15 | K | 274361821.S | Výstuž základových pásov z ocele B500 (10505) | t | 2.778 |  | 0 |  |  |  | znížená | 34.322 | 95.3465 | 1.019 | 2.8306 | 0 | 0 | 4 | K | 2 |  |  |  | ROZPOCET | 0 | 0 | 0 | 0 | 0 | 2 | 0 | 4 | 690296339
| VV |  | 92,597*0,030 |  | 2.778 | [13 empty] | VV | 2 | 2 | True | 1 | ROZPOCET
16 | K | 275321311.S | Betón základových pätiek, železový (bez výstuže), tr. C 16/20 | m3 | 3.938 |  | 0 |  |  |  | znížená | 0.604 | 2.3786 | 2.1941 | 8.6402 | 0 | 0 | 4 | K | 2 |  |  |  | ROZPOCET | 0 | 0 | 0 | 0 | 0 | 2 | 0 | 4 | -1587841843
| VV |  | 0,5*0,5*15*1,05 |  | 3.938 | [13 empty] | VV | 2 | 2 | True | 0 | ROZPOCET
| VV |  | Súčet |  | 3.938 | [13 empty] | VV | 2 | 4 | True | 1 | ROZPOCET
17 | K | 275351215.S | Debnenie stien základových pätiek, zhotovenie-dielce | m2 | 1.5 |  | 0 |  |  |  | znížená | 0.358 | 0.537 | 0.00067 | 0.001005 | 0 | 0 | 4 | K | 2 |  |  |  | ROZPOCET | 0 | 0 | 0 | 0 | 0 | 2 | 0 | 4 | 2009141753
| VV |  | 0,5*4*0,05*15 |  | 1.5 | [13 empty] | VV | 2 | 2 | True | 1 | ROZPOCET
18 | K | 275351216.S | Debnenie stien základovýcb pätiek, odstránenie-dielce | m2 | 1.5 |  | 0 |  |  |  | znížená | 0.199 | 0.2985 | 0 | 0 | 0 | 0 | 4 | K | 2 |  |  |  | ROZPOCET | 0 | 0 | 0 | 0 | 0 | 2 | 0 | 4 | 493983717
19 | K | 275361821.S | Výstuž základových pätiek z ocele B500 (10505) | t | 0.138 |  | 0 |  |  |  | znížená | 35.362 | 4.88 | 1.019 | 0.14062 | 0 | 0 | 4 | K | 2 |  |  |  | ROZPOCET | 0 | 0 | 0 | 0 | 0 | 2 | 0 | 4 | 1041057354
| VV |  | 3,938*0,035 |  | 0.138 | [13 empty] | VV | 2 | 2 | True | 1 | ROZPOCET
| D | 3 | Zvislé a kompletné konštrukcie |  |  |  | 0 | [5 empty] | 708.1855 |  | 315.1058 |  | 0 | 1 | D | 1 |  |  |  | ROZPOCET | [6 empty] | 0
20 | K | 341321410.S | Betón stien a priečok, železový (bez výstuže) tr. C 25/30 | m3 | 130.229 |  | 0 |  |  |  | znížená | 1.227 | 159.791 | 2.4018 | 312.7801 | 0 | 0 | 4 | K | 2 |  |  |  | ROZPOCET | 0 | 0 | 0 | 0 | 0 | 2 | 0 | 4 | 2133913606
| VV |  | 71,33*0,5*2,5 |  | 89.163 | [13 empty] | VV | 2 | 2 | True | 0 | ROZPOCET
| VV |  | (55,13+2*10,48-2*4-4*1,8)*0,25*2 |  | 30.445 | [13 empty] | VV | 2 | 2 | True | 0 | ROZPOCET
| VV |  | (5+2,5)*1,2*0,2 |  | 1.8 | [13 empty] | VV | 2 | 2 | True | 0 | ROZPOCET
| VV |  | 55,13*2*0,2*0,4 |  | 8.821 | [13 empty] | VV | 2 | 2 | True | 0 | ROZPOCET
| VV |  | Súčet |  | 130.229 | [13 empty] | VV | 2 | 4 | True | 1 | ROZPOCET
21 | K | 341351105.S | Debnenie stien a priečok obojstranné zhotovenie-dielce | m2 | 706.418 |  | 0 |  |  |  | znížená | 0.443 | 312.9432 | 0.00155 | 1.0949 | 0 | 0 | 16 | K | 2 |  |  |  | ROZPOCET | 0 | 0 | 0 | 0 | 0 | 2 | 0 | 16 | -1696111209
| VV |  | 71,33*2,5*2 |  | 356.65 | [13 empty] | VV | 2 | 2 | True | 0 | ROZPOCET
| VV |  | (55,13+2*10,48-2*4-4*1,8)*2*2 |  | 243.56 | [13 empty] | VV | 2 | 2 | True | 0 | ROZPOCET
| VV |  | (5+2,5)*1,2*2 |  | 18 | [13 empty] | VV | 2 | 2 | True | 0 | ROZPOCET
| VV |  | 55,13*0,4*4 |  | 88.208 | [13 empty] | VV | 2 | 2 | True | 0 | ROZPOCET
| VV |  | Súčet |  | 706.418 | [13 empty] | VV | 2 | 4 | True | 1 | ROZPOCET
22 | K | 341351106.S | Debnenie stien a priečok obojstranné odstránenie-dielce | m2 | 706.418 |  | 0 |  |  |  | znížená | 0.314 | 221.8153 | 0 | 0 | 0 | 0 | 4 | K | 2 |  |  |  | ROZPOCET | 0 | 0 | 0 | 0 | 0 | 2 | 0 | 4 | 991959346
23 | K | 341362422.S | Výstuž stien a priečok rovných alebo oblých zo zváraných sietí KARI, priemer drôtu 6/6 mm, veľkosť oka 150x150 mm | m2 | 349.643 |  | 0 |  |  |  | znížená | 0.039 | 13.6361 | 0.00352 | 1.2307 | 0 | 0 | 4 | K | 2 |  |  |  | ROZPOCET | 0 | 0 | 0 | 0 | 0 | 2 | 0 | 4 | -525156412
| VV |  | 71,33*2,45 |  | 174.759 | [13 empty] | VV | 2 | 2 | True | 0 | ROZPOCET
| VV |  | (55,13+2*10,48-2*4-4*1,8)*2 |  | 121.78 | [13 empty] | VV | 2 | 2 | True | 0 | ROZPOCET
| VV |  | (5+2,5)*1,2 |  | 9 | [13 empty] | VV | 2 | 2 | True | 0 | ROZPOCET
| VV |  | 55,13*0,4*2 |  | 44.104 | [13 empty] | VV | 2 | 2 | True | 0 | ROZPOCET
| VV |  | Súčet |  | 349.643 | [13 empty] | VV | 2 | 4 | True | 1 | ROZPOCET
| D | 6 | Úpravy povrchov, podlahy, osadenie |  |  |  | 0 | [5 empty] | 583.906 |  | 432.5627 |  | 0 | 1 | D | 1 |  |  |  | ROZPOCET | [6 empty] | 0
24 | K | 631315611.S | Mazanina z betónu prostého (m3) tr. C 16/20 hr.nad 120 do 240 mm | m3 | 194.928 |  | 0 |  |  |  | znížená | 2.32 | 452.233 | 2.1941 | 427.6857 | 0 | 0 | 4 | K | 2 |  |  |  | ROZPOCET | 0 | 0 | 0 | 0 | 0 | 2 | 0 | 4 | 1598247866
| VV |  | 71,33*3,5*0,15 " krmna cesta |  | 37.448 | [13 empty] | VV | 2 | 2 | True | 0 | ROZPOCET
| VV |  | (55,13*10,48+8*15,53+8,2*15,53+55,13*4)*0,15 |  | 157.48 | [13 empty] | VV | 2 | 2 | True | 0 | ROZPOCET
| VV |  | Súčet |  | 194.928 | [13 empty] | VV | 2 | 4 | True | 1 | ROZPOCET
25 | K | 631351101.S | Debnenie stien, rýh a otvorov v podlahách zhotovenie | m2 | 34.328 |  | 0 |  |  |  | znížená | 0.409 | 14.0402 | 0.00861 | 0.29556 | 0 | 0 | 4 | K | 2 |  |  |  | ROZPOCET | 0 | 0 | 0 | 0 | 0 | 2 | 0 | 4 | -734780623
| VV |  | 71,33*0,15 " krmna cesta |  | 10.7 | [13 empty] | VV | 2 | 2 | True | 0 | ROZPOCET
| VV |  | (8+15,53*2+8,2+55,13*2)*0,15 |  | 23.628 | [13 empty] | VV | 2 | 2 | True | 0 | ROZPOCET
| VV |  | Súčet |  | 34.328 | [13 empty] | VV | 2 | 4 | True | 1 | ROZPOCET
26 | K | 631351102.S | Debnenie stien, rýh a otvorov v podlahách odstránenie | m2 | 34.328 |  | 0 |  |  |  | znížená | 0.248 | 8.5133 | 0 | 0 | 0 | 0 | 4 | K | 2 |  |  |  | ROZPOCET | 0 | 0 | 0 | 0 | 0 | 2 | 0 | 4 | 90496033
27 | K | 631362422.S | Výstuž mazanín z betónov (z kameniva) a z ľahkých betónov zo sietí KARI, priemer drôtu 6/6 mm, veľkosť oka 150x150 mm | m2 | 1299.523 |  | 0 |  |  |  | znížená | 0.041 | 53.2804 | 0.00352 | 4.5743 | 0 | 0 | 4 | K | 2 |  |  |  | ROZPOCET | 0 | 0 | 0 | 0 | 0 | 2 | 0 | 4 | 112634810
| VV |  | 71,33*3,5 " krmna cesta |  | 249.655 | [13 empty] | VV | 2 | 2 | True | 0 | ROZPOCET
| VV |  | (55,13*10,48+8*15,53+8,2*15,53+55,13*4) |  | 1049.868 | [13 empty] | VV | 2 | 2 | True | 0 | ROZPOCET
| VV |  | Súčet |  | 1299.523 | [13 empty] | VV | 2 | 4 | True | 1 | ROZPOCET
28 | K | 634920033.S | Rezanie dilatačných škár v čiastočne zatvrdnutej betónovej mazanine alebo poteru hĺbky nad 50 do 80 mm, šírky nad 10 do 20 mm | m | 119.06 |  | 0 |  |  |  | znížená | 0.469 | 55.8391 | 6e-05 | 0.0071436 | 0 | 0 | 4 | K | 2 |  |  |  | ROZPOCET | 0 | 0 | 0 | 0 | 0 | 2 | 0 | 4 | 1710883883
| VV |  | 15,53+8,2+15,53+7,88+4*4+10,48*4+3,5*4 |  | 119.06 | [13 empty] | VV | 2 | 2 | True | 1 | ROZPOCET
| D | 9 | Ostatné konštrukcie a práce |  |  |  | 0 | [5 empty] | 162.5394 |  | 0.023556 |  | 0 | 1 | D | 1 |  |  |  | ROZPOCET | [6 empty] | 0
29 | K | 952901311.S | Vyčistenie budov poľnohospodárskych objektov akejkoľvek výšky | m2 | 588.911 |  | 0 |  |  |  | znížená | 0.276 | 162.5394 | 4e-05 | 0.023556 | 0 | 0 | 4 | K | 2 |  |  |  | ROZPOCET | 0 | 0 | 0 | 0 | 0 | 2 | 0 | 4 | 74029515
| VV |  | 54,63*10,78 |  | 588.911 | [13 empty] | VV | 2 | 2 | True | 1 | ROZPOCET
| D | 99 | Presun hmôt HSV |  |  |  | 0 | [5 empty] | 314.4829 |  | 0 |  | 0 | 1 | D | 1 |  |  |  | ROZPOCET | [6 empty] | 0
30 | K | 998011002.S | Presun hmôt pre budovy (801, 803, 812), zvislá konštr. z tehál, tvárnic, z kovu výšky do 12 m | t | 955.875 |  | 0 |  |  |  | znížená | 0.329 | 314.4829 | 0 | 0 | 0 | 0 | 4 | K | 2 |  |  |  | ROZPOCET | 0 | 0 | 0 | 0 | 0 | 2 | 0 | 4 | -1997924165
| D | PSV | Práce a dodávky PSV |  |  |  | 0 | [5 empty] | 1672.3691 |  | 34.6433 |  | 0 | 2 | D | 0 |  |  |  | ROZPOCET | [6 empty] | 0
| D | 711 | Izolácie proti vode a vlhkosti |  |  |  | 0 | [5 empty] | 31.469 |  | 0.16211 |  | 0 | 2 | D | 1 |  |  |  | ROZPOCET | [6 empty] | 0
31 | K | 711132107.S | Zhotovenie izolácie proti zemnej vlhkosti nopovou fóloiu položenou voľne na ploche zvislej | m2 | 190.721 |  | 0 |  |  |  | znížená | 0.165 | 31.469 | 8e-05 | 0.015258 | 0 | 0 | 16 | K | 2 |  |  |  | ROZPOCET | 0 | 0 | 0 | 0 | 0 | 2 | 0 | 16 | -858376606
| VV |  | 71,97*2,65 |  | 190.721 | [13 empty] | VV | 2 | 2 | True | 1 | ROZPOCET
32 | M | 283230002300.S | Nopová izolácia | m2 | 209.793 |  | 0 |  |  |  | znížená | 0 | 0 | 0.0007 | 0.14686 | 0 | 0 | 32 | M | 2 |  |  |  | ROZPOCET | 0 | 0 | 0 | 0 | 0 | 2 | 0 | 16 | -831787533
| VV |  | 190,721*1,1 'Prepočítané koeficientom množstva |  | 209.793 | [13 empty] | VV | 2 | 2 | False | 1 | ROZPOCET
33 | K | 998711201.S | Presun hmôt pre izoláciu proti vode v objektoch výšky do 6 m | % | 20.705 |  | 0 |  |  |  | znížená | 0 | 0 | 0 | 0 | 0 | 0 | 16 | K | 2 |  |  |  | ROZPOCET | 0 | 0 | 0 | 0 | 0 | 2 | 0 | 16 | 2118706058
| D | 762 | Konštrukcie tesárske |  |  |  | 0 | [5 empty] | 210.4835 |  | 6.2555 |  | 0 | 2 | D | 1 |  |  |  | ROZPOCET | [6 empty] | 0
34 | K | 762332110.S | Montáž viazaných konštrukcií krovov striech z reziva priemernej plochy do 120 cm2 | m | 992.34 |  | 0 |  |  |  | znížená | 0.212 | 210.3761 | 0.00026 | 0.25801 | 0 | 0 | 16 | K | 2 |  |  |  | ROZPOCET | 0 | 0 | 0 | 0 | 0 | 2 | 0 | 16 | -1448430459
| VV |  | 55,13*18 |  | 992.34 | [13 empty] | VV | 2 | 2 | True | 1 | ROZPOCET
35 | M | 605120006900.S | Drevené hranoly 80 mm x 120 mm | m3 | 10.479 |  | 0 |  |  |  | znížená | 0 | 0 | 0.55 | 5.7634 | 0 | 0 | 32 | M | 2 |  |  |  | ROZPOCET | 0 | 0 | 0 | 0 | 0 | 2 | 0 | 16 | 355651300
| VV |  | 992,34*0,08*0,12 |  | 9.526 | [13 empty] | VV | 2 | 2 | True | 1 | ROZPOCET
| VV |  | 9,526*1,1 'Prepočítané koeficientom množstva |  | 10.479 | [13 empty] | VV | 2 | 2 | False | 1 | ROZPOCET
36 | K | 762395000.S | Spojovacie prostriedky pre viazané konštrukcie krovov, debnenie a laťovanie, nadstrešné konštr., spádové kliny - svorky, dosky, klince, pásová oceľ, vruty | m3 | 10.479 |  | 0 |  |  |  | znížená | 0.01025 | 0.10741 | 0.02233 | 0.234 | 0 | 0 | 16 | K | 2 |  |  |  | ROZPOCET | 0 | 0 | 0 | 0 | 0 | 2 | 0 | 16 | -788138896
37 | K | 998762202.S | Presun hmôt pre konštrukcie tesárske v objektoch výšky do 12 m | % | 110.552 |  | 0 |  |  |  | znížená | 0 | 0 | 0 | 0 | 0 | 0 | 16 | K | 2 |  |  |  | ROZPOCET | 0 | 0 | 0 | 0 | 0 | 2 | 0 | 16 | 1867882784
| D | 764 | Konštrukcie klampiarske |  |  |  | 0 | [5 empty] | 113.6675 |  | 0.22009 |  | 0 | 2 | D | 1 |  |  |  | ROZPOCET | [6 empty] | 0
38 | K | 764352221.S | Žľaby z pozinkovaného PZ plechu, pododkvapové polkruhové r.š. 200 mm | m | 110.26 |  | 0 |  |  |  | znížená | 0.894 | 98.5724 | 0.00155 | 0.1709 | 0 | 0 | 16 | K | 2 |  |  |  | ROZPOCET | 0 | 0 | 0 | 0 | 0 | 2 | 0 | 16 | 1471379171
| VV |  | 55,13*2 |  | 110.26 | [13 empty] | VV | 2 | 2 | True | 1 | ROZPOCET
39 | K | 764359212.S | Kotlík kónický z pozinkovaného PZ plechu, pre rúry s priemerom od 100 do 125 mm | ks | 4 |  | 0 |  |  |  | znížená | 1.235 | 4.94 | 0.00106 | 0.00424 | 0 | 0 | 16 | K | 2 |  |  |  | ROZPOCET | 0 | 0 | 0 | 0 | 0 | 2 | 0 | 16 | -125822889
40 | K | 764454255.S | Zvodové rúry z pozinkovaného PZ plechu, kruhové priemer 150 mm | m | 15.34 |  | 0 |  |  |  | znížená | 0.662 | 10.1551 | 0.00293 | 0.044946 | 0 | 0 | 16 | K | 2 |  |  |  | ROZPOCET | 0 | 0 | 0 | 0 | 0 | 2 | 0 | 16 | -212773738
| VV |  | 3,63*2+4,04*2 |  | 15.34 | [13 empty] | VV | 2 | 2 | True | 1 | ROZPOCET
41 | K | 998764201.S | Presun hmôt pre konštrukcie klampiarske v objektoch výšky do 6 m | % | 31.78 |  | 0 |  |  |  | znížená | 0 | 0 | 0 | 0 | 0 | 0 | 16 | K | 2 |  |  |  | ROZPOCET | 0 | 0 | 0 | 0 | 0 | 2 | 0 | 16 | 180081863
| D | 767 | Konštrukcie doplnkové kovové |  |  |  | 0 | [5 empty] | 1316.7491 |  | 28.0056 |  | 0 | 2 | D | 1 |  |  |  | ROZPOCET | [6 empty] | 0
42 | K | 767137114.S | Montáž roštu zváraného z tenkosten. profilov, rozpätie do 600 mm | m2 | 190.4 |  | 0 |  |  |  | znížená | 1.067 | 203.1568 | 0.00013 | 0.024752 | 0 | 0 | 16 | K | 2 |  |  |  | ROZPOCET | 0 | 0 | 0 | 0 | 0 | 2 | 0 | 16 | 544414244
| VV |  | 143,539+46,861 |  | 190.4 | [13 empty] | VV | 2 | 2 | True | 1 | ROZPOCET
43 | M | 145520000300.S | Profil oceľový zváraný tenkostenný uzavretý obdĺžnikový | t | 0.617 |  | 0 |  |  |  | znížená | 0 | 0 | 1 | 0.617 | 0 | 0 | 32 | M | 2 |  |  |  | ROZPOCET | 0 | 0 | 0 | 0 | 0 | 2 | 0 | 16 | -287033479
| VV |  | (55,13*4+3,64*4*3+11,28*2)*0,00215 |  | 0.617 | [13 empty] | VV | 2 | 2 | True | 1 | ROZPOCET
44 | K | 767137511.S | Obloženie Lexanom | m2 | 46.861 |  | 0 |  |  |  | znížená | 0.328 | 15.3704 | 1e-05 | 0.00046861 | 0 | 0 | 16 | K | 2 |  |  |  | ROZPOCET | 0 | 0 | 0 | 0 | 0 | 2 | 0 | 16 | -466772534
| VV |  | 55,13*0,85 |  | 46.861 | [13 empty] | VV | 2 | 2 | True | 1 | ROZPOCET
45 | M | 283170000100 | Doska komôrková z polykarbonátu LEXAN | m2 | 51.547 |  | 0 |  |  |  | znížená | 0 | 0 | 0.0008 | 0.041238 | 0 | 0 | 32 | M | 2 |  |  |  | ROZPOCET | 0 | 0 | 0 | 0 | 0 | 2 | 0 | 16 | 827358673
| VV |  | 46,861*1,1 'Prepočítané koeficientom množstva |  | 51.547 | [13 empty] | VV | 2 | 2 | False | 1 | ROZPOCET
46 | K | 767137512.S | Obloženie plechom oceľovým, tvarovaným, lakovaným | m2 | 143.539 |  | 0 |  |  |  | znížená | 0.339 | 48.6597 | 0.00085 | 0.12201 | 0 | 0 | 16 | K | 2 |  |  |  | ROZPOCET | 0 | 0 | 0 | 0 | 0 | 2 | 0 | 16 | -1891515156
| VV |  | 11,28*1,81/2*2 |  | 20.417 | [13 empty] | VV | 2 | 2 | True | 0 | ROZPOCET
| VV |  | (11,28*2,77-4*2)*2 |  | 46.491 | [13 empty] | VV | 2 | 2 | True | 0 | ROZPOCET
| VV |  | 55,13*1,39 |  | 76.631 | [13 empty] | VV | 2 | 2 | True | 0 | ROZPOCET
| VV |  | Súčet |  | 143.539 | [13 empty] | VV | 2 | 4 | True | 1 | ROZPOCET
47 | M | 138310001300.S | Plech trapézový pozink , hr. 0,5 - 1,25 mm | m2 | 150.716 |  | 0 |  |  |  | znížená | 0 | 0 | 0.00576 | 0.86812 | 0 | 0 | 32 | M | 2 |  |  |  | ROZPOCET | 0 | 0 | 0 | 0 | 0 | 2 | 0 | 16 | -1411658653
| VV |  | 143,539 |  | 143.539 | [13 empty] | VV | 2 | 2 | True | 1 | ROZPOCET
| VV |  | 143,539*1,05 'Prepočítané koeficientom množstva |  | 150.716 | [13 empty] | VV | 2 | 2 | False | 1 | ROZPOCET
48 | K | 767161210.S | Montáž zábradlia rovného z rúrok na oceľovú konštrukciu, s hmotnosťou 1 m zábradlia do 20 kg | m | 55.13 |  | 0 |  |  |  | znížená | 0.263 | 14.4992 | 5e-05 | 0.0027565 | 0 | 0 | 16 | K | 2 |  |  |  | ROZPOCET | 0 | 0 | 0 | 0 | 0 | 2 | 0 | 16 | -336056558
| VV |  | 55,13 |  | 55.13 | [13 empty] | VV | 2 | 2 | True | 1 | ROZPOCET
49 | M | 553520003000.S | Zábradlie rovné, výška do 1200 mm, vhodné do exteriéru | m | 55.13 |  | 0 |  |  |  | znížená | 0 | 0 | 0.005 | 0.27565 | 0 | 0 | 32 | M | 2 |  |  |  | ROZPOCET | 0 | 0 | 0 | 0 | 0 | 2 | 0 | 16 | 530710558
50 | K | 767392112.S | Montáž krytiny striech plechom tvarovaným skrutkovaním | m2 | 856.169 |  | 0 |  |  |  | znížená | 0.34 | 291.0975 | 0.00143 | 1.2243 | 0 | 0 | 16 | K | 2 |  |  |  | ROZPOCET | 0 | 0 | 0 | 0 | 0 | 2 | 0 | 16 | 2028796454
| VV |  | 55,13*15,53 |  | 856.169 | [13 empty] | VV | 2 | 2 | True | 1 | ROZPOCET
51 | M | 138310001300.S | Plech trapézový pozink , hr. 0,5 - 1,25 mm | m2 | 898.977 |  | 0 |  |  |  | znížená | 0 | 0 | 0.00576 | 5.1781 | 0 | 0 | 32 | M | 2 |  |  |  | ROZPOCET | 0 | 0 | 0 | 0 | 0 | 2 | 0 | 16 | -4054883
| VV |  | 856,169*1,05 'Prepočítané koeficientom množstva |  | 898.977 | [13 empty] | VV | 2 | 2 | False | 1 | ROZPOCET
52 | K | 767920120.S | Montáž vrát a vrátok osadzovaných na stĺpiky murované alebo betónované, 2-4 m2 | ks | 4 |  | 0 |  |  |  | znížená | 1.2047 | 4.8189 | 0 | 0 | 0 | 0 | 16 | K | 2 |  |  |  | ROZPOCET | 0 | 0 | 0 | 0 | 0 | 2 | 0 | 16 | 314732243
53 | M | 553510010000.S | Bránka - vráta - jednokrídlová, šxv 1,8x1,6 m | ks | 4 |  | 0 |  |  |  | znížená | 0 | 0 | 0.03847 | 0.15388 | 0 | 0 | 32 | M | 2 |  |  |  | ROZPOCET | 0 | 0 | 0 | 0 | 0 | 2 | 0 | 16 | -1799034703
54 | K | 767920130.S | Montáž vrát a vrátok osadzovaných na stĺpiky murované alebo betónované, 4-6 m2 | ks | 5 |  | 0 |  |  |  | znížená | 1.9787 | 9.8937 | 0 | 0 | 0 | 0 | 16 | K | 2 |  |  |  | ROZPOCET | 0 | 0 | 0 | 0 | 0 | 2 | 0 | 16 | 1413088443
55 | M | 553410058800.S | Vráta oceľové 3000x1600 mm | ks | 5 |  | 0 |  |  |  | znížená | 0 | 0 | 0.3778 | 1.889 | 0 | 0 | 32 | M | 2 |  |  |  | ROZPOCET | 0 | 0 | 0 | 0 | 0 | 2 | 0 | 16 | 348257830
56 | K | 767920140.S | Montáž vrát a vrátok k oploteniu osadzovaných na stĺpiky murované alebo betónované, 6-8 m2 | ks | 2 |  | 0 |  |  |  | znížená | 2.8137 | 5.6275 | 0 | 0 | 0 | 0 | 16 | K | 2 |  |  |  | ROZPOCET | 0 | 0 | 0 | 0 | 0 | 2 | 0 | 16 | -1166384395
57 | M | 553410058000.S1 | Vráta oceľové 4000x1600 mm posúvne | ks | 2 |  | 0 |  |  |  | znížená | 0 | 0 | 0.479 | 0.958 | 0 | 0 | 32 | M | 2 |  |  |  | ROZPOCET | 0 | 0 | 0 | 0 | 0 | 2 | 0 | 16 | 1268617353
58 | K | 767920170.S | Montáž vrát a vrátok osadzovaných na stĺpiky murované alebo betónované nad 15 m2 | ks | 3 |  | 0 |  |  |  | znížená | 8.1308 | 24.3925 | 0 | 0 | 0 | 0 | 16 | K | 2 |  |  |  | ROZPOCET | 0 | 0 | 0 | 0 | 0 | 2 | 0 | 16 | -692376490
59 | M | 553410057800.S | Vráta oceľové dvojkrídlové 10,78 x 1,6 m | ks | 3 |  | 0 |  |  |  | znížená | 0 | 0 | 0.76 | 2.28 | 0 | 0 | 32 | M | 2 |  |  |  | ROZPOCET | 0 | 0 | 0 | 0 | 0 | 2 | 0 | 16 | -845640794
60 | K | 767995106.S | Montáž ostatných atypických kovových stavebných doplnkových konštrukcií nad 100 do 250 kg | kg | 13686.3 |  | 0 |  |  |  | znížená | 0.05109 | 699.2331 | 5e-05 | 0.68432 | 0 | 0 | 16 | K | 2 |  |  |  | ROZPOCET | 0 | 0 | 0 | 0 | 0 | 2 | 0 | 16 | -284500984
61 | M | 134830000100.S | Prvky pre oceľovú nosnú konštrukciu - stĺpy, väzniky prierez do 100-300 mm- pozinkované | t | 13.686 |  | 0 |  |  |  | znížená | 0 | 0 | 1 | 13.686 | 0 | 0 | 32 | M | 2 |  |  |  | ROZPOCET | 0 | 0 | 0 | 0 | 0 | 2 | 0 | 16 | 973987330
| VV |  | 15686,3*0,001 'Prepočítané koeficientom množstva |  | 15.686 | [13 empty] | VV | 2 | 2 | False | 1 | ROZPOCET
62 | K | 998767201.S | Presun hmôt pre kovové stavebné doplnkové konštrukcie v objektoch výšky do 6 m | % | 879.4 |  | 0 |  |  |  | znížená | 0 | 0 | 0 | 0 | 0 | 0 | 16 | K | 2 |  |  |  | ROZPOCET | 0 | 0 | 0 | 0 | 0 | 2 | 0 | 16 | 309337856