## cenová ponuka
Obstarávateľ: LEGUSEM pt, a.s., Štefánikova 9, Piešťany 921 01, IČO: 50 041 592
Názov zákazky: Náves
Cenová ponuka
Trojnápravový náves s posuvnou podlahou
Požadované technické parametre |  |  | Parametre ponúkaného zariadenia
Technická špecifikácia
· Celková hmotnosť min 35000 kg
· Pohotovostná hmotnosť max 6450 kg
· Celková výška max 3800 mm
· Šírka nakladacieho priestoru min 2400 mm
· Objem min 57m3
Podvozok
· Oceľová klzná doska, hrubá 8 mm
· 2” kráľovský čap , demontovateľný zospodu
· Oceľové podpery sedla
· Držiak rezervy na dve kolesá
· Bočné zábrany proti vklineniu
· Hliníkový vzduchojem – 120 L
· Sklápací zadný nárazník
· Skrinka na náradie
· Proti hlukové uloženie korby
Nápravy a pruženie
· 3x náprava SAF INTRADISK CD, technické zaťaženie 9000kg/náprava
· Pneumatické pruženie
· Zdvíhacia 1-vá náprava ovládaná automaticky
· Meranie zaťaženia náprav – Wabco Smartboard
· Ventil nastavenia výšky podvozku , ovládanie ručné
Kolesá a disky
· Prémiové pneumatiky 6x 385/65 R 22,5
· 6x hliníkové disky , prelis 120 mm
· Polkruhové blatníky sa zásterkami
· 2x zakladací klin s držiakmi
Brzdy
· Kotúčové brzdy priemer 430mm
· Dvojkruhový brzdový systém Wabco
· Pružinová parkovacia brzda
· Bezpečnostný systém RSS proti prevráteniu
· EBS zástrčka, pneumatická prípojka červená a žltá umiestnená na prednom čele
Elektrický systém
· 24 V elektrický systém spĺňajúci požiadavky ADR trieda EX II
· Zadné pracovné svetlá LED – 2ks
· Multifunkčné zadné svetlá
Nadstavba
· Nadstavba vyrobená z hliníkových dvojvrstvových profilov
· Vnútorná hrúbka bočných stien min. 2,5 mm
· Hliníková podlaha, hrúbka min. 7 mm
· Klapka/Dvojkrídlové zadné dvere so zosilneným obvodovým rámom a dvojitým gumovým tesnením
· Každé krídlo dverí je vybavené jednou uzamykacou tyčou a jednou výsypkou
· Prípravok na vysýpanie cez výsypku
Strešný systém
· Rolovacia plachta s hliníkovými rúrkami, ovládaná ručne
· 4 x sklopná odnímateľná obruč
· 4 x vertikálne upínacie popruhy s račňami
· 1 x kľuč na navíjanie plachty
· 1 x tyč na ovládanie plachty
· Rebrík 3,5m
Hydraulický systém
· Hydraulický válec Hyva , zdvih 7,6 m, uhol vyklápania 45 stupňov
· 3/4 " hydraulické pripojenie, pracovný tlak do 190 BAR
Možnosť prepravovať paletizovaný tovar
OEV – technický preukaz – časť II
Certifikát o konformite výrobku - COC
CEMNT Certifikát
Náves neregistrovaný , nový
Názov a typ ponúkaného zariadenia:
Náves
Cena ponúkaného zariadenia
| v EUR bez DPH | DPH | v EUR s DPH
Náves |  | 0 | 0
Uchádzač prehlasuje, že sa oboznámil s podmienkami uzavretia zmluvy a so zmluvnými podmienkami uvedenými v súťažných podkladoch a návrhu zmluvy a súhlasí s nimi v plnom rozsahu.
Zákazku, alebo jej časť budeme realizovať prostredníctvom subdodávateľov |  | áno / nie
Cenovú ponuku predkladá:
Obchodný názo a sídlo:
IČO:
štatutárny zástupca:
kontakt:
Miesto a dátum vystavenia cenovej ponuky:
Podpis a pečiatka: