## Hárok1
Pokyny k vyplneniu: Vypĺňajú sa žlto vyznačené polia!!!
Príloha č. 1: Vymedzenie predmetu prieskumu trhu
Cenová ponuka na predmet prieskumu trhu: Ťahaný postrekovač na precíznu aplikáciu prípravkov na ochranu rastlín pre obstarávateľa AT ABOV, spol. s r.o.
Identifikačné údaje navrhovateľa:
Obchodné meno:
Sídlo:
IČO:
DIČ:
IČ DPH:
Platca DPH (áno / nie):
Štatutárny zástupca:
Kontaktná osoba:
Tel. kontakt:
E-mail:
Vymedzenie predmetu prieskumu trhu
Ťahaný postrekovač na precíznu aplikáciu prípravkov na ochranu rastlín |  | 1 ks
Typové označenie
Výrobca
P.č. | Požadované technické parametre | Hodnota požadovaných parametrov | Merná jednotka | Konkrétna hodnota parametra (uviesť: áno / nie / hodnota)
1 | Ťahaný postrekovač na variabilné hnojenie a chemickú ochranu - precízna technológia aplikácie hnojív a ostatných substrátov s cieľom zvýšenia úrodnosti pôdy a ochrany pred jej degradáciou, znižovanie emisií amoniaku; | áno | - | áno/nie:
2 | Pracovný záber postrekových ramien 24 m | áno | - | áno/nie:
3 | Možnosť redukcie pracovného záberu na polovicu 12 m | áno | - | áno/nie:
4 | Objem hlavnej nádrže v rozsahu | 3000 - 3500 | l | hodnota:
5 | Polyetylénová hlavná nádrž odolná voči chemikáliám | áno | - | áno/nie:
6 | Rám ošetrený ochranným náterom odolným voči chemikáliám | áno | - | áno/nie:
7 | Šírka pneumatík | max. 320 | mm | hodnota:
8 | Výkon čerpadla | min. 230 | l/min | hodnota:
9 | Min. 3 trysky na miešanie a oplachovanie vnútri nádrže | áno | - | áno/nie:
10 | Nádrž na čistú vodu s objemom min. 10% objemu hlavnej nádrže | áno | - | áno/nie:
11 | Plnenie hlavnej nádrže vodou cez nádrž na čistú vodu | áno | - | áno/nie:
12 | Mechanický ukazovateľ stavu hlavnej nádrže | áno | - | áno/nie:
13 | Počet sekcií | min. 4 | ks | hodnota:
14 | Trysky na plošný postrek (2 sady), protiúletové indukčné trysky (1 sada) plus 1 sada trysiek na DAM | áno | - | áno/nie:
15 | Nerezové rozvody so spätným preplachom | áno | - | áno/nie:
16 | Odpruženie podvozku pneumatické alebo hydraulické | áno | - | áno/nie:
17 | Rozchod kolies | max. 2,25 | m | hodnota:
18 | Pracovné LED osvetlenie postrekových ramien | áno | - | áno/nie:
19 | Počítač s integrovaným ovládaním postreku s automatickou reguláciou dávky a evidenciou údajov | áno | - | áno/nie:
20 | GPS navigácia s navádzacím softvérom | áno | - | áno/nie:
21 | Digitálna technológia s vlastným softvérom a hardvérom | áno | - | áno/nie:
22 | Funkcia automatického ovládania sekcií | áno | - | áno/nie:
23 | Vzduchové brzdy | áno | - | áno/nie:
24 | Typové schválenie pre prepravu po cestách v SR | áno | - | áno/nie:
25 | Prepravná rýchlosť | min. 25 | km/h | hodnota:
26 | Záručná doba | min. 12 | mesiacov | hodnota:
Cena za celý predmet prieskumu trhu vrátane dodávky, dokumentácie, uvedenia do prevádzky a zaškolenia obslužného personálu spolu |  | Cena bez DPH v EUR | DPH v EUR | Cena s DPH v EUR
|  |  | 0 | 0
Svojím podpisom zároveň potvrdzujeme, že nami vypracovaná cenová ponuka zodpovedá cenám obvyklým v danom mieste a čase.
Dátum:
Miesto:
Pečiatka a podpis štatutára