## Príloha č. 1
1
1 | Pokyny k vyplneniu: Vypĺňajú sa žlto vyznačené polia !!!
1
1 | [10 empty] | Príloha č. 1:
1 | Kúpna zmluva- Príloha č.1
1
1 | Podrobný technický opis a údaje deklarujúce technické parametre dodávaného predmetu
1
1
1 | Logický celok: |  | Technológia na výrobu tradičných mäsových výrobkov
1
1 | Názov predmetu: |  | Injektor na solenie suroviny | [6 empty] | Počet kusov: | 1
1
1 | Vymedzenie častí |  |  | Opis / Technická špecifikácia - požadované technické parametre |  | Číselný údaj / Hodnota / Charakteristika parametra - požadovaná hodnota parametra |  | Merná jednotka | Parametre navrhovanej technológie - navrhovateľ vyplní konkrétnu hodnotu parametra ním navrhovanej technológie (hodnota/číselný údaj a podobne podľa zadania) | Názov výrobcu | Typové označenie
1 | Injektor na solenie suroviny do výroby |  |  | plne automatický |  | áno |  | - | áno/nie:
1 |  |  |  | priamy pohon prevodového motora |  | áno |  | - | áno/nie:
1 |  |  |  | automatický čistiaci program |  | áno |  | - | áno/nie:
1 |  |  |  | nastaviteľný obmedzovač pohybu |  | áno |  | - | áno/nie:
1 |  |  |  | materiál |  | nerez |  | - | áno/nie:
1 |  |  |  | dotykový ovládací panel s pamäťovými miestami pre uloženie receptov |  | min. 90 |  | pamäťových miest | hodnota:
1 |  |  |  | počet ihiel |  | min. 16 / max. 22 |  | počet | hodnota:
1 |  |  |  | tlak nastrekovania |  | 3-5 |  | bar | hodnota:
1 |  |  |  | pracovná výška v rozsahu |  | 250 – 300 |  | mm | hodnota:
1 |  |  |  | kapacita nastrekovania minimálne |  | 500 k |  | kg/deň | hodnota:
1 |  |  |  | všetky prevádzkové a poruchové správy zobrazené na displaji s USB portom a Ethernet rozhraním na pripojenie |  | áno |  | - | áno/nie:
1 |  |  |  | príkon |  | max. 2,0 |  | kW | hodnota:
1 |  |  |  | zdvih ihiel min. |  | 180 |  | mm | hodnota:
1 | Ďalšie súčasti hodnoty obstarávaného zariadenia |  | Doprava na miesto realizácie a pripojenie na všetky prípojky | - | - | áno |  | - | áno/nie: | - | -
1
1
1 | Názov predmetu: |  | Autokláv na konzervovanie výrobkov v skle | [6 empty] | Počet kusov: | 1
1
1 | Vymedzenie častí |  |  | Opis / Technická špecifikácia - požadované technické parametre |  | Číselný údaj / Hodnota / Charakteristika parametra - požadovaná hodnota parametra |  | Merná jednotka | Parametre navrhovanej technológie - navrhovateľ vyplní konkrétnu hodnotu parametra ním navrhovanej technológie (hodnota/číselný údaj a podobne podľa zadania) | Názov výrobcu | Typové označenie
1 | Autokláv na konzervovanie výrobkov v skle |  |  | automatický s elektrickým ohrevom |  | áno |  | - | áno/nie:
1 |  |  |  | kapacita minimálne 150 ks pohárov o objeme 200 ml |  | 150 ks (pohárov o objeme 200 ml) |  | ks | hodnota:
1 |  |  |  | sterilizácia konzerv a skla |  | áno |  | - | áno/nie:
1 |  |  |  | pracovný tlak max . |  | 200 |  | kPa | hodnota:
1 |  |  |  | elektronická riadiaca jednotka na sledovanie maximálnej teploty a doby sterilizácie |  | áno |  | - | áno/nie:
1 |  |  |  | programovateľná jednotka s kapacitou min. |  | 10 |  | programov | hodnota:
1 |  |  |  | príkon max. |  | 9 |  | kW | hodnota:
1 | Ďalšie súčasti hodnoty obstarávaného zariadenia |  | Doprava na miesto realizácie | - | - | áno |  | - | áno/nie: | - | -
1 |  |  | Montáž zariadenia a uvedenie do prevádzky | - | - | áno |  | - | áno/nie: | - | -
1
1
1 | Názov predmetu: |  | Automatický nárezový stroj | [6 empty] | Počet kusov: | 1
1
1 | Vymedzenie častí |  |  | Opis / Technická špecifikácia - požadované technické parametre |  | Číselný údaj / Hodnota / Charakteristika parametra - požadovaná hodnota parametra |  | Merná jednotka | Parametre navrhovanej technológie - navrhovateľ vyplní konkrétnu hodnotu parametra ním navrhovanej technológie (hodnota/číselný údaj a podobne podľa zadania) | Názov výrobcu | Typové označenie
1 | Automatický nárezový stroj |  |  | zariadenie na automatické krájanie mäsových výrobkov, aj typu Prošuto |  | áno |  | - | áno/nie:
1 |  |  |  | skladanie plátkov vertikálne |  | áno |  | - | áno/nie:
1 |  |  |  | skladanie plátkov horizontálne |  | áno |  | - | áno/nie:
1 |  |  |  | skladanie plátkov do riadkov |  | áno |  | - | áno/nie:
1 |  |  |  | skladanie plátkov do komínkov |  | áno |  | - | áno/nie:
1 |  |  |  | skladanie plátkov do kruhu |  | áno |  | - | áno/nie:
1 |  |  |  | ovládací panel s grafickým displayom |  | áno |  | - | áno/nie:
1 |  |  |  | ovládanie pomocou klávesnice |  | áno |  | - | áno/nie:
1 |  |  |  | príkon |  | max. 500 |  | W | hodnota:
1 |  |  |  | šírka rezu min. v rozsahu |  | 0,5 - 10 |  | mm | hodnota:
1 |  |  |  | plynulé odkladanie krájaného výrobku |  | áno |  | - | áno/nie:
1 |  |  |  | dĺžka produktu min. |  | 230 mm |  | mm | hodnota:
1 |  |  |  | priemer noža min. |  | 300 mm |  | mm | hodnota:
1 |  |  |  | výška a dĺžka rezu |  | min. 180x250 mm |  | mm | hodnota:
1 |  |  |  | kapacita krájania ( je to min. a max?) |  | 50 - 100 kg denne |  | kg/deň | hodnota:
1 | Ďalšie súčasti hodnoty obstarávaného zariadenia |  | Doprava na miesto realizácie | - | - | áno |  | - | áno/nie: | - | -
1 |  |  | Montáž zariadenia a uvedenie do prevádzky | - | - | áno |  | - | áno/nie: | - | -
1
1
1 | Názov predmetu: |  | Vákuová balička s priebežnou fóliou | [6 empty] | Počet kusov: | 1
1
1 | Vymedzenie častí |  |  | Opis / Technická špecifikácia - požadované technické parametre |  | Číselný údaj / Hodnota / Charakteristika parametra - požadovaná hodnota parametra |  | Merná jednotka | Parametre navrhovanej technológie - navrhovateľ vyplní konkrétnu hodnotu parametra ním navrhovanej technológie (hodnota/číselný údaj a podobne podľa zadania) | Názov výrobcu | Typové označenie
1 | Balička vákuová s pridávaním ochranného plynu pneumatická do kelímkov a tácok |  |  | vákuová |  | áno |  | - | áno/nie:
1 |  |  |  | s pridávaním ochranného plynu do kelímkov a tácok s fóliou v návine a zatavovaním |  | áno |  | - | áno/nie:
1 |  |  |  | pneumatická |  | áno |  | - | áno/nie:
1 |  |  |  | fólia v návine |  | áno |  | - | áno/nie:
1 |  |  |  | balenie so zatavovaním |  | áno |  | - | áno/nie:
1 |  |  |  | vákuová pumpa |  | min. 16 m3 |  | m3 | hodnota:
1 |  |  |  | príslušenstvo: matrica na 4 kelímky |  | áno |  | - | áno/nie:
1 |  |  |  | príslušenstvo: matrica na 2 kelímky |  | áno |  | - | áno/nie:
1 |  |  |  | píslušenstvo: nerezový podstavec na kolieskach |  | áno |  |  | áno/nie:
1 |  |  |  | elektronický ovládací panel s displejom |  | áno |  | - | áno/nie:
1 |  |  |  | počet programov |  | min. 10 |  | programov | hodnota:
1 |  |  |  | príkon |  | max . 1,5 |  | kW | hodnota:
1 |  |  |  | spotreba vzduch na cyklus max. |  | 8 |  | l | hodnota:
1 |  |  |  | max. šírka rolky fólie 320 mm a max. priemer kotúča 240 mm |  | áno |  | - | áno/nie:
1 |  |  |  | kapacita balenia min. |  | 50 - 100 kg denne |  | kg/deň | hodnota:
1 | Ďalšie súčasti hodnoty obstarávaného zariadenia |  | Doprava na miesto realizácie | - | - | áno |  | - | áno/nie: | - | -
1 |  |  | Montáž zariadenia a uvedenie do prevádzky | - | - | áno |  | - | áno/nie: | - | -
1
1
1 | Názov predmetu: |  | Digitálna váha | [6 empty] | Počet kusov: | 1
1
1 | Vymedzenie častí |  |  | Opis / Technická špecifikácia - požadované technické parametre |  | Číselný údaj / Hodnota / Charakteristika parametra - požadovaná hodnota parametra |  | Merná jednotka | Parametre navrhovanej technológie - navrhovateľ vyplní konkrétnu hodnotu parametra ním navrhovanej technológie (hodnota/číselný údaj a podobne podľa zadania) | Názov výrobcu | Typové označenie
1 | Digitálna váha |  |  | kompaktné prevedenie s externou plošinou |  | áno |  | - | áno/nie:
1 |  |  |  | šírka klasickej etikety |  | max. 80 mm |  | mm | hodnota:
1 |  |  |  | numerická klávesnica |  | áno |  | - | áno/nie:
1 |  |  |  | dotykový displej |  | áno |  | - | áno/nie:
1 |  |  |  | váživosť 15 kg, minimálny dielik 2 gramy |  | áno |  | - | áno/nie:
1 |  |  |  | rozmery vážiacej plošiny |  | min. 35 x 29 cm |  | cm x cm | hodnota:
1 | Ďalšie súčasti hodnoty obstarávaného zariadenia |  | Doprava na miesto realizácie | - | - | áno |  | - | áno/nie: | - | -
1 |  |  | Montáž zariadenia a uvedenie do prevádzky | - | - | áno |  | - | áno/nie: | - | -
1
1 | Pozn.: V prípade, že v rámci opisu predmetu bol použitý konkrétny výrobca, výrobný postup, značka, patent, typ, krajina, oblasť alebo miesto pôvodu alebo výroby, môže uchádzač predložiť ponuku i na technický a funkčný ekvivalent.
1
1 |  | Miesto:
1
1 |  | Dátum:
1 | [6 empty] | podpis a pečiatka dodávateľa