## Príloha č. 1
1
1 | Pokyny k vyplneniu: Vypĺňajú sa žlto vyznačené polia !!!
1
1 | [9 empty] | Príloha č. 1:
1 | Kúpna zmluva - Príloha č.1
1
1 | Podrobný technický opis a údaje deklarujúce technické parametre dodávaného predmetu
1
1
1 | Logický celok: |  | Chladiarenské automobily
1
1 | Názov predmetu: |  | Chladiarenský automobil s objemom ložnej plochy 12m3 | [5 empty] | Počet kusov: | 1
1
1 | Vymedzenie častí |  |  | Opis / Technická špecifikácia - požadované technické parametre | Číselný údaj / Hodnota / Charakteristika parametra - požadovaná hodnota parametra |  | Merná jednotka | Parametre navrhovanej technológie - navrhovateľ vyplní konkrétnu hodnotu parametra ním navrhovanej technológie (hodnota/číselný údaj a podobne podľa zadania) | Názov výrobcu | Typové označenie
1 | Chladiarenský automobil s objemom ložnej plochy 12 m3 |  |  | chladenie ložnej plochy, dosahovaná teplota 0 – 6 °C | min. 0 max. 6 °C |  | °C | hodnota:
1 |  |  |  | izolácia ložnej plochy (izoterma) | áno |  | - | áno/nie:
1 |  |  |  | nosnosť vozidla | min. 1300 max. 1400 kg |  | kg | hodnota:
1 |  |  |  | celková prípustná hmotnosť | max. 3500 kg |  | kg | hodnota:
1 |  |  |  | automatická prevodovka | áno |  | - | áno/nie:
1 |  |  |  | palivová nádrž 80 – 90 l | min. 80 max. 90 l |  | l | hodnota:
1 |  |  |  | rozmery ložnej plochy: minimálne 3800x1800x1800 (dĺžka x výška x šírka) po izolácii ložnej plochy | min. 3800 x 1800 x 1800 cm |  | cm x cm x cm | hodnota:
1
1
1 | Názov predmetu: |  | Chladiarenský automobil s objemom ložnej plochy 10m3 | [5 empty] | Počet kusov: | 1
1
1 | Vymedzenie častí |  |  | Opis / Technická špecifikácia - požadované technické parametre | Číselný údaj / Hodnota / Charakteristika parametra - požadovaná hodnota parametra |  | Merná jednotka | Parametre navrhovanej technológie - navrhovateľ vyplní konkrétnu hodnotu parametra ním navrhovanej technológie (hodnota/číselný údaj a podobne podľa zadania) | Názov výrobcu | Typové označenie
1 | Chladiarenský automobil s objemom ložnej plochy 10 m3 |  |  | chladenie ložnej plochy, dosahovaná teplota 0 – 6 °C | min. 0 max. 6 °C |  | °C | hodnota:
1 |  |  |  | izolácia ložnej plochy (izoterma) | áno |  | - | áno/nie:
1 |  |  |  | nosnosť vozidla | min. 1300 max. 1400 kg |  | kg | hodnota:
1 |  |  |  | celková prípustná hmotnosť | max. 3500 kg |  | kg | hodnota:
1 |  |  |  | automatická prevodovka | áno |  | - | áno/nie:
1 |  |  |  | palivová nádrž 80 – 90 l | min. 80 max. 90 l |  | l | hodnota:
1 |  |  |  | rozmery ložnej plochy: minimálne 3000x1800x1600 (dĺžka x výška x šírka) po izolácii ložnej plochy | min. 3000 x 1800 x 1600 cm |  | cm x cm x cm | hodnota:
1
1 | Pozn.: V prípade, že v rámci opisu predmetu bol použitý konkrétny výrobca, výrobný postup, značka, patent, typ, krajina, oblasť alebo miesto pôvodu alebo výroby, môže uchádzač predložiť ponuku i na technický a funkčný ekvivalent.
1
1
1 |  | Miesto:
1
1 |  | Dátum:
1 | [5 empty] | podpis a pečiatka navrhovateľa