## Hárok1
Príloha č. 1 Špecifikácia a technické požiadavky
Obstarávateľ: | Poľnohospodárske družstvo Vlára Nemšová
IČO: | 207098
Názov: | Chladiarensky automobil na prevoz vlastných produktov
IDENTIFIKAČNÉ ÚDAJE UCHÁDZAČA
Obchodné meno uchádzača:
Sídlo uchádzača:
IČO uchádzača:
Telefón a e-mail uchádzača:
Chladiarensky automobil na prevoz vlastných produktov |  |  |  | Ponúknutá hodnota
Podvozok | celková hmotnosť vozidla | max | 7500 kg
| rázvor naprav | max | 4350 mm
| max. dĺžka vozidla | max | 7413 mm.
motor | vznetový 4 valec |  | ano
| zdvih objem min 2300 cm3 a min výkon 100 kW * |  | ano
| prevodovka - manualna |  | ano
| el.sustava 12V |  | ano
| alternátor 220A |  | ano
| batéria 12V/110A |  | ano
Asistenčné systémy | posilňovač riadenia |  | ano
| AEBS |  | ano
| ESP +ASR |  | ano
| HBA-BAS |  | ano
| HDC+Traction |  | ano
Kabína | odkladací priestor pred spolujazdcom |  | ano
| priečne prechodná podlaha |  | ano
| sedadlo vodiča viacnásobné nastaviteľné |  | ano
| el.ovladane okna |  | ano
| el.ovladane a vyhrievane spätné zrkadla |  | ano
| centrálne zamykanie s diaľkovým ovládaním |  | ano
| svetla pre denne svietenie |  | ano
| manuálne ovládaná klimatizácia |  | ano
| digitál Bluetooth autorádio |  | ano
| predne svetla do hmly |  | ano
| Tempomat |  | ano
Výbava vozidla | náhradné koleso |  | ano
| uloženie kolesa pod rámom vzadu |  | ano
| dva parkovacie kliny |  | ano
| výstražný trojuholník reflexný |  | ano
Nadstavba | skinova chladiarenská FNA prevoz mäsa a masových výrobkov |  | ano
| rozmery D/Š/V | max | 4850/2100/2100 (mm)
| objem | max | 21,4 m3
| SPODNÝ RÁM SKRINE (POMOCNÝ ) z dvoch pomocných oceľových pozdlžníkov tvaru Z |  | ano
| BOČNÉ POLYURETANOVÉ PANELY sklolaminát a jadro polyuretán. Hrúbka panelov: | min | 55mm
| PREDNÝ PANEL vonkajšiu časť panelu tvorí sklolaminát a jadro polyuretán. Hrúbka panelu: | min | 60mm
| ZADNÝ PORTÁL zvarený z nerezových profilov na ktorom sú umiesené závesy zadných dverí. |  | ano
| ZADNÉ DVERE dvojkridlové, na dverách sú umiestnené závesy a zámky dverí z nerezovej ocele. |  | ano
| BOČNÉ DVERE umiestnene na pravej strane, rám dverí umiestneny od predného rohu nadstavby: | min | 1250mm
| STRECHA z polyuretánových panelov o hrúbke: | min | 72mm
| PODLAHA samonosná, liata s protišmykovým laminátom hrúbka podlahy: | min | 110mm
| VNÚTORNE OSVETLENIE led pás ovládane z kabíny vozidla |  | ano
| POVRCHOVÁ ÚPRAVA Biely sklolaminát vonkajšie vnútorne prevedenie farba biela odtieň RAL 9010 |  | ano
Doplnky | Povrch liaty C46 hermeticky uzatvorený jednoliaty celok, bez spojov; ľahko umývateľný, dezinfikovateľný
| Liata proti sklzová C47 nástupné rohové lišty pri dverách ložnej plochy |  | ano
Prekrytie tesnenia na dverách ložnej plochy
Zachované osvetlenie, servisné otvory
| zapisovač dát DATA Cold |  | ano
| počet snímačov 2ks |  | ano
| ATP Certifikát |  | ano
Chladiaci agregát | CARIER XARIOS 350T/230V, resp.ekvivalent Thermoking) |  | ano
| pohon z el siete 380/220V |  | ano
| pohon od motora - sólo klinový remeň |  | ano
SUMA SPOLU
* za splnenie uvedenej podmienky sa považuje aj objem 2 299 cm3 uvedený v technickom preukaze
Uchádzač predložením ponuky deklaruje, že ním ponúkaný tovar spĺňa tu uvádzané požiadavky a parametre na predmet zákazky
Uchádzač je platiteľom DPH:
Dátum vyhotovenia ponuky:
podpis štatutárneho zástupcu