## Hárok1
Vypĺňať polia vyznačené žltou farbou !!!
Výzva na PHZ- technický opis a parametre zariadení
Obstarávateľ: René Pavlík SHR
Názov- technologické vybavenie malej mliekarne |  | IČO: 17227917
Adresa: Baltická 15, 04011 Košice
Názov tovaru | Technická špecifikácia- technické parametre |  | Číselný údaj/hodnota/charakteristika parametra. Požadovaná hodnota parametra | merná jednotka | parametre navrhovanej technológie - navrhovateľ vyplní konkrétnu hodnotu parametra ním navrhovanej technológie | Názov výrobcu | typové označenie
Syrársky kotol- 300l objem | s ohrevom min. |  | 100 ̊C | ̊C | hodnota
| trojplášťový, izolovaný, energicky úsporný |  | áno | - | áno/nie
| maximálny tlak vody: 3bary |  | 3 | bar | hodnota
| elektromotor/elektromagnetický ventil pre chladenie |  | áno | - | áno/nie
| regúlacia rýchlosti otáčania miešadiel |  | áno | - | áno/nie
| vyrobené z nerezovej oceli |  | áno | - | áno/nie
| príkon ohrevu s 2 úrovňami |  | áno | - | áno/nie
| napájanie: 400V 3N 50Hz, 20,5kW |  | áno | - | áno/nie
| výpustný ventil - min 65mm |  | áno | - | áno/nie
| objem min |  | 300 | l | hodnota
| centrálne Z miešadlo s miešacími bariérami, lopatky miešadla |  | áno | - | áno/nie
-
| vodné obehové čerpadlo pre obeh ohrievacej alebo chladiacej vody |  | áno | - | áno/nie
| vnútro výrobníka leštené pre lepšie umývanie zariadenia |  | áno | - | áno/nie
| ovládač s dotykovým displayom s reguláciou procesov |  | áno | - | áno/nie
zdvíhacie zariadenie k syrárskemu kotlu | vyrobené z nerezovej oceli |  | áno | - | áno/nie
| kompatibilné k syrárskemu kotlu 300l |  | áno | - | áno/nie
| CP elektrický závitový výťah |  | áno | - | áno/nie
| maximálna výška výpuste od zeme |  | 1050 | mm | hodnota
prenosný tank s objemom 300L | vyrobené z nerezovej oceli |  | áno | - | áno/nie
| izolovaný PUR penou bez freónov |  | áno | - | áno/nie
| s prívesným vozíkom za auto |  | áno | - | áno/nie
| odnímatelné veko, otvor pre ponorný chladič |  | áno | - | áno/nie
| výpusť s ventilom min. a s nastavením 12 polôh |  | min 50 | mm | hodnota
| určený na transport a chladenie mlieka |  | áno | - | áno/nie
Ponorný chladič | určený na chladenie v prenosnom tanku |  | áno | - | áno/nie
| chladiaci agregát so vzduchovým kondenzátorom |  | áno | - | áno/nie
| automatické ovládanie práce so zobrazením teploty |  | áno | - | áno/nie
| napájanie: 400V 3N 50Hz, 2,0kW |  |  | - | áno/nie
| materiál: nerezová oceľ |  | áno | - | áno/nie
Pneumatický lis na syr | 3 funkcie v 1: odkvapkavaci stôl, predlis a lis |  | áno | - | áno/nie
| kapacita : do 60kg syreniny |  | áno | - | áno/nie
| výpustný ventil na syrovátku |  | áno | - | áno/nie
| dve odkvapkávacie sitá |  | áno | - | áno/nie
| lisovacie body min. |  | 2 | ks | hodnota
| samostatná konštrukcia s pneumatickými valcami nad odkvapkávacím stolom |  | áno | - | áno/nie
| podstavec na kolieskach |  | áno | - | áno/nie
| regulátor tlaku- na stanovenie tlakovej sily 40-120kg syra |  | áno | - | áno/nie
| vkladacie PE dosky na predlisovanie |  | áno | - | áno/nie
| manuálny ovládač na 3 úrovne zmeny tlaku |  | áno | - | áno/nie
| odkladacia polica |  | áno | - | áno/nie
| odkvapkávací stôl s nerezovým sitom na dne |  | áno | - | áno/nie
mikroperforovaná dvojdielna forma na syr 3kg, 6ks | 2dielna forma cilindrická |  | áno | - | áno/nie
| materiál: FDA-PE |  | áno | - | áno/nie
| rozmery min: 3kg syra |  | priemer: 210, výška 160 | mm | hodnota
mikroperforovaná dvojdielna forma na syr 1,8-2kg , 10ks | 2dielna forma cilindrická |  | áno | - | áno/nie
| materiál: FDA-PE |  | áno | - | áno/nie
| vnútorné hrany ostré |  | áno | - | áno/nie
jednodielna perforovaná forma na syr 2kg, 15ks | jednodielna forma bez plášťa |  | áno | - | áno/nie
| materiál: plast vhodný pre potraviny |  | áno | - | áno/nie
| rozmery: min. vnut.priemer 175/180 mm, výška 150mm , 2kg syra |  |  | - | áno/nie
Maselnica | s max. objemom nádoby |  | 25 | l | hodnota
| Materiál: nerezová ocel |  | áno | - | áno/nie
| vhodná na spracovanie smotany min. |  | 5--13 | l | hodnota
| regulátor rýchlosti miešadla |  | 60-150 | rpm | hodnota
| bezpečnostné čidlo k zastaveniu činnosti v prípade zdvihnutia krytu nádoby, |  | áno | - | áno/nie
Doprava |  |  | áno |  | áno/nie
Montáž |  |  | áno |  | áno/nie
Uvedenie do prevádzky |  |  | áno | áno/nie