## Formulár cenovej ponuky
Príloha č.1 - Formulár cenovej ponuky pre celý predmet zákazky -vozidlo 3,5T s pekárenskou nadstavbou
Obchodné meno:
Sídlo:
IČO:
DIČ:
IČ DPH:
Oprávnený zástupca uchádzača:
Poradové číslo | Výrobca vrátane názvu ponúknutého produktu | Názov položky a opis položky |  | Merná jednotka | Počet merných jednotiek | Jednotková cena bez DPH v EUR | Spolu bez DPH v EUR | Sadzba DPH v % | DPH v EUR | Spolu s DPH v EUR | Poznámka* | Technická špecifikácia ponúknutého produktu
1 |  | Vozidlo 3,5T s pekárenskou nadstavbou - Ide o ľahké úžitkové vozidlo s celkovou hmotnosťou 3 500 kg, pričom podvozok je dovybavený osadením skriňovej nadstavby (vnútorné rozmery skriňovej nadstavby: Dĺžka – 4500 mm; Výška - 2000 mm; Šírka – 2230 mm ) prispôsobenej pre zásobovanie obchodných prevádzok pekárenskými výrobkami a ostatným tovarom. Vozidlo má celkovú dĺžku medzi 6 000 a 8 000 mm, dve nápravy, pohonnou jednotkou je moderný naftový motor s objemom valcov medzi 2 200 a 3 000 cm3, s výkonom cca 115 - 140 kW, spĺňajúci emisnú normu Euro 6. Prevodovka je manuálna. Kabína je osadená nad motorom a má obsaditeľnosť 3 osobami. Podvozok musí byť vybavený vzduchovými vankúšmi. Vozidlá sú vybavené klimatizáciou, autorádiom, odpružené sedadlo vodiča, povinnou výbavou. Nadstavba vozidla je vyrobená z ľahkých sendvičových panelov osadená na hliníkovom pomocnom ráme uchytenom k podvozku, vnútorná podlaha je liata hladká. Je vybavená zadnými dvojkrídlovými dverami umožňujúcimi manipuláciu s prevážaným nákladom. Súčasťou výbavy nadstavby sú okopové plechy, aretačné ventilátory na streche a náporové vetranie ložného priestoru pre zabezpečenie optimálnej teploty. Súčasťou dodávky vozidla je aj kompletná technická a legislatívna dokumentácia potrebná k uvedeniu vozidla do prevádzky. Požiadavky na zabezpečenie servisných prác: zabezpečenie náhradného vozidla počas doby servisných prác, zabezpečenie odvozu a dovozu servisovaného vozidla a náhradného vozidla vlastnými kapacitami dodávateľa. Zadný pohon. |  | ks | 16 |  | 0 |  | 0 | 0
Spolu za celý predmet zákazky - vozidlo 3,5T s pekárenskou nadstavbou | [6 empty] | 0 |  | 0 | 0
Legenda
Číselnú hodnotu bunka vypočíta automaticky.
Vypĺňa uchádzač.
* | V prípade potreby môže uchádzač uviesť doplňujúce informácie.
** | V prípade, že uchádzač nepoužíva pečiatku, tak do šedého poľa uvedie obchodné meno uchádzača podľa OR SR, ŽR SR alebo iného ekvivalentného registra v krajine sídla uchádzača.
Platnosť cenovenej ponuky je šesť (6) mesiacov od vystavenia.
Miesto vystavenia:
Dátum vystavenia:
Podpis oprávneného zástupcu uchádzača: |  |  | Pečiatka**: