## Stručný opis PZ
Opis predmetu zákazky - úvod
Predmetom zákazky je uzavretie kúpnej zmluvy na dodanie 2 ks automobilov typu limuzína /sedan/ + dodanie 2 ks vykonných automobilov typu SUV 4x4 pre potreby MVSR
Automobily musí spĺňať všetky požiadavky na verejného obstarávateľa. Všetky požiadavky na predmet zákazky sú v súťažných podkladoch stanovené ako minimálne pokiaľ pri konkrétnej požiadavke nie je výslovne uvedená presná hodnota alebo je explicitne uvedené, že ide o maximálnu hodnotu.
Verejný obstarávateľ požaduje, aby ponúkaný automobil splňal okrem výbavy a špecifikácie stanovenej v tejto výzve na predkladanie ponúk aj minimálny stupeň výbavy ponúkaného automobilu dostupnej pre bežného spotrebiteľa v Slovenskej republike.
Verejný obstarávateľ požaduje, aby oba typy ponúknutých vozidiel boli rovnakej značky.

## Automobil_špecifikácia č.1
Limuzína /Sedan/ pre MVSR
p.č. | požiadavka na predmet zákazky/parameter | požadovaná hodnota parametra | skutočná hodnota parametra ponúkaného riešenia (ak nie je uvedené inak uchádzač uvedie slovo "áno" ak ponúkané parameter spĺňa)
1 | Obstarávaný počet automobilov | 2 | do tejto bunky uchádzač doplní výrobcu, model, označenie motorizácie a stupňa výbavy ponúkaného automobilu
2 | všeobecné požiadavky | všetky automobily musia byť rovnaký model kategórie M1
3 |  | všetky automobily musia byť nové, nepoužívané s údajom na počítadle km nie vyšším ako 40 km.
4 |  | Automobily musia byť z aktuálneho modelového portfólia výrobcu a nesmú byť vyrobené viac ako 6 mesiacov pred momentom dodania
5 |  | Záruka na vozidlo min. 5 rokov / min. 150 000 km (uplatniteľná v ktoromkoľvek autorizovanom servisnom stredisku)
6 |  | Záruka na prehrdzavenie karosérie sa požaduje min. 6 rokov a na lak min. 3 roky (uplatniteľná v ktoromkoľvek autorizovanom servisnom stredisku)
7 |  | Záruka začína plynúť odo dňa prevzatia tovaru kupujúcim (od dátumu predaja uvedeného na preberacom – odovzdávacom protokole).
Karoséria
8 | Typ (podľa Nariadenia EP a Rady EÚ 2018/858) | AA - sedan (v Long verzii) | uchádzač vyplní typ karosérie
9 | počet dverí | presne 4 | uchádzač vyplní presnú hodnotu parametra ponúkaného riešenia
10 | Počet sedadiel (miest na sedenie) | 4 | uchádzač vyplní presnú hodnotu parametra ponúkaného riešenia
11 | Metalická farba automobilu | požaduje sa čierna metalíza
12 | Rázvor vozidla (mm) | min. 3100 mm | uchádzač vyplní presnú hodnotu parametra ponúkaného riešenia
13 | Svetlá výška vozidla (mm) | min. 125 mm | uchádzač vyplní presnú hodnotu parametra ponúkaného riešenia
14 | Objem batožinového priestoru (l) | min. 500 l | uchádzač vyplní presnú hodnotu parametra ponúkaného riešenia
Motor
15 | Druh | zážihový alebo vznetový (presne) alebo Mild-Hybrid (kombinácia so zážihovým alebo vznetovým motorom)
16 | Výkon spaľovacieho motora (kW) | min. 210 kW | uchádzač vyplní presnú hodnotu parametra ponúkaného riešenia
17 | Palivo | bezolovnatý benzín, oktánové číslo 95 alebo motorová nafta
18 | Emisná norma | platná v dobe predkladania ponuky
19 | Emisie CO2 - vážený priemer podľa normy WLTP (g/km) | horná hranica údaja max. 260 g/km | uchádzač vyplní presnú hodnotu parametra ponúkaného riešenia
20 | Objem palivovej nádrže (l) | 70 l | uchádzač vyplní presnú hodnotu parametra ponúkaného riešenia
21 | Prevodovka | automatická
22 | Počet prevodových stupňov | min. 8-stupňová | uchádzač vyplní presnú hodnotu parametra ponúkaného riešenia
23 | Pohon | všetkých štyroch kolies
24 | Nastanovenie jazdného režimu motora | požaduje sa
25 | Podvozok | vzduchové odpruženie, nastaviteľný s možnosťou voľby jazdných režimov
26 | Natačanie zadnej nápravy | požaduje sa
Bezpečnosť
27 | ABS a rozdeľovač brzdového účinku | požaduje sa
28 | Protipreklzový systém s obmedzením výkonu motora | požaduje sa
29 | Elektronický stabilizačný systém | požaduje sa
30 | Brzdy s elektronickým ozdeľovaním brzdnej sily | požaduje sa
31 | Kotúčové brzdy vpredu a vzadu | požaduje sa
32 | Systém na monitorovanie tlaku v pneumatikách | požaduje sa
33 | Asistent rozjazdu do kopca | požaduje sa
34 | Asistent udržiavania v jazdnom pruhu | požaduje sa
35 | Asistent varovania pred kolíziou s vozidlami, cyklistami, chodcami s funkciou núdzového brzdenia | požaduje sa
36 | Asistent nočného videnia s rozlišovaním chodcov alebo LED svetlomety + radar | požaduje sa
37 | Asistent sledovania mŕtveho uhla | požaduje sa
38 | Asistent sledovania dopravných značiek | požaduje sa
39 | Počet airbagov | min. predné s vypínateľným na strane spolujazdca, bočné a hlavové pre vodiča a spolujazdca, zadné bočné a hlavové airbagy. | uchádzač vyplní presnú hodnotu parametra ponúkaného riešenia
40 | Trojbodové bezpečnostné pásy na všetkých sedadlách | požaduje sa
41 | Bezpečnostné pásy s predpínačom | požaduje sa
42 | Signalizácia nezapnutia bezpečnostných pásov | požaduje sa
43 | Min. adaptívne digitálne MATRIX LED svetlomety s ostrekovačmi / bez ostrekovačov (denné svietenie svetiel LED, zadné LED svetlá) | požaduje sa
44 | Asistent diaľkových svetiel | požaduje sa
45 | Tretie brzdové svetlo | požaduje sa
46 | Hmlové svetlo vzadu | požaduje sa
47 | Alarm s diaľkovým ovládaním | požaduje sa
Komfort
48 | Posilňovač riadenia | požaduje sa
49 | Výškovo a pozdĺžne nastaviteľný volant | požaduje sa
50 | Kožený vyhrievaný multifunkčný volant s pádlami na radenie (akceptovené je aj prevedenie koža/drevo) | požaduje sa
51 | Bezkľúčové štartovanie tlačidlom | požaduje sa
52 | Bezkľúčový vstup do vozidla | požaduje sa
53 | Systém dovierania dverí | požaduje sa
54 | Výškovo a pozdĺžne elektricky nastaviteľné sedadlá vpredu a vzadu | požaduje sa
55 | Sedadlá vpredu a vzadu s aktívnou ventiláciou a vyhrievaním | požaduje sa
56 | Sedadlá vzadu s masažnou funkciou | požaduje sa
57 | Lakťová opierka vpredu (s odkladacím priestorom) a lakťová opierka vzadu | požaduje sa
58 | požaduje sa + min. 3x kľúč alebo 2x kľúč a 1x karta (na princípe NFC) | požaduje sa
59 | Adaptívny tempomat | požaduje sa
60 | Elektrické ovládanie okien vpredu a vzadu | požaduje sa
61 | Akustické izolačné sklá vozidla znižujúce prestup hluku | požaduje sa
62 | Osvetlenie batožinového priestoru | požaduje sa
63 | Osvetlenie interiéru vpredu a vzadu a ambientné osvetlenie interiéru | požaduje sa
64 | Automatická klimatizácia - štvorzónová | požaduje sa
65 | Vnútorné spätné zrkadlo so zabezpečením proti oslneniu (min. prepínateľné) | požaduje sa
66 | Head - up displej na čelnom skle | požaduje sa
67 | Elektricky ovládané a vyhrievané vonkajšie spätné zrkadlá | požaduje sa
68 | Vyhrievané dýzy ostrekovačov čelného skla | požaduje sa
69 | Vyhrievané čelné sklo | požaduje sa
70 | Svetelný a dažďový senzor | požaduje sa
71 | Detské poistky zámkov zadných bočných dverí | požaduje sa
72 | Signalizácia otvorenia dverí | požaduje sa
73 | Automatické uzamknutie dverí pri rozjazde | požaduje sa
74 | Parkovacie senzory vpredu a vzadu, kamera 360° a parkovací asistent | požaduje sa
75 | Diaľkové otvárania a zatváranie veka batožinového priestoru | požaduje sa
76 | Navigačný systém s bezplatnou aktualizáciou máp počas obdobia min. 5 rokov (uplatniteľné v ktoromkoľvek autorizovanom servisnom stredisku) | požaduje sa
Interiér/sedadlá
77 | Poťah sedadiel | koža čierna, resp. možnosť výberu farieb z ponuky dodávateľa
78 | Opierky hlavy všetkých sedadiel | požaduje sa
79 | Čalúnenie interiéru | tmavá farba resp. možnosť výberu farieb z ponuky dodávateľa
80 | x | položka odstráneá z opisu
Iná výbava
81 | Palubný počítač | požaduje sa
82 | 2x integrovaná zásuvka USB pre dobíjanie elektrických zariadení v priestore medzi vodičom a spolujazdcom (dostupné aj po montáži doplnkovej výbavy). Riešenie redukciou nie je prípustné. 2x USB zásuvka vzadu, Indukčné nabíjanie telefónu vpredu aj vzadu | požaduje sa
83 | 12V alebo 230V zásuvka v batožinovom priestore | požaduje sa
84 | Ovládanie vozidla v slovenskom alebo českom jazyku | požaduje sa
85 | Ukazovateľ vonkajšej teploty | požaduje sa
86 | multimédia | požaduje sa: digitálne rádio, soundsystem, handfree telefonovanie cez Bluetooth, digitálny tv tuner, multifunkčný dotykový farebný displej vpredu, mutimedialný systém vzadu pre zadné sedádlá displej v opierkach predných sedadiel alebo uchytený do stropu pred zadnými sedadlami
87 | Povinná výstroj a výbava stanovená pre daný druh vozidla (v zmysle zákona č. 106/2018 Z.z., resp. vyhlášky č. 134/2018 Z. z.) - homologizovaný prenosný výstražný trojuholník, rezervné koleso min. dojazdové resp. miestošetriace rezervné koleso alebo Lepiaca sada na opravu defektu v kombunácii s Runflat pneumatiky, lekárnička). Rovnako požadujeme aj dodanie štartovacích káblov. | požaduje sa
88 | Ťažné lano | požaduje sa
89 | Protislnečná ochrana okien od B stĺpika (požaduje sa minimálne 70% zatmavenie) | požaduje sa
90 | Elektrické rolovacie slnečné clony zadných bočných okien a zadného okna | požaduje sa
91 | x | položka odstráneá z opisu
92 | Nezávislé kúrenie s časovačom a dialkovým ovládaním | požaduje sa
93 | Vlajkonosiče vpredu na ľavom aj pravom blatníku | požaduje sa
94 | Ručný hasiaci prístroj práškový (2 kg) umiestnený do držiaku v priestore pre vodiča alebo spolujazdca alebo umiestnený v batožinovom priestore na ľahko dostupnom mieste. | požaduje sa
95 | Sada originálnych velúrových rohoží na podlahu, rovnako požadujeme dodať sadu originálnych gumových rohoží na podlahu | požaduje sa
96 | Podložky na upevnenie tabuliek s evidenčným číslom | požaduje sa
97 | 5 ks diskov kolies z ľahkých zliatin min. 20" so sadou 5 ks letných pneumatík s rýchlostným a hmotnostnými indexom kompatibilným s automobilom (celoročné pneu nie sú prípustné). Možnosť výberu designu kolies z bežne dodávaných modelov v ponuke výrobcu. Montáž na vozidle podľa dátumu dodania (15.9. - 30.3. - zimná sada) | požaduje sa
98 | 5 ks diskov kolies z ľahkých zliatin min. 19" so sadou 5 ks zimných premiových pneumatík (napr. Continental, Goodyear, Michelin a pod.) s rýchlostným a hmotnostnými indexom kompatibilným s automobilom (možnosť výberu designu kolies z bežne dodávaných modelov v ponuke dodávateľa) (celoročné pneu nie sú prípustné) (ďalej aj ako "zimná sada diskov"). | požaduje sa
99 | Servis - náklady na výrobcom predpísanú údržbu (pravidelné servisné prehliadky podľa pokynov výrobcu, materiál + cena normovanej práce v autorizovanom servise) min. 5 rokov / min. 150 000 km (uplatniteľný v ktoromkoľvek autorizovanom servisnom stredisku) | požaduje sa
100 | Bez označenia motorizácie, typu a objemu na vozidle | požaduje sa

## Automobil_špecifikácia č.2
Vykonný automobil typu SUV
p.č. | požiadavka na predmet zákazky/parameter | požadovaná hodnota parametra | skutočná hodnota parametra ponúkaného riešenia (ak nie je uvedené inak uchádzač uvedie slovo "áno" ak ponúkané parameter spĺňa)
| Obstarávaný počet automobilov | 2
1 | všeobecné požiadavky | všetky automobily musia byť rovnaký model kategórie M1
2 |  | všetky automobily musia byť nové, nepoužívané s údajom na počítadle km nie vyšším ako 40 km.
3 |  | Automobily musia byť z aktuálneho modelového portfólia výrobcu a nesmú byť vyrobené viac ako 10 mesiacov pred momentom dodania
4 |  | Záruka na vozidlo min. 5 rokov / min. 150 000 km (uplatniteľná v ktoromkoľvek autorizovanom servisnom stredisku)
5 |  | Záruka na prehrdzavenie karosérie sa požaduje min. 6 rokov a na lak min. 3 roky (uplatniteľná v ktoromkoľvek autorizovanom servisnom stredisku)
6 |  | Záruka začína plynúť odo dňa prevzatia tovaru kupujúcim (od dátumu predaja uvedeného na preberacom – odovzdávacom protokole).
Karoséria
7 | Typ (podľa Nariadenia EP a Rady EÚ 2018/858) | AF - viacúčelové vozidlo (v tomto prípade SUV) (dvojpriestorová)
8 | počet dverí | 5 (presne)
9 | Počet sedadiel (miest na sedenie) | 5 (presne)
10 | Farba automobilu | požaduje sa čierna metalíza
11 | Rázvor vozidla (mm) | min. 2900 mm |  | Grafické znázornenie parametrov a až f (pol. 1.13 až 1.18)
12 | parameter A - priestor pre vodiča a spolujazdca vpredu (merané od brzdového pedálu) | Min. 100 cm (pri kontrolnom meraní je prípustná odchýlka +- 1 cm) pri prednom sedadle posunutom na doraz vzad
13 | parameter B - priestor pre spolujazdcov v vzadu | Min. 70 cm (pri kontrolnom meraní je prípustná odchýlka +- 1 cm) pri prednom sedadle posunutom na vzdialenosť 100 cm
14 | parameter C - priestor pre hlavu vpredu | Min. 95 cm (pri kontrolnom meraní je prípustná odchýlka +- 1 cm) merané od spojnice sedáku s operadlom kolmo k sedáku (sedadlo v nejnižšej možnej polohe)
15 | parameter D - priestor pre hlavu vzadu | Min. 95 cm (pri kontrolnom meraní je prípustná odchýlka +- 1 cm) merané od spojnice sedáku s operadlem v predĺženej línii operadla do stropu (nastavenie sedadiel zodpovedajúce udávanému parametru objemu batožinového priestoru)
16 | parameter E - šírka v lakťoch vpredu | min. 145 cm (pri kontrolnom meraní je prípustná odchýlka +- 1 cm)
17 | parameter F - šírka v lakťoch vzadu | min. 145 cm (pri kontrolnom meraní je prípustná odchýlka +- 1 cm)
18 | Svetlá výška vozidla (mm) | min. 170 mm
19 | Objem batožinového priestoru (l) bez sklopených zadných sedadiel | min. 600 l
Motor
20 | Druh | zažihový alebo Mild-Hybrid (kombinácia so zážihovým motorom)
21 | Emisná norma | platná v dobe predkladania ponuky
22 | Emisie CO2 kombinované podľa normy WLTP (g/km) | horná hranica údaja max. 290 g/km
23 | výkon spaľovacieho motora (kW/k) | min. 370 kW
24 | objem motora | min. 3900 cm3
25 | Kombinovaná spotreba podľa normy WLTP (l / 100 km) | horná hranica údaja max. 17 l / 100 km
26 | Objem palivovej nádrže (l) | min. 75 l
27 | pohon náprav | všetkých štyroch kolies (4x4)
28 | Podvozok | vzduchové odpruženie, nastaviteľný s možnosťou voľby jazdných režimov
29 | Prevodovka | automatická
30 | Počet prevodových stupňov | min. 8-stupňová
Bezpečnosť
31 | Alarm | požaduje sa
32 | ABS a rozdeľovač brzdového účinku | požaduje sa
33 | Protipreklzový systém s obmedzením výkonu motora | požaduje sa
34 | Elektronický stabilizačný systém | požaduje sa
35 | Kotúčové brzdy vpredu a vzadu | požaduje sa
36 | Systém na monitorovanie tlaku v pneumatikách | požaduje sa
37 | Asistent rozjazdu do kopca | požaduje sa
38 | Asistent udržiavania v jazdnom pruhu | požaduje sa
39 | Asistent varovania pred kolíziou s vozidlami, cyklistami, chodcami s funkciou núdzového brzdenia | požaduje sa
40 | Asistent sledovania dopravných značiek
41 | Asistent sledovania mŕtveho uhla
42 | Počet airbagov | min. 6 (predné s vypínateľným na strane spolujazdca, bočné a hlavové pre vodiča a spolujazdca) | uchádzač vyplní presnú hodnotu parametra ponúkaného riešenia
43 | Trojbodové bezpečnostné pásy na všetkých sedadlách (aj tretie sedadlo vzadu v strede) | požaduje sa
44 | Min. adaptívne digitálne MATRIX LED svetlomety s ostrekovačmi / bez ostrekovačov (denné svietenie svetiel LED, zadné LED svetlá) | požaduje sa
45 | Denné svietenie svetiel LED | požaduje sa
46 | Predné svetlomety do hmly | požaduje sa (nepožaduje sa v prípade, ak uchádzač ponúkne automobil, ktorého predné svetlomety svojou konštrukciou, riadením distribúcie svetelného lúča a svojim umiestnením plnohodnotne plnia funkciu predných svetlometov do hmly)
47 | Tretie brzdové svetlo | požaduje sa
48 | Hmlové svetlo vzadu | požaduje sa
49 | Protislnečná ochrana okien od B stĺpika (požaduje sa minimálne 70% zatmavenie) | požaduje sa
Komfort
50 | Posilňovač riadenia | požaduje sa
51 | Výškovo a pozdĺžne nastaviteľný kožený multifunkčný volant | požaduje sa
52 | Kožený vyhrievaný multifunkčný volant s pádlami na radenie (akceptovené je aj prevedenie koža/drevo) | požaduje sa
53 | Bezkľúčové odomykanie a zamykanie a štartovanie tlačidlom | požaduje sa
54 | Centrálne zamykanie s dialkovým ovládaním | požaduje sa + min. 3x kľúč alebo 2x kľúč a 1x karta (na princípe NFC)
55 | Sedadlá vpredu s aktívnou ventiláciou a vyhrievaním | požaduje sa
56 | Sedadlá vzadu s vyhrievaním | požaduje sa
57 | Parkovacie senzory vpredu a vzadu, kamera 360° a parkovací asistent
58 | Lakťová opierka vpredu (s odkladacím priestorom) a lakťová opierka vzadu | požaduje sa
59 | Adaptívny tempomat | požaduje sa
60 | Elektrické ovládanie okien vpredu a vzadu (vzadu s tzv. destskou poistkou, t .j. s možnosťou deaktivácie ovládania zadných okien z miesta vodiča) | požaduje sa
61 | Osvetlenie batožinového priestoru | požaduje sa
62 | Osvetlenie interiéru vpredu a vzadu | požaduje sa
63 | Automatická klimatizácia - štvorzónová | požaduje sa
64 | Nezávislé kúrenie s časovačom a dialkovým ovládaním | požaduje sa
65 | Vnútorné spätné zrkadlo so zabezpečením proti oslneniu (min. manuálne prepínateľné) | požaduje sa
66 | Elektricky ovládané a vyhrievané vonkajšie spätné zrkadlá | požaduje sa
67 | Vyhrievané predné a zadné okno | požaduje sa
68 | Svetelný a dažďový senzor | požaduje sa
69 | Detské poistky zámkov zadných bočných dverí | požaduje sa
70 | Signalizácia otvorenia dverí | požaduje sa
71 | Automatické uzamknutie dverí pri rozjazde | požaduje sa
Interiér/sedadlá
72 | Poťah sedadiel | koža čierna
73 | Opierky hlavy všetkých sedadiel | požaduje sa
74 | Delené sklopné zadné sedadlá (napr. 60:40, 3:2 a pod.) | požaduje sa
Iná výbava
75 | 2x integrovaná zásuvka USB pre dobíjanie elektrických zariadení v priestore medzi vodičom a spolujazdcom (dostupné aj po montáži doplnkovej výbavy). Riešenie redukciou nie je prípustné. | požaduje sa
76 | 12V alebo 230V zásuvka v batožinovom priestore | požaduje sa
77 | Zadný stierač | požaduje sa
78 | Palubný počítač | požaduje sa
79 | Ukazovateľ vonkajšej teploty | požaduje sa
80 | Kryt batožinového priestoru (roleta alebo pevný kryt) | požaduje sa
81 | Rádio s min. 9" displejom, USB mediálnym vstupom, funkcia zrkadlenia smartfonu Android auto aj Apple carplay, Bluetooth pripojenie telefónu, funkcia handfree telefonovania, anténa a repro sústava pre ozvučenie vozidla. Navigačný systém s bezplatnou aktualizáciou máp počas obdobia min. 5 rokov (uplatniteľné v ktoromkoľvek autorizovanom servisnom stredisku) | požaduje sa
82 | Povinná výstroj a výbava stanovená pre daný druh vozidla (v zmysle zákona č. 106/2018 Z.z., resp. vyhlášky č. 134/2018 Z. z.) - homologizovaný prenosný výstražný trojuholník, lekárnička) | požaduje sa
83 | Ťažné lano | požaduje sa
84 | Pozdĺžne strešné nosiče alebo zabudované montážne body priečnikov | požaduje sa
85 | 2x ručný hasiaci prístroj práškový (2 kg) upevnený v batožinovom priestore na ľahko dostupnom mieste umožňujúcom jeho okamžité použitie. | požaduje sa
86 | Sada originálnych velúrových rohoží na podlahu, rovnako požadujeme dodať sadu originálnych gumových rohoží na podlahu | požaduje sa
87 | Podložky na upevnenie tabuliek s evidenčným číslom | požaduje sa
88 | 5 ks diskov kolies z ľahkých zliatin min. 20" so sadou 5 ks letných pneumatík s rýchlostným a hmotnostnými indexom kompatibilným s automobilom (celoročné pneu nie sú prípustné). Možnosť výberu designu kolies z bežne dodávaných modelov v ponuke výrobcu. Montáž na vozidle podľa dátumu dodania (15.9. - 30.3. - zimná sada) | požaduje sa
89 | 5 ks diskov kolies z ľahkých zliatin min. 19" so sadou 5 ks zimných premiových pneumatík (napr. Continental, Goodyear, Michelin a pod.) s rýchlostným a hmotnostnými indexom kompatibilným s automobilom (možnosť výberu designu kolies z bežne dodávaných modelov v ponuke dodávateľa) (celoročné pneu nie sú prípustné) (ďalej aj ako "zimná sada diskov"). | požaduje sa
90 | min. dojazdové rezervné koleso s príslušenstvom /zdvihák, kľúč na kolesa/ | požaduje sa
91 | Servis - náklady na výrobcom predpísanú údržbu (pravidelné servisné prehliadky podľa pokynov výrobcu, materiál + cena normovanej práce v autorizovanom servise) min. 5 rokov / min. 150 000 km (uplatniteľný v ktoromkoľvek autorizovanom servisnom stredisku) | požaduje sa

## Zoznam doplnkov
Zvláštne doplnkové príslušenstvo a výbava pre sedan pre MVSR
p.č. | Názov položky | Požiadavky | Počet
2.1 | Svetelné a zvukové výstražné zariadenie pre skrytú montáž s určením pre Políciu SR (zostava 2) | podľa technickej špecifikácie v hárku "VRZ_zostava2_spec č.1" vrátane montáže. Kompatibilné s ponúkanými automobilom | 2
2.2 | Svetelné a zvukové výstražné zariadenie pre skrytú montáž s určením pre Políciu SR (zostava 2) | podľa technickej špecifikácie v hárku "VRZ_zostava2_spec č.2" vrátane montáže. Kompatibilné s ponúkanými automobilom | 2

## VRZ_zostava2_spec č.1
Svetelné a zvukové výstražné zariadenie pre skrytú montáž s určením pre Políciu SR (zostava 2) - technická špecifikácia č.1
skutočná hodnota parametra ponúkaného riešenia (ak nie je uvedené inak uchádzač uvedie slovo "áno" ak ponúkané parameter spĺňa)
zloženie zostavy | Svetelný maják
Doplnkové svetelné výstražné zariadenia
Elektronika (ovládacia časť s elektronikou) a tlakový reproduktor
všeobecné požiadavky na zostavu | vhodné pre motorové vozidlá s konštrukčnou rýchlosťou do 250 km/h,
vymeniteľnosť náhradných dielov
Požiadavky na svetelný maják | požadujeme 1 kus červenej farby a 1k kus modrej farby
aerodynamický tvar s nízkym odporom vzduchu. Výška min. 8 cm max 12 cm. V prípade vozidla s hagusmi min. 8 cm nad ich vrchnú časť
viditeľný zo všetkých strán (360°)
LED technológia so stroboskopickým efektom a čo najvyššou hodnotou efektívnej svietivosti v prípustných hodnotách predpisu EHK č. 65. Homologizácia podľa predpisu EHK č. 65 pre jednu úroveň svietivosti TR1 u červenej farby
napájanie 12V (konektor na pripojenie hlavného svetelného majáku vyviesť v oboch „B" stĺpikoch vozidla, prepojovací kábel od konektora po maják musí byt' flexibilný, špirálový s dostatočnou mechanickou pevnosťou, opletom a odpovedajúcim priemerom vzhľadom na odber prúdu zariadenia)
magnetické uchytenie. Musí zabezpečovať použitie pri prevádzkovej rýchlosti vozidla do 250 km/hod
maximálna hmotnosť 1,5 kg
Požiadavky na svetelné výstražné zariadenia | 2 kusy nízkeho interiérového výstražného svetla, každé z min. 12 ks LED červenej, modrej (na ľavej strane vozidla červenej farby a na pravej strane vozidla modrej farby) alebo červeno-modrej farby so stroboskopickým efektom pevne prichytené a umiestnené v najvyššej časti čelného skla s tieniacim krytom zabezpečujúcim uchytenie svetelného zdroja a vyžarovanie svetla v priamom smere a zamedzujúcim prenikaniu svetla do interiéru vozidla. Svetlá musia byť umiestnené v hornej časti skla predného okna, podľa možnosti konštrukcie vozidla.
2 kusy priame exteriérové LED-diodové výstražné svetlá skladajúce sa každé z min. 12 ks LED červenej a modrej farby (na ľavej strane vozidla červenej farby a na pravej strane vozidla modrej farby) alebo červeno-modrej farby so stroboskopickým efektom a maximálnou hodnotou efektívnej svietivosti v zmysle predpisu EHK č. 65, (umiestnenie spresní obstarávateľ podľa typu vozidla – spravidla ide o umiestnenie pred chladičom v prednej maske vozidla)
2 kusy interiérového výstražného svetla, každé z min. 12 ks LED červenej, modrej (na ľavej strane vozidla červenej farby a na pravej strane vozidla modrej farby) alebo červeno-modrej farby so stroboskopickým efektom umiestné v najvyššej časti zadného okna vozidla s tieniacim krytom zabezpečujúcim uchytenie svetelného zdroja a vyžarovanie svetla v priamom smere a zamedzujúcim prenikaniu svetla do interiéru vozidla. Svetlá musia byť umiestnené na okrajoch hornej časti skla zadného okna, podľa možnosti konštrukcie vozidla.
výška tieniaceho krytu zabezpečujúceho uchytenie svetelného zdroja a zamedzujúceho prenikaniu svetla do interiéru vozidla musí mať rozmer na výšku max. 40 mm.
Požiadavky na Elektroniku | zosilňovač
ovládací prepínač a ovládací panel pre ovládanie všetkých funkcií zostavy. Súčasti ovládania a samotné ovládanie VRZ nesmie byť viditeľné. Súčasti ovládania VRZ musia byť umiestnené v interiéri vozidla v dosahu z miesta vodiča a spolujazdca.
možnosť nezávislého ovládania predných a zadných výstražných svetiel
tlakový reproduktor s minimálnym výkonom 100W a minimálnym akustickým tlakom (pri menovitom výkone 100W a vzdialenosti 1m od zdroja) 120dB v režime použitia sirény, kompletná montážna sada s príslušenstvom, (pokiaľ by akustický výkon reproduktora kvôli umiestneniu nezodpovedal 120dB je nutné použiť reproduktory dva alebo zmeniť umiestnenie vo vozidle). Požaduje sa skrytá montáž do prednej časti vozidla (vhodne podľa typu vozidla). Reproduktor musí byť vhodný do exterieru s úpravou proti korodovaniu.
napájanie podľa palubnej siete vozidla
možnosť rýchlej zmeny výstražných tónov (minimálne 2 tónov)
stabilita parametrov výstražných tónov
blokovanie funkcie výstražných tónov pri nefunkčnom svetelnom výstražnom zariadení
súlad s predpismi | Zvláštne zvukové a svetelné výstražné zariadenie je určené na motorové vozidlá s právom prednosti jazdy v zmysle § 40 Zákona č. 8/2009 Z. z. a § 13 Vyhlášky č. 9/2009 Z. z.. Výstražné zariadenie musí spĺňať podmienky ustanovené § 18 a 19 Vyhlášky 464/2009 Z. z. , osobitným predpisom Vyhláškou č. 176/1960 Zb. v znení neskorších predpisov a oznámenia Ministerstva zahraničných vecí Slovenskej republiky č. 245/1996 Z. z.. Výstražné zariadenie musí byť homologizované podľa predpisu EHK č. 65, EHK č. 10 alebo Direktívi 72/245/EEC a predávajúci musí tento certifikát ku každému typu zariadenia predložiť pri dodávke. Dodávateľ musí predložiť certifikát na dodávaný typ zariadenia.
iné požiadavky | Predávajúci vyhotoví prvomontáž technických zariadení na každý typ obstarávaného vozidla a prizve objednávateľa na schválenie montáže na ostatné vozidlá. Zároveň dodá návrh montážneho predpisu zvláštneho zvukového a svetelného výstražného zariadenia (celej zostavy podľa jednotlivých komponentov) v termíne podľa zmluvy. Montážny predpis musí obsahovať podrobný popis demontáže a montáže čalúnenia a obkladov interiéru vozidla, montáž elektroniky výstražného zariadenia, blokovú schémou zapojenia, umiestnenie poistiek, fotografie držiakov a prípravkov, ak sú potrebné pre montáž, údržbu a pod. Predávajúci spracuje a dodá schválený (schvaľovanie vykoná OT SITB MV SR, OAI PPZ MV SR, OA SE MV SR) montážny predpis zvláštneho zvukového a svetelného výstražného zariadenia a predprípravy na montáž rádiostanice (celej zostavy podľa jednotlivých komponentov) na každý typ vozidla a v termíne podľa zmluvy
Zostava je súčasťou vozidla a vzťahuje sa naň rovnaká záruka ako na vozidlo samotné. Montážou zostavy ZVZ na vozidlonesmie dôjsť k strate alebo obmedzeniu záruky na vozidlo. Uchádzač uvedenú skutočnosť preukáže v ponuke a to vyhlásením výrobcu alebo zástupcu výrobcu (uviesť v prílohe vlastného návrhu plnenia), že dodatočnou montážou zvláštneho doplnkového príslušenstva a výbavy nedôjde k strate alebo obmedzeniu záruky na dodávané automobily.

## VRZ_zostava2_spec č.2
Svetelné a zvukové výstražné zariadenie pre skrytú montáž s určením pre Políciu SR (zostava 2) - technická špecifikácia č.2
skutočná hodnota parametra ponúkaného riešenia (ak nie je uvedené inak uchádzač uvedie slovo "áno" ak ponúkané parameter spĺňa)
zloženie zostavy | Svetelný maják
Doplnkové svetelné výstražné zariadenia
Elektronika (ovládacia časť s elektronikou) a tlakový reproduktor
všeobecné požiadavky na zostavu | vhodné pre motorové vozidlá s konštrukčnou rýchlosťou do 250 km/h,
vymeniteľnosť náhradných dielov
Požiadavky na svetelný maják | požadujeme 1 kus červenej farby a 1k kus modrej farby
aerodynamický tvar s nízkym odporom vzduchu. Výška min. 8 cm max 12 cm. V prípade vozidla s hagusmi min. 8 cm nad ich vrchnú časť
viditeľný zo všetkých strán (360°)
LED technológia so stroboskopickým efektom a čo najvyššou hodnotou efektívnej svietivosti v prípustných hodnotách predpisu EHK č. 65. Homologizácia podľa predpisu EHK č. 65 pre jednu úroveň svietivosti TR1 u červenej farby
napájanie 12V (konektor na pripojenie hlavného svetelného majáku vyviesť v oboch „B" stĺpikoch vozidla, prepojovací kábel od konektora po maják musí byt' flexibilný, špirálový s dostatočnou mechanickou pevnosťou, opletom a odpovedajúcim priemerom vzhľadom na odber prúdu zariadenia)
magnetické uchytenie. Musí zabezpečovať použitie pri prevádzkovej rýchlosti vozidla do 250 km/hod
maximálna hmotnosť 1,5 kg
Požiadavky na svetelné výstražné zariadenia | 2 kusy nízkeho interiérového výstražného svetla, každé z min. 12 ks LED červenej, modrej (na ľavej strane vozidla červenej farby a na pravej strane vozidla modrej farby) alebo červeno-modrej farby so stroboskopickým efektom pevne prichytené a umiestnené v najvyššej časti čelného skla s tieniacim krytom zabezpečujúcim uchytenie svetelného zdroja a vyžarovanie svetla v priamom smere a zamedzujúcim prenikaniu svetla do interiéru vozidla. Svetlá musia byť umiestnené v hornej časti skla predného okna, podľa možnosti konštrukcie vozidla.
2 kusy priame exteriérové LED-diodové výstražné svetlá skladajúce sa každé z min. 12 ks LED (alebo 2x6 ks LED) červenej a modrej farby (na ľavej strane vozidla červenej farby a na pravej strane vozidla modrej farby) alebo červeno-modrej farby so stroboskopickým efektom a maximálnou hodnotou efektívnej svietivosti v zmysle predpisu EHK č. 65, (umiestnenie spresní obstarávateľ podľa typu vozidla – spravidla ide o umiestnenie pred chladičom v prednej maske vozidla)
2 kusy interiérového výstražného svetla, každé z min. 12 ks LED červenej, modrej (na ľavej strane vozidla červenej farby a na pravej strane vozidla modrej farby) alebo červeno-modrej farby so stroboskopickým efektom umiestné v najvyššej časti zadného okna vozidla s tieniacim krytom zabezpečujúcim uchytenie svetelného zdroja a vyžarovanie svetla v priamom smere a zamedzujúcim prenikaniu svetla do interiéru vozidla. Svetlá musia byť umiestnené na okrajoch hornej časti skla zadného okna, podľa možnosti konštrukcie vozidla.
výška tieniaceho krytu zabezpečujúceho uchytenie svetelného zdroja a zamedzujúceho prenikaniu svetla do interiéru vozidla musí mať rozmer na výšku max. 40 mm.
Požiadavky na navádzací informačný panel | 1 kus sklopného alebo pevného programovateľného (prostredníctvom USB portu) navádzacieho informačného panelu, inštalovaného v interiéri vozidla v priestore zadného okna čo najbližšie k nemu; panel musí byť uchytený na pevnom podklade o karosériu pod zadným oknom, v prípade karosérie typu combi požadujeme uchytenie na nosníkoch z hliníkových profilov (alebo iný vhodný materiál), alternatívou je aj možnosť uchytenia panelu v priestore spodného alebo vrchného okraja okna na dverách batožinového priestoru s možným presahom sklopeného panelu cez líniu dverí max. 50mm. Vyklopený panel musí smerovať kolmo k zemi. Umiestnenie a spôsob uchytenia infopanelu odsúhlasí vopred objednávateľ. Panel musí obsahovať pamäť na minimálne 30 rôznych zobrazovacích textov (min. 10 už naprogramovaných po odsúhlasení objednávateľom), panel musí mať zobrazovaciu plochu v minimálnych rozmeroch (šxv) 400 mm x 100 mm; písmo textu musí byť zobrazované prostredníctvom min. dvoch červených LED diód (s priemerom min. 5 mm) vedľa seba a na výšku min. v 15 riadkoch LED diód; možnosť zobraziť naraz min. 8 znakov/písmen; možnosť zobrazenia smerových šípok; ovládaný musí byť na diaľku z priestoru vodiča/spolujazdca a na displeji ovládača musí byť zobrazovaný samotný text nápisu; príkon panelu pri rozsvietení všetkých LED diód musí byť minimálne 14 W (ľahko čitateľný aj pri slnečnom počasí).
Požiadavky na Elektroniku | zosilňovač
ovládací prepínač a ovládací panel pre ovládanie všetkých funkcií zostavy. Súčasti ovládania a samotné ovládanie VRZ nesmie byť viditeľné. Súčasti ovládania VRZ musia byť umiestnené v interiéri vozidla v dosahu z miesta vodiča a spolujazdca.
možnosť nezávislého ovládania predných a zadných výstražných svetiel
tlakový reproduktor s minimálnym výkonom 100W a minimálnym akustickým tlakom (pri menovitom výkone 100W a vzdialenosti 1m od zdroja) 120dB v režime použitia sirény, kompletná montážna sada s príslušenstvom, (pokiaľ by akustický výkon reproduktora kvôli umiestneniu nezodpovedal 120dB je nutné použiť reproduktory dva alebo zmeniť umiestnenie vo vozidle). Požaduje sa skrytá montáž do prednej časti vozidla (vhodne podľa typu vozidla). Reproduktor musí byť vhodný do exterieru s úpravou proti korodovaniu.
napájanie podľa palubnej siete vozidla
možnosť rýchlej zmeny výstražných tónov (minimálne 2 tónov)
stabilita parametrov výstražných tónov
blokovanie funkcie výstražných tónov pri nefunkčnom svetelnom výstražnom zariadení
súlad s predpismi | Zvláštne zvukové a svetelné výstražné zariadenie je určené na motorové vozidlá s právom prednosti jazdy v zmysle § 40 Zákona č. 8/2009 Z. z. a § 13 Vyhlášky č. 9/2009 Z. z.. Výstražné zariadenie musí spĺňať podmienky ustanovené § 18 a 19 Vyhlášky 464/2009 Z. z. , osobitným predpisom Vyhláškou č. 176/1960 Zb. v znení neskorších predpisov a oznámenia Ministerstva zahraničných vecí Slovenskej republiky č. 245/1996 Z. z.. Výstražné zariadenie musí byť homologizované podľa predpisu EHK č. 65, EHK č. 10 alebo Direktívi 72/245/EEC a predávajúci musí tento certifikát ku každému typu zariadenia predložiť pri dodávke. Dodávateľ musí predložiť certifikát na dodávaný typ zariadenia.
iné požiadavky | Predávajúci vyhotoví prvomontáž technických zariadení na každý typ obstarávaného vozidla a prizve objednávateľa na schválenie montáže na ostatné vozidlá. Zároveň dodá návrh montážneho predpisu zvláštneho zvukového a svetelného výstražného zariadenia (celej zostavy podľa jednotlivých komponentov) v termíne podľa zmluvy. Montážny predpis musí obsahovať podrobný popis demontáže a montáže čalúnenia a obkladov interiéru vozidla, montáž elektroniky výstražného zariadenia, blokovú schémou zapojenia, umiestnenie poistiek, fotografie držiakov a prípravkov, ak sú potrebné pre montáž, údržbu a pod. Predávajúci spracuje a dodá schválený (schvaľovanie vykoná OT SITB MV SR, OAI PPZ MV SR, OA SE MV SR) montážny predpis zvláštneho zvukového a svetelného výstražného zariadenia a predprípravy na montáž rádiostanice (celej zostavy podľa jednotlivých komponentov) na každý typ vozidla a v termíne podľa zmluvy
Zostava je súčasťou vozidla a vzťahuje sa naň rovnaká záruka ako na vozidlo samotné. Montážou zostavy ZVZ na vozidlonesmie dôjsť k strate alebo obmedzeniu záruky na vozidlo. Uchádzač uvedenú skutočnosť preukáže v ponuke a to vyhlásením výrobcu alebo zástupcu výrobcu (uviesť v prílohe vlastného návrhu plnenia), že dodatočnou montážou zvláštneho doplnkového príslušenstva a výbavy nedôjde k strate alebo obmedzeniu záruky na dodávané automobily.

## štruktúrovaný rozpočet
Štrukturovaný rozpočet
p.č. | Názov položky | poznámka | Počet | jednotková cena v eur bez DPH | Jednotková cena v eur s DPH | celková cena v eur s DPH
1 | Sedan /Limuzína/ pre MVSR | cena bez položky 98 - zimná sada diskov cena bez položky 99 - Servis | 2 | 0 |  | 0
2 | Zimná sada diskov sedan |  | 2 | 0 |  | 0
3 | Servis sedan |  | 2 | 0 |  | 0
4 | Svetelné a zvukové výstražné zariadenie pre skrytú montáž s určením pre Políciu SR (zostava 2) VRZ_zostava2_spec č.1 sedan |  | 2 | 0 |  | 0
5 | Výkonné SUV pre MVSR | cena bez položky 89 - zimná sada diskov cena bez položky 91 - Servis | 2 | 0 |  | 0
6 | Zimná sada diskov vykonné SUV |  | 2 | 0 |  | 0
7 | Servis výkonné SUV |  | 2 | 0 |  | 0
8 | Svetelné a zvukové výstražné zariadenie pre skrytú montáž s určením pre Políciu SR (zostava 2) VRZ_zostava2_spec č.2 výkonné SUV |  | 2 | 0 |  | 0
Celková cena za predmet zákazky v eur s DPH | [5 empty] | 0
Lehota dodania automobilov od účinnosti kúpnej zmluvy v dňoch