## Príloha č. 1
1
1 | Pokyny k vyplneniu: Vypĺňajú sa žlto vyznačené polia !!!
1
1 | [10 empty] | Príloha č. 1:
1 | Kúpna zmluva – Príloha č. 1:
1
1 | Podrobný technický opis a údaje deklarujúce technické parametre dodávaného predmetu
1
1
1 | Názov predmetu: |  | Stroj na varenie piva | [6 empty] | Počet kusov: | 1
1
1 | Vymedzenie častí |  |  | Opis / Technická špecifikácia - požadované technické parametre |  | Číselný údaj / Hodnota / Charakteristika parametra - požadovaná hodnota parametra |  | Merná jednotka | Parametre navrhovanej technológie - navrhovateľ vyplní konkrétnu hodnotu parametra ním navrhovanej technológie (hodnota/číselný údaj a podobne podľa zadania) | Názov výrobcu | Typové označenie
1 | Základné zariadenie |  | šrotové hospodárstvo | šrotovník |  | min. 500 - 800 |  | kg/h | hodnota:
1 |  |  |  | flexibilný dopravník |  | áno |  | - | áno/nie:
1 |  |  |  | násypka na šrot |  | min. 1500 |  | l | hodnota:
1 |  |  | varňa | rmuto-vystieracia nádoba |  | min. 20 |  | HL | hodnota:
1 |  |  |  | scedzovacia nádoba |  | min. 20 |  | HL | hodnota:
1 |  |  |  | kotol |  | min. 20 |  | HL | hodnota:
1 |  |  |  | Whirlpool |  | min. 20 |  | HL | hodnota:
1 |  |  |  | nádrž na horúcu vodu |  | min. 20 |  | HL | hodnota:
1 |  |  |  | protišmyková pracovná plošina |  | áno |  | - | áno/nie:
1 |  |  |  | rozvody varne |  | min. 1 |  | set | hodnota:
1 |  |  |  | doskový výmenník |  | min. 20 |  | m2 | hodnota:
1 |  |  |  | komíny pre nádoby varne |  | min. 1 |  | set | hodnota:
1 |  |  | fermentácia | fermentačný unitank s hradiacim zariadením - 4 sety |  | min. 4000 |  | l | hodnota:
1 |  |  |  | fermentačný unitank s hradiacim zariadením - 4 sety |  | min. 2000 |  | l | hodnota:
1 |  |  | chladenie | nádrž na glykol |  | min. 2000 |  | l | hodnota:
1 |  |  |  | nádrž na chladiacu vodu |  | min. 4000 |  | l | hodnota:
1 |  |  |  | glykolová chladiaca jednotka |  | min. 2 |  | ks | hodnota:
1 |  |  |  | rozvody glykolu |  | min. 1 |  | set | hodnota:
1 |  |  | ovládanie | ovládací systém varne |  | áno |  | - | áno/nie:
1 |  |  |  | ovládací systém fermentácie |  | áno |  | - | áno/nie:
1 |  |  |  | pneumatické ventily |  | min. 40 |  | ks | hodnota:
1 |  |  | mobilná CIP stanica | jednopláštová nádoba na lúh |  | min. 200 |  | l | hodnota:
1 |  |  |  | Jednopláštová nádoba na kyselinu |  | min. 200 |  | l | hodnota:
1 |  |  |  | odstredivé čerpadlo |  | áno |  | - | áno/nie:
1 |  |  |  | rozvody CIP |  | min. 1 |  | set | hodnota:
1 |  |  | príslušenstvo | sanitačné mobilné čerpadlo |  | min. 1 |  | set | hodnota:
1 |  |  |  | hadice na mladinu 6 m |  | 1 |  | set | hodnota:
1 |  |  |  | hadice na CIP |  | 1 |  | set | hodnota:
1 |  |  |  | dávkovač kvasiniek 2 ks |  | min. 50 |  | l | hodnota:
1 |  |  | plnička KEG sudov | plnička KEG |  | áno |  | - | áno/nie:
1 |  |  |  | automatická umývačka KEG |  | áno |  | - | áno/nie:
1 |  |  | Hop Gun | Hop Gun |  | min. 80 |  | l | áno/nie:
1 |  |  | systém ohrevu parou | vyvíjač pary |  | min. 200 |  | kg/h | hodnota:
1 |  |  |  | ventily, rozvody a potrubie pary |  | min. 1 |  | set | hodnota:
1 |  |  | vzduchová jednotka | bezolejový vzduchový kompresor |  | min. 800 |  | l | hodnota:
1 |  |  |  | vzduchový filter |  | min. 3 |  | ks | hodnota:
1 |  |  |  | rozvody vzduchu |  | min. 1 |  | set | hodnota:
1 | Ďalšie súčasti hodnoty obstarávaného zariadenia |  | Doprava na miesto realizácie | - | - | áno |  | - | áno/nie: | - | -
1 |  |  | Montáž a inštalácia zariadenia a uvedenie do prevádzky | - | - | áno |  | - | áno/nie: | - | -
1
1 | Pozn.: V prípade, že v rámci opisu predmetu bol použitý konkrétny výrobca, výrobný postup, značka, patent, typ, krajina, oblasť alebo miesto pôvodu alebo výroby, môže uchádzač predložiť ponuku i na technický a funkčný ekvivalent.
1
1
1
1 |  | Miesto:
1
1 |  | Dátum:
1 | [6 empty] | podpis a pečiatka navrhovateľa