## kryomaceračná nádoba
Názov spoločnosti: | Shebo Winery Trade s.r.o.
Sídlo spoločnosti: | Dolnozoborská 14, 949 01 Nitra
IČO: | 31428380
Názov projektu:
Zavedenie automatizovaných, inovatívnych, digitalizovaných výrobných technológií v spoločnosti VÍNO NITRA
Názov predmetu zákazky: | Zavedenie automatizovaných, inovatívnych, digitalizovaných výrobných technológií - VNR2
ŠPECIFIKÁCIA TECHNICKÝCH PARAMETROV
Technológia: | Ležatá kryomaceračná nádoba - celonerezové prevedenie
Názov výrobcu: ............................... ( prosíme doplniť)
Typ výrobku: ................................... ( prosíme doplniť)
Počet kusov: | 1
Špecifikácia zadefinovaná obstarávateľom |  |  |  |  | Špecifikácia ponúkanej technológie
Technické údaje | MJ | Požadované parametre |  |  | Parametre technológie ponúkané hospodárskym subjektom
|  | Min. | Max. | Presne | Min. | Max. | Presne
požadovaný objem v L | L | 4000 | 5000
vybavená duplikátorom |  |  |  | áno
tepelná izolácia + opláštenie nerezovým plechom valcovej časti kryomaceračnej nádoby |  |  |  | áno
dvojité dno s elektrickým ohrevom |  |  |  | áno
automatika pre natavenie teploty chladiaceho média a otáčok vnútorného miešadla |  |  |  | áno
teplomer pre kontrolu teploty v nádrži |  |  |  | áno
vnútorné miešadlo schopné premiešať celý objem rmutu, el. pohon |  |  |  | áno
totálny výpust s guľovým ventilom DN 100 s kolenomm |  |  |  | áno
stáčací výpust s guľovým otvorom DN 50 |  |  |  | áno
koštovák 1/2" | " (palec) |  |  | 1/2"
dvierka v dolnej časti pre bezproblémové vybratie šupiek hrozna zbavených muštu |  |  |  | áno
horný prielez | mm |  |  | 300
kvasný ventil |  |  |  | áno
Príslušenstvo
Ostatné náklady
Doprava na miesto dodania |  |  |  | áno
Montáž a inštalácia |  |  |  | áno
Zapojenie do existujúcich médií |  |  |  | áno
Skúšky a revízie |  |  |  | áno
Zaškolenie pracovníkov - v mieste sídla obstarávateľa a min. 3 hodiny |  |  |  | áno
Predpokladaná lehota dodania od vyzvania na plnenie: | .................. | mesiacov

## vákuová odparka
Názov spoločnosti: | Shebo Winery Trade s.r.o.
Sídlo spoločnosti: | Dolnozoborská 14, 949 01 Nitra
IČO: | 31428380
Názov projektu:
Zavedenie automatizovaných, inovatívnych, digitalizovaných výrobných technológií v spoločnosti VÍNO NITRA
Názov predmetu zákazky: | Zavedenie automatizovaných, inovatívnych, digitalizovaných výrobných technológií - VNR2
ŠPECIFIKÁCIA TECHNICKÝCH PARAMETROV
Technológia: | Vákuová odparka - celonerezové prevedenie
Názov výrobcu: ............................... ( prosíme doplniť)
Typ výrobku: ................................... ( prosíme doplniť)
Počet kusov: | 1
Špecifikácia zadefinovaná obstarávateľom |  |  |  |  | Špecifikácia ponúkanej technológie
Technické údaje | MJ | Požadované parametre |  |  | Parametre technológie ponúkané hospodárskym subjektom
|  | Min. | Max. | Presne | Min. | Max. | Presne
odpar vody z vínneho muštu pri teplote 20 /24 °C | L/h | 400
riadená dealkoholizácia vína až na 0,15 / 0,25 °zvyškového alkoholu |  |  |  | áno
schopnosť zahustenia až na 70 °BRIX |  |  |  | áno
automatizované ovládanie cez PLC |  |  |  | áno
denná spotreba vody na umývanie stroja | L | 400 | 500
ovládanie tlakovým vzduchom | BAR |  |  | 6 - 8
napätie | V |  |  | 380
Príslušenstvo
Ostatné náklady
Doprava na miesto dodania |  |  |  | áno
Montáž a inštalácia |  |  |  | áno
Zapojenie do existujúcich médií |  |  |  | áno
Skúšky a revízie |  |  |  | áno
Zaškolenie pracovníkov |  |  |  | áno
Predpokladaná lehota dodania od vyzvania na plnenie: | .................. | mesiacov

## kremelinový filter
Názov spoločnosti: | Shebo Winery Trade s.r.o.
Sídlo spoločnosti: | Dolnozoborská 14, 949 01 Nitra
IČO: | 31428380
Názov projektu:
Zavedenie automatizovaných, inovatívnych, digitalizovaných výrobných technológií v spoločnosti VÍNO NITRA
Názov predmetu zákazky: | Zavedenie automatizovaných, inovatívnych, digitalizovaných výrobných technológií - VNR2
ŠPECIFIKÁCIA TECHNICKÝCH PARAMETROV
Technológia | Kremelinový filter -celonerezové prevedenie
Názov výrobcu: ............................... ( prosíme doplniť)
Typ výrobku: ................................... ( prosíme doplniť)
Počet kusov: | 1
Špecifikácia zadefinovaná obstarávateľom |  |  |  |  | Špecifikácia ponúkanej technológie
Technické údaje | MJ | Požadované parametre |  |  | Parametre technológie ponúkané hospodárskym subjektom
|  | Min. | Max. | Presne | Min. | Max. | Presne
požadovaný filtračná plocha | m2 | 3
napätie | V |  |  | 380
požadovaný filtračný výkon | L/ hod. | 5000 | 9000
dávkovač a čerpadlom a miešadlom |  |  |  | áno
nerezová konštrukcia |  |  |  | áno
odstredivé plniace čerpadlo z AISI 304 |  |  |  | áno
osvetlené priezorníky na vstupe aj výstupe kvapaliny |  |  |  | áno
manometer |  |  |  | áno
vzorkovacie ventily |  |  |  | áno
prietokomer |  |  |  | áno
ventily na vstupe produktu aj na výstupe produktu |  |  |  | áno
sklz pre použitú kremelinu |  |  |  | áno
disk pre filtráciu zvyškovej kvapaliny |  |  |  | áno
Príslušenstvo
Ostatné náklady
Doprava na miesto dodania |  |  |  | áno
Montáž a inštalácia |  |  |  | áno
Zapojenie do existujúcich médií |  |  |  | áno
Skúšky a revízie |  |  |  | áno
Zaškolenie pracovníkov |  |  |  | áno
Predpokladaná lehota dodania od vyzvania na plnenie: | .................. | mesiacov

## prietokomer
Názov spoločnosti: | Shebo Winery Trade s.r.o.
Sídlo spoločnosti: | Dolnozoborská 14, 949 01 Nitra
IČO: | 31428380
Názov projektu:
Zavedenie automatizovaných, inovatívnych, digitalizovaných výrobných technológií v spoločnosti VÍNO NITRA
Názov predmetu zákazky: | Zavedenie automatizovaných, inovatívnych, digitalizovaných výrobných technológií - VNR2
ŠPECIFIKÁCIA TECHNICKÝCH PARAMETROV
Technológia: | Magneticko indukčný prietokomer - celonerezové prevedenie
Názov výrobcu: ............................... ( prosíme doplniť)
Typ výrobku: ................................... ( prosíme doplniť)
Počet kusov: | 1
Špecifikácia zadefinovaná obstarávateľom |  |  |  |  | Špecifikácia ponúkanej technológie
Technické údaje | MJ | Požadované parametre |  |  | Parametre technológie ponúkané hospodárskym subjektom
|  | Min. | Max. | Presne | Min. | Max. | Presne
požadovaný prietok | L / min. | 5 | 900
napätie | V |  |  | 380
pracovná teplota | °C | -10 | 70
presnosť merania v % objemu | % objemu |  | 0.6
pripojenie na potrubie DN 50 |  |  |  | áno
vybavený dotykovým displejom umožňujúcim nastavenie množstvo a tok produktu |  |  |  | áno
prenosná konštrukcia, optimálne na podvozku |  |  |  | áno
priame meranie prietoku bez obežného kolesa / turbíny |  |  |  | áno
schopnosť pracovať do tlaku | BAR |  | 16
Príslušenstvo
Ostatné náklady
Doprava na miesto dodania |  |  |  | áno
Montáž a inštalácia |  |  |  | áno
Zapojenie do existujúcich médií |  |  |  | áno
Skúšky a revízie |  |  |  | áno
Zaškolenie pracovníkov |  |  |  | áno
Predpokladaná lehota dodania od vyzvania na plnenie: | .................. | mesiacov

## závitovkové čerpadlo
Názov spoločnosti: | Shebo Winery Trade s.r.o.
Sídlo spoločnosti: | Dolnozoborská 14, 949 01 Nitra
IČO: | 31428380
Názov projektu:
Zavedenie automatizovaných, inovatívnych, digitalizovaných výrobných technológií v spoločnosti VÍNO NITRA
Názov predmetu zákazky: | Zavedenie automatizovaných, inovatívnych, digitalizovaných výrobných technológií - VNR2
ŠPECIFIKÁCIA TECHNICKÝCH PARAMETROV
Technológia | Závitovkové čerpadlo s výkonom do 10 ton za hodinu
Názov výrobcu: ............................... ( prosíme doplniť)
Typ výrobku: ................................... ( prosíme doplniť)
Počet kusov: | 1
Špecifikácia zadefinovaná obstarávateľom |  |  |  |  | Špecifikácia ponúkanej technológie
Technické údaje | MJ | Požadované parametre |  |  | Parametre technológie ponúkané hospodárskym subjektom
|  | Min. | Max. | Presne | Min. | Max. | Presne
komplet nerezové prevedenie |  |  |  | áno
napätie | V |  |  | 380
dopravná vzdialenosť | m | 30
dopravná výška | m | 6
ochrana proti chodu na sucho (hladinový senzor) |  |  |  | áno
násypka s podávacou závitovkou
výška násypky | mm |  | 450
podvozok pre jednoduchú manipuláciu |  |  |  | áno
stator z potravinárskej gumy |  |  |  | áno
Príslušenstvo
Ostatné náklady
Doprava na miesto dodania |  |  |  | áno
Montáž a inštalácia |  |  |  | áno
Zapojenie do existujúcich médií |  |  |  | áno
Skúšky a revízie |  |  |  | áno
Zaškolenie pracovníkov |  |  |  | áno
Predpokladaná lehota dodania od vyzvania na plnenie: | .................. | mesiacov

## Cenová ponuka
Názov spoločnosti: | Shebo Winery Trade s.r.o.
Sídlo spoločnosti: | Dolnozoborská 14, 949 01 Nitra
IČO: | 31428380
Názov projektu:
Zavedenie automatizovaných, inovatívnych, digitalizovaných výrobných technológií v spoločnosti VÍNO NITRA
Názov predmetu zákazky: | Zavedenie automatizovaných, inovatívnych, digitalizovaných výrobných technológií - VNR2
Návrh cenovej ponuky za účelom stanovenia predpokladanej hodnoty zákazky
Uchádzač:
Obchodné meno:
Sídlo:
IČO:
Platca DPH: áno/nie
Kontaktná osoba:
Tel.č.:
e-mail:
Názov položky | MJ | Počet MJ | Cena za ks bez DPH | Cena za ks s DPH | Celková cena bez DPH | Celková cena s DPH
Ležatá kryomaceračná nádoba - celonerezové prevedenie | ks | 1 | 0 | 0 | 0 | 0
Vákuová odparka - celonerezové prevedenie | ks | 1 | 0 | 0 | 0 | 0
Kremelinový filter -celonerezové prevedenie | ks | 1 | 0 | 0 | 0 | 0
Magneticko indukčný prietokomer - celonerezové prevedenie | ks | 1 | 0 | 0 | 0 | 0
Závitovkové čerpadlo s výkonom do 10 ton za hodinu | ks | 1 | 0 | 0 | 0 | 0
Celková cena |  |  |  |  | 0 | 0
Poznámka: Do ceny jednotlivých technológií započítajte cenu príslušenstva ( ak je požadované obstarávateľom pri danej technológii) a ostatné náklady požadované obstarávateľom ( požadované pri danej technológii)
V .......................................... | dňa: | ..............................
....................................................
Podpis a pečiatka