## Olivové čerpadlo
Názov spoločnosti: | Shebo Winery Trade s.r.o.
Sídlo spoločnosti: | Dolnozoborská 14, 949 01 Nitra
IČO: | 31428380
Názov projektu:
Zavedenie automatizovaných, inovatívnych, digitalizovaných výrobných technológií v spoločnosti VÍNO NITRA
Názov predmetu zákazky: | Zavedenie automatizovaných, inovatívnych, digitalizovaných výrobných technológií - VNR3
ŠPECIFIKÁCIA TECHNICKÝCH PARAMETROV
Technológia: Olivové čerpadlo s výkonom do 20 ton za hodinu
Názov výrobcu: ............................... ( prosíme doplniť)
Typ výrobku: ................................... ( prosíme doplniť)
Počet kusov: | 1
Špecifikácia zadefinovaná obstarávateľom |  |  |  |  | Špecifikácia ponúkanej technológie
Technické údaje | MJ | Požadované parametre |  |  | Parametre technológie ponúkané hospodárskym subjektom
|  | Min. | Max. | Presne | Min. | Max. | Presne
komplet nerezové prevedenie |  |  |  | áno
napätie | V |  |  | 380
dopravná vzdielenosť | m | 50
dopravná výška | m | 6
nízky počet otáčok | ot./min. |  | 60
násypka s podávacou závitovkou |  |  |  | áno
výška násypky | mm |  |  | 450
podvozok pre jednoduchú manipuláciu |  |  |  | áno
nerezové pracovné ústrojenstvo nezadierajúce sa pri práci nasucho bez rmutu |  |  |  | áno
Príslušenstvo
Ostatné náklady
Doprava na miesto dodania |  |  |  | áno
Montáž a inštalácia |  |  |  | áno
Zapojenie do existujúcich médií |  |  |  | áno
Skúšky a revízie |  |  |  | áno
Zaškolenie pracovníkov |  |  |  | áno
Predpokladaná lehota dodania od vyzvania na plnenie: | .................. | mesiacov

## Šikmý kapsový dopravník
Názov spoločnosti: | Shebo Winery Trade s.r.o.
Sídlo spoločnosti: | Dolnozoborská 14 949 01 Nitra
IČO: | 31428380
Názov projektu:
Zavedenie automatizovaných, inovatívnych, digitalizovaných výrobných technológií v spoločnosti VÍNO NITRA
Názov predmetu zákazky: | Zavedenie automatizovaných, inovatívnych, digitalizovaných výrobných technológií - VNR3
ŠPECIFIKÁCIA TECHNICKÝCH PARAMETROV
Technológia | Šikmý kapsový dopravník na dopravu hrozna z násypky do mlynkoodstopkovacieho zariadenia
Názov výrobcu: ............................... ( prosíme doplniť)
Typ výrobku: ................................... ( prosíme doplniť)
Počet kusov: | 1
Špecifikácia zadefinovaná obstarávateľom |  |  |  |  | Špecifikácia ponúkanej technológie
Technické údaje | MJ | Požadované parametre |  |  | Parametre technológie ponúkané hospodárskym subjektom
|  | Min. | Max. | Presne | Min. | Max. | Presne
šírka dopravníka | mm | 600 | 650
dĺžka dopravníka | mm | 6000 | 6500
napätie | V |  |  | 380
prepravná kapacita dopravníka | t/h |  | 30
variátor, pohon cez motor a prevodovku |  |  |  | áno
nerezová konštrukcia |  |  |  | áno
dopravný pás z potravinárskeho materiálu |  |  |  | áno
umývací systém |  |  |  | áno
odsávanie šťavy so štrbinovým sitom |  |  |  | áno
vodotesnosť po celej dĺžke = dopravník musí zabezpečovať aj prepravu tekutej zložky rmutu = muštu bez strát od násypky až do mlynkoodstopkovacieho zariadenia |  |  |  | áno
zariadenie musí byť celoročne schopné pracovať na voľnom nechránenom priestranstve |  |  |  | áno
ľahké čistenie pomocou čistiaceho zariadenia |  |  |  | áno
všetky prevody hnacieho ústrojenstva kovové, nie plastové |  |  |  | áno
Príslušenstvo
Ostatné náklady
Doprava na miesto dodania |  |  |  | áno
Montáž a inštalácia |  |  |  | áno
Zapojenie do existujúcich médií |  |  |  | áno
Skúšky a revízie |  |  |  | áno
Zaškolenie pracovníkov |  |  |  | áno
Predpokladaná lehota dodania od vyzvania na plnenie: | .................. | mesiacov

## Čerpadlo pre odťah
Názov spoločnosti: | Shebo Winery Trade s.r.o.
Sídlo spoločnosti: | Dolnozoborská 14 949 01 Nitra
IČO: | 31428380
Názov projektu:
Zavedenie automatizovaných, inovatívnych, digitalizovaných výrobných technológií v spoločnosti VÍNO NITRA
Názov predmetu zákazky: | Zavedenie automatizovaných, inovatívnych, digitalizovaných výrobných technológií - VNR3
ŠPECIFIKÁCIA TECHNICKÝCH PARAMETROV
Technológia: | Čerpadlo pre odťah kvapalnej časti rmutu
Názov výrobcu: ............................... ( prosíme doplniť)
Typ výrobku: ................................... ( prosíme doplniť)
Počet kusov: | 1
Špecifikácia zadefinovaná obstarávateľom |  |  |  |  | Špecifikácia ponúkanej technológie
Technické údaje | MJ | Požadované parametre |  |  | Parametre technológie ponúkané hospodárskym subjektom
|  | Min. | Max. | Presne | Min. | Max. | Presne
výkon čerpadla | L / h | 10000
napätie | V |  |  | 380
samonasávacie čerpadlo |  |  |  | áno
snímač hladiny zabraňujúci chodu čerpadla na sucho |  |  |  | áno
pripojenie na potrubie DN 50 |  |  |  | áno
regulovateľný výkon |  |  |  | áno
zberná vaňa scedného muštu s plavákom, ak nie je snímač hladiny už súčasťou scedzovacej sekcie násypky |  |  |  | áno
konštrukcia umožňujúca bezúdržbový chod a dlhú životnosť čerpadla |  |  |  | áno
schopnosť čerpať bez poškodenia aj zrnká hrozna, resp. malý podiel šupiek hrozna (mušt a rmut) |  |  |  | áno
Príslušenstvo
Ostatné náklady
Doprava na miesto dodania |  |  |  | áno
Montáž a inštalácia |  |  |  | áno
Zapojenie do existujúcich médií |  |  |  | áno
Skúšky a revízie |  |  |  | áno
Zaškolenie pracovníkov |  |  |  | áno
Predpokladaná lehota dodania od vyzvania na plnenie: | .................. | mesiacov

## Cenová ponuka
Názov spoločnosti: | Shebo Winery Trade s.r.o.
Sídlo spoločnosti: | Dolnozoborská 14 949 01 Nitra
IČO: | 31428380
Názov projektu:
Zavedenie automatizovaných, inovatívnych, digitalizovaných výrobných technológií v spoločnosti VÍNO NITRA
Názov predmetu zákazky: | Zavedenie automatizovaných, inovatívnych, digitalizovaných výrobných technológií - VNR3
Návrh cenovej ponuky za účelom stanovenia predpokladanej hodnoty zákazky
Uchádzač:
Obchodné meno:
Sídlo:
IČO:
Platca DPH: áno/nie
Kontaktná osoba:
Tel.č.:
e-mail:
Názov položky | MJ | Počet MJ | Cena za ks bez DPH | Cena za ks s DPH | Celková cena bez DPH | Celková cena s DPH
Olivové čerpadlo s výkonom do 20 ton za hodinu | ks | 1 | 0 | 0 | 0 | 0
Šikmý kapsový dopravník na dopravu hrozna z násypky do mlynkoodstopkovacieho zariadenia | ks | 1 | 0 | 0 | 0 | 0
Čerpadlo pre odťah kvapalnej časti rmutu | ks | 1 | 0 | 0 | 0 | 0
Celková cena |  |  |  |  | 0 | 0
Poznámka: Do ceny jednotlivých technológií započítajte cenu príslušenstva ( ak je požadované obstarávateľom pri danej technológii) a ostatné náklady požadované obstarávateľom ( požadované pri danej technológii)
V .......................................... | dňa: | ..............................
....................................................
Podpis a pečiatka