## Detail kategória č. 2
1 | Tlačiareň
| Parameter | Požiadavka verejného obstarávateľa | Ponuka uchádzača
| Výrobca/Model | požiadavky stanovené verejným obstarávateľom spĺňa napríklad Canon i-SENSYS MF463dw alebo HP LaserJet Pro MFP 4102fdw
| Typ tlačiarne | laserová
č/b
| Formát tlačiarne | A4
| Funkcie tlačiarne | tlač
skenovanie
kopírovanie
| Duplexný automatický podávač dokumentov (DADF) | áno
| Dotykový displej | áno
| Rýchlosť tlače - čierna, formát A4 | minimálne 39 strán za minútu
| Kvalita tlače | minimálne 1200 x 1200 dpi
| Obojstranná automatická tlač | áno
| Rozlíšenie plochého skenera | minimálne 600 x 600 dpi
| Maximálna mesačná záťaž tlače | minimálne 3800 strán za mesiac
| Kapacita vstupného zásobníka | minimálne 300 listov
| Kapacita výstupného zásobníka | minimálne 140 listov
| Rozhranie | USB
LAN
| Výška tlačiarne | maximálne 380 milimetra
| Hĺbka tlačiarne | maximálne 470 milimetra
| Šírka tlačiarne | maximálne 430 milimetra
| Váha | maximálne 16,5 kilogramu
| Príslušenstvo | napájací kábel
| Kompatibilita | s operačným systémom Microsoft Windows 10 a 11
| Záruka | minimálne 4 roky
2 | RAM
| Parameter | Požiadavka verejného obstarávateľa | Ponuka uchádzača
| Výrobca/Model | požiadavky stanovené verejným obstarávateľom spĺňa napríklad Kingston 8 GB DDR4 2666 MHz CL19 alebo Patriot 8 GB DDR4 2666 MHz CL19 Signature Line Single Ranked
| Počet modulov v balení | 1 kus
| Veľkosť | minimálne 8 GB
| Typ pamäte | DDR4
| Frekvencia pamäte | 2666 MHz
| Vyhotovenie | DIMM
| Iné | bez chladiča
| Záruka | minimálne 2 roky
3 | Monitor Typ 1
| Parameter | Požiadavka verejného obstarávateľa | Ponuka uchádzača
| Výrobca/Model | požiadavky stanovené verejným obstarávateľom spĺňa napríklad AOC 24P1 alebo ASUS VA24DQSB
| Uhlopriečka | minimálne 23,8" - maximálne 33,7"
| Konštrukcia obrazovky | rovná/plochá (flat)
| Jas | minimálne 250 cd/m2
| Kontrast | minimálne 1000:1
| Rozlíšenie obrazovky | minimálne 1920 x 1080 pixelov
| Obovovacia frekvencia | minimálne 60 Hz
| Úprava povrchu obrazovky | IPS (In-Plane Switching)
matný alebo antireflexný
| Vstupy/výstupy | minimálne 1x Display port
minimálne 1x HDMI
minimálne 1x VGA
minimálne 2x USB
| Stojan | výškovo nastaviteľný minimálne 130 mm
pivot
náklon pokrývajúci rozsah minimálne od -5° do 35°
otočný minimálne v rozsahu +/- 45°
| Funkcia | flicker-free/flicker reduction (obmedzenie blikania obrazovky)
| Reproduktory | áno
| VESA prichytenie | 100 x 100 milimetrov
| Záruka | minimálne 4 roky
4 | Monitor Typ 2
| Parameter | Požiadavka verejného obstarávateľa | Ponuka uchádzača
| Výrobca/Model | požiadavky stanovené verejným obstarávateľom spĺňa napríklad AOC U34V5C/BK alebo iyama ProLite XUB3493WQSU-B5
| Uhlopriečka | minimálne 34"
| Pomer obrazovky: | 21:9
| konštrukcia obrazovky | rovná/plochá (flat)
| Jas | minimálne 300 cd/m2
| Kontrast | minimálne 1000:1
| Rozlíšenie obrazovky | minimálne 3440 x 1440 pixelov
| Obovovacia frekvencia | minimálne 75 Hz
| Úprava povrchu obrazovky | matný alebo antireflexný
| Vstupy/výstupy | minimálne 1x Display port
minimálne 1x HDMI
minimálne 2x USB
| Stojan | výškovo nastaviteľný minimálne 130 mm
náklon pokrývajúci rozsah minimálne od -1° do 19°
| funkcia | flicker-free/flicker reduction (obmedzenie blikania obrazovky)
| reproduktory | áno
| VESA prichytenie | 100 x 100 milimetrov
| Záruka | minimálne 4 roky