## List1
Příloha č. 2 Položkový rozpočet investiční akce
Položkový rozpočet k akci: VÝMĚNA SVÍTIDEL NA UL. PRAŽSKÁ VE ZNOJMĚ
Číslo | Položka | Množství | MJ | Výdaje v Kč bez DPH |  |  | Výdaje v Kč s DPH
|  |  |  | Kč/MJ | Způsobilé | Nezpůsobilé | Způsobilé | Nezpůsobilé
1. | Materiál |  |  |  | 0 | 0 | 0 | 0
1.1 | kabel CYKY-J 3x1,5 - volně - v osvětlovacím stožáru (83 x 12m) | 996 | m |  | 0 | X | 0 | X
1.2 | LED svítidlo se směr. char., ploché sklo, 90W, 13701lm, 2700K, IP66, např. typ dle přílohy (č. výpočtu 1) | 11 | ks |  | 0 | X | 0 | X
1.3 | LED svítidlo se směr. char., ploché sklo, 98W, 14611lm, 2700K, IP66, složená optika, např. typ dle přílohy (č. výpočtu 2) | 45 | ks |  | 0 | X | 0 | X
1.4 | LED svítidlo se směr. char., ploché sklo, 98W, 14611lm, 2700K, IP66, složená optika, např. typ dle přílohy (č. výpočtu 3) | 27 | ks |  | 0 | X | 0 | X
1.5 | pomocný materiál (pojistky, spojovací materiál atd.) | 83 | set |  | 0 | X | 0 | X
2. | Montážní práce |  |  |  | 0 | 0 | 0 | 0
2.1 | DEMONTÁŽ kabelu CYKY-J 3x1,5 - volně - v osvětlovacím stožáru (83 x 12m) | 996 | m |  | 0 | X | 0 | X
2.2 | ODPOJENÍ kabelů do 3x2,5 mm2 | 166 | ks |  | 0 | X | 0 | X
2.3 | ukončení a zapojení kabelů do 3x2,5 mm2 | 166 | ks |  | 0 | X | 0 | X
2.4 | DEMONTÁŽ výbojkového svítidla 250W | 73 | ks |  | 0 | X | 0 | X
2.5 | DEMONTÁŽ LED svítidla se směr. char., ploché sklo, 90W | 10 | ks |  | 0 | X | 0 | X
2.6 | kabel CYKY-J 3x1,5 - volně - v osvětlovacím stožáru (83 x 12m) | 996 | m |  | 0 | X | 0 | X
2.7 | montáž nového LED svítidla | 83 | ks |  | 0 | X | 0 | X
Číslo | Položka | Množství | MJ | Výdaje v Kč bez DPH |  |  | Výdaje v Kč s DPH
|  |  |  | Kč/MJ | Způsobilé | Nezpůsobilé | Způsobilé | Nezpůsobilé
3. | Ostatní |  |  |  | 0 | 0 | 0 | 0
3.1 | Pronájem montážní plošiny (hod.), vč. dopravy | 80 | hod |  | 0 | X | 0 | X
3.2 | Revizní zpráva | 35 | hod |  | 0 | X | 0
3.3 | DIO, zajištění stavby | 1 | set |  | X | 0 | X | 0
3.4 | Odvoz a likvidace demont. materiálu | 1 | kpl |  | X | 0 | X | 0
3.5 | Energetický audit (posudek) | 1 | kpl |  | 0 | X | 0 | X
3.6 | Projektová dokumentace | 1 | kpl |  | 0 | X | 0 | X
3.7 | Certifikované měření osvětlení po realizaci projektu | 1 | kpl |  | 0 | X | 0 | X
3.8 | Technický dozor investora | 1 | kpl |  | 0 | X | 0 | X
3.9 | Pasport a generel předmětné části (dokumentace skutečného provedení) | 1 | kpl |  | 0 | X | 0 | X
Suma |  |  |  |  | 0 | 0 | 0 | 0
| Rekapitulace |  | podíl | bez DPH | DPH (21 %) | s DPH
4. | Celkové výdaje |  |  | 0 | 21 | 0
5. | z toho způsobilé výdaje |  | % | #DIV/0! |  | #DIV/0!
6. | z toho nezpůsobilé výdaje |  | % | #DIV/0! |  | #DIV/0!
Dne 14.3.2023 |  |  |  | Zodp. projektant: Ing. Oldřich Diviš |  |  | Zpracoval: Libor Semerád