## Sheet1
Príloha č. 1 Výzvy na predloženie cenovej ponuky (Návrh na plnenie kritérií)
Minimálne technické parametre / Cenová ponuka uchádzača
Názov zákazky: Zmrazovač
Názov projektu: Modernizácia výrobného procesu spoločnosti EQUUS a.s.
Rozpočtová položka | Technický opis | Min. technický parameter | počet ks | Konkrétny parameter techniky/zariadenia | Cena za 1 ks v EUR bez DPH | Cena celkom v EUR bez DPH
Zmrazovač | IQF fluidný zmrazovací tunel, vhodný na zamrazenie blanšírovaného zeleného hrášku, lahôdkovej kukurice, kociek, plátkov a prúžkov koreňovej zeleniny, uvarenej ryže, zemiakových halušiek a ostatných formovaných výrobkov zo zemiakového a tvarohového cesta | áno | 1 |  |  | 0
| Kapacita zamrazenia | min. 4,5 t / hod.
| Rozmer zariadenia (d x š x v) | max. 9.000 x 6.000 x 4.600 mm
| Materiál interiéru | nerezový plech
| Možnosť diaľkového dohľadu a identifikácie poruchy zariadenia | áno
| Elektrická a svetelná signalizácia poruchy zariadenia | áno
| Odmrazovanie tunela riešené teplými parami a oplachom vodou o tlaku 2 – 4 bary | áno
| Požiadavka chladiaceho výkonu pri + 15 st. C vstupnej teplote suroviny | max. Q = 600 kW
| Výstupná teplota suroviny pri garantovanom výkone | mínus 18 ºC
Súčasťou zariadenia:
| podstavec s elektrickým vykurovaním proti premŕzaniu podlahy | áno
| nerezový vstupný vibračný podávač s elektrickým ohrevom | áno
| konštrukcie, podestvy, schodiská, zábradlia potrebné k bezpečnému prevádzkovaniu zariadenia | áno
| nerezová elektrická rozvodová skriňa, zabezpečujúca bezpečné zapojenie a chod inštalovaných elektrických zariadení | áno
| Dopravný pás vhodný pre priamy styk s potravinou | áno
| Elektrický riadiaci a kontrolný panel s PLC systémom | áno
| dotykový panel na nastavovanie parametrov | áno
| vzduchový pulzátor pod dopravnými pásmi | áno
| ADF- Air Defrost system na čistenie výparníka | áno
| príslušenstvo tzv. LWS s gravitačným obehom čpavku | áno
Dodanie, montáž, zaškolenie - celková cena spolu:
Doplňte prosím presný názov výrobcu a typ ponúkanej techniky/zariadenia
pozn. 1: Vyplňte žltou farbou vyznačené miesta
pozn. 2: Neplatca DPH uvádza konečnú cenu v stĺpci "Cena za 1 ks v EUR bez DPH"
Ďakujeme.
Identifikačné údaje:
Obchodné meno:
Sídlo:
IČO:
DIČ / IČ DPH
Platca DPH: áno/nie
Vypracoval:
Miesto: Dátum: Podpis: