## vrch. str.
Výkaz výmer
ŽST Fiľakovo - Výh. Holiša, rekonštrukcia žel. zvršku a žel. spodku

## Celk. rekap.
Stavba: ŽST Fiľakovo - Výh. Holiša, rekonštrukcia žel. zvršku a žel. spodku
Celková rekapitulácia
Popis | Cena celkom (EUR)
UČS 01 ŽST Fiľakovo (km 146,636 - 146,926) | 0
UČS 02 Fiľakovo - Výh. Prša (km 146,926 - 150,403) | 0
UČS 03 Výh. Prša (km 150,403 - 151,277) | 0
UČS 04 Výh. Prša - Výh. Holiša (km 151,277 - 155,064) | 0
Vytyčovacia sieť
Zmluvná cena celkom | 0

## rek. UČS 01
Stavba: ŽST Fiľakovo - Výh. Holiša, rekonštrukcia žel. zvršku a žel. spodku
Rekapitulácia objektov
UČS 01 ŽST Fiľakovo (km 146,636 - 146,926)
| Číslo objektu | Názov objektu | Cena celkom (EUR)
PS 01-21-01'!Názvy_tlače | PS 01-21-01 | ŽST Fiľakovo, úprava priecestného zab. zar. v km 147,108 | 0
PS 01-22-01'!Názvy_tlače | PS 01-22-01 | ŽST Fiľakovo, miestna kabelizácia | 0
SO 01-32-01'!A1 | SO 01-32-01 | ŽST Fiľakovo, železničný zvršok a výhybky | 0
SO 01-32-02 '!A1 | SO 01-32-02 | ŽST Fiľakovo, železničný spodok | 0
SO 01-32-03 '!A1 | SO 01-32-03 | ŽST Fiľakovo, demontáž železničného zvršku | 0
SO 01-32-04'!A1 | SO 01-32-04 | ŽST Fiľakovo, káblová chráničková trasa | 0
SO 01-36-01 '!A1 | SO 01-36-01 | ŽST Fiľakovo, preložka káblov MK ŽSR, OK ŽSR | 0
|  | Celkom | 0

## rek. UČS 02
Stavba: ŽST Fiľakovo - Výh. Holiša, rekonštrukcia žel. zvršku a žel. spodku
Rekapitulácia objektov
UČS 02: Fiľakovo - Výh. Prša (km 146,926 - 150,403)
| Číslo objektu | Názov objektu | Cena celkom (EUR)
PS 02-21-01'!A1 | PS 02-21-01 | Fiľakovo - Výh. Prša, úprava priecestného zab. zar. v km 149,050 | 0
PS 02-22-01 '!A1 | PS 02-22-01 | Fiľakovo - Výh. Prša, miestna kabelizácia | 0
SO 02-32-01 '!A1 | SO 02-32-01 | Fiľakovo - Výh. Prša, železničný zvršok | 0
SO 02-32-02'!A1 | SO 02-32-02 | Fiľakovo - Výh. Prša, železničný spodok | 0
SO 02-32-03'!A1 | SO 02-32-03 | Fiľakovo - Výh. Prša, demontáž železničného zvršku | 0
SO 02-32-04 '!A1 | SO 02-32-04 | Fiľakovo - Výh. Prša, káblová chráničková trasa | 0
SO 02-32-05'!A1 | SO 02-32-05 | Fiľakovo - Výh. Prša, zast. Fiľakovo - nástupištia | 0
SO 02-32-11'!A1 | SO 02-32-11 | Fiľakovo - Výh. Prša, priepust v km 148,077 | 0
SO 02-33-01'!A1 | SO 02-33-01 | Fiľakovo - Výh. Prša, most v km 147,426 | 0
SO 02-33-02 '!A1 | SO 02-33-02 | Fiľakovo - Výh. Prša, most v km 149,924 | 0
SO 02-35-01'!A1 | SO 02-35-01 | Fiľakovo - Výh. Prša, zast. Fiľakovo - prípojka nn | 0
SO 02-35-02 '!A1 | SO 02-35-02 | Fiľakovo - Výh. Prša, zast. Fiľakovo - úprava rozvodov nn | 0
SO 03-35-03 '!A1 | SO 02-35-03 | Fiľakovo - Výh. Prša, zast. Fiľakovo - osvetlenie nástupíšť | 0
SO 02-36-01'!A1 | SO 02-36-01 | Fiľakovo - Výh. Prša, preložka káblov MK ŽSR, OK ŽSR | 0
SO 02-36-02 '!A1 | SO 02-36-02 | Fiľakovo - Výh. Prša, preložka káblov MK ST | 0
SO 02-38-01'!A1 | SO 02-38-01 | Fiľakovo - Výh. Prša, priecestie žkm 147,108, úprava komunikácie | 0
SO 02-38-02'!A1 | SO 02-38-02 | Fiľakovo - Výh. Prša, spevnená plocha pri zast. Fiľakovo | 0
SO 02-38-03'!A1 | SO 02-38-03 | Fiľakovo - Výh. Prša, priecestie žkm 149,050, úprava komunikácie | 0
|  | Celkom | 0

## rek. UČS 03
Stavba: ŽST Fiľakovo - Výh. Holiša, rekonštrukcia žel. zvršku a žel. spodku
Rekapitulácia objektov
UČS 03 Výh. Prša (km 150,403 - 151,277)
| Číslo objektu | Názov objektu | Cena celkom (EUR)
PS 03-21-01'!A1 | PS 03-21-01 | Výh. Prša, úprava zab. zar. | 0
PS 03-21-02'!A1 | PS 03-21-02 | Výh. Prša, úprava priecestného zab. zar. v km 151,295 | 0
PS 03-22-01'!A1 | PS 03-22-01 | Výh. Prša, miestna kabelizácia | 0
SO 03-32-01'!A1 | SO 03-32-01 | Výh. Prša, železničný zvršok a výhybky | 0
SO 03-32-02'!A1 | SO 03-32-02 | Výh. Prša, železničný spodok | 0
SO 03-32-03'!A1 | SO 03-32-03 | Výh. Prša, demontáž železničného zvršku | 0
SO 03-32-04'!A1 | SO 03-32-04 | Výh. Prša, káblová chráničková trasa | 0
SO 03-32-05'!A1 | SO 03-32-05 | Výh. Prša, nástupištia | 0
SO 03-32-05.1'!A1 | SO 03-32-05.1 | Výh. Prša, prístrešok pre cestujúcich | 0
SO 03-32-11'!A1 | SO 03-32-11 | Výh. Prša, priepust v km 150,792 | 0
SO 03-35-01'!A1 | SO 03-35-01 | Výh. Prša, úprava rozvodov nn | 0
SO 03-35-02'!A1 | SO 03-35-02 | Výh. Prša, osvetlenie nástupíšť | 0
SO 03-35-03 '!A1 | SO 03-35-03 | Výh. Prša, elektrický ohrev výhybiek | 0
SO 03-36-01'!A1 | SO 03-36-01 | Výh. Prša, preložka káblov MK ŽSR, OK ŽSR | 0
SO 03-38-01'!A1 | SO 03-38-01 | Výh. Prša, chodníky k nástupištiam | 0
|  | Celkom | 0

## rek. UČS 04
Stavba: ŽST Fiľakovo - Výh. Holiša, rekonštrukcia žel. zvršku a žel. spodku
Rekapitulácia objektov
UČS 04 Výh. Prša - Výh. Holiša (km 151,277 - 155,064)
| Číslo objektu | Názov objektu | Cena celkom (EUR)
PS 04-21-01'!A1 | PS 04-21-01 | Výh. Prša - Výh. Holiša, traťové zab. zar. | 0
PS 04-21-02'!A1 | PS 04-21-02 | Výh. Prša - Výh. Holiša, priecestné zab. zar. v km 154,992 | 0
PS 04-21-03 '!A1 | PS 04-21-03 | Výh. Prša - Výh. Holiša, priecestné zab. zar. v km 154,060 | 0
PS 04-22-01'!A1 | PS 04-22-01 | Výh. Prša - Výh. Holiša, miestna kabelizácia | 0
SO 04-32-01'!A1 | SO 04-32-01 | Výh. Prša - Výh. Holiša, železničný zvršok | 0
SO 04-32-02'!A1 | SO 04-32-02 | Výh. Prša - Výh. Holiša, železničný spodok | 0
SO 04-32-03'!A1 | SO 04-32-03 | Výh. Prša - Výh. Holiša, demontáž žel. zvršku | 0
SO 04-32-04 '!A1 | SO 04-32-04 | Výh. Prša - Výh. Holiša, káblová chráničková trasa | 0
SO 04-32-05'!A1 | SO 04-32-05 | Výh. Prša - Výh. Holiša, zast. Holiša - nástupištia | 0
SO 04-32-05.1'!A1 | SO 04-32-05.1 | Výh. Prša - Výh. Holiša, zast. Holiša - prístrešok pre cestujúcich | 0
SO 04-32-11'!A1 | SO 04-32-11 | Výh. Prša - Výh. Holiša, priepust v km 152,494 | 0
SO 04-33-01'!A1 | SO 04-33-01 | Výh. Prša - Výh. Holiša, most v km 154,538 | 0
SO 04-33-02 '!A1 | SO 04-33-02 | Výh. Prša - Výh. Holiša, most v km 155,035 | 0
SO 04-35-01'!A1 | SO 04-35-01 | Výh. Prša - Výh. Holiša, nn prípojka k objektu zastávky | 0
SO 04-35-02 '!A1 | SO 04-35-02 | Výh. Prša - Výh. Holiša, zast. Holiša - úprava rozvodov nn | 0
SO 04-35-03'!A1 | SO 04-35-03 | Výh. Prša - Výh. Holiša, zast. Holiša - vonkajšie osvetlenie | 0
SO 04-35-04 '!A1 | SO 04-35-04 | Výh. Prša - Výh. Holiša, nn prípojka k priecestiu v km 154,060 | 0
SO 04-35-05'!A1 | SO 04-35-05 | Výh. Prša - Výh. Holiša, nn prípojka k priecestiu v km 154,992 | 0
SO 04-36-01'!A1 | SO 04-36-01 | Výh. Prša - Výh. Holiša, preložka káblov MK ŽSR, OK ŽSR | 0
SO 04-36-02'!A1 | SO 04-36-02 | Výh. Prša - Výh. Holiša, preložka káblov MK ST | 0
SO 04-38-01'!A1 | SO 04-38-01 | Výh. Prša - Výh. Holiša, priecestie žkm 151,295, úprava komunikácie | 0
SO 04-38-02'!A1 | SO 04-38-02 | Výh. Prša - Výh. Holiša, priecestie žkm 154,060, úprava komunikácie | 0
SO 04-38-03 '!A1 | SO 04-38-03 | Výh. Prša - Výh. Holiša, priecestie žkm 154,992, úprava komunikácie | 0
|  | Celkom | 0

## PS 01-21-01
Výkaz výmer
Stavba: ŽST Fiľakovo - Výh. Holiša, rekonštrukcia žel. zvršku a žel. spodku
UČS 01: ŽST Fiľakovo (km 146,636 - 146,926)
Objekt: PS 01-21-01 ŽST Fiľakovo, úprava priecestného zab. zar. v km 147,108
P.č. | Kód položky | Popis | MJ | Množstvo celkom | Cena jednotková (EUR) | Cena celkom (EUR) | Špecifikácia (materiál /technológia)
| M | Práce a dodávky M
| 21-M | Elektromontáže
1 | 210100003.S | Ukončenie vodičov v rozvádzač. vč. zapojenia a vodičovej koncovky do 16 mm2 | ks | 8 |  | 0
2 | 210100003.S-D | Demontáž - Ukončenie vodičov v rozvádzač. vrátane zapojenia a vodičovej koncovky do 16 mm2 | ks | 8 |  | 0
3 | 354310018900 | Káblové oko medené lisovacie CU 10x8 KU-L | ks | 8 |  | 0
4 | 210100006.S | Ukončenie vodičov v rozvádzač. vrátane zapojenia a vodičovej koncovky do 50 mm2 | ks | 4 |  | 0
5 | 210100006.S-D | Demontáž - Ukončenie vodičov v rozvádzač. vrátane zapojenia a vodičovej koncovky do 50 mm2 | ks | 4 |  | 0
6 | 354310022400.S | Káblové oko medené lisovacie CU 50x8 KU | ks | 4 |  | 0
7 | 21081002P | Kábel medený silový uložený voľne 1-CYKY 0,6/1 kV 4x10 | m | 220 |  | 0
8 | 210810022.S-D | Demontáž - Kábel medený silový uložený voľne 1-CYKY 0,6/1 kV 4x10 | m | 220 |  | 0
9 | 341110001700P | Kábel medený CYKY 4x10 mm2 | m | 220 |  | 0
10 | 210810024.S | Kábel medený silový uložený voľne 1-CYKY 0,6/1 kV 4x50 | m | 165 |  | 0
11 | 210810024.S-D | Demontáž - Kábel medený silový uložený voľne 1-CYKY 0,6/1 kV 4x50 | m | 165 |  | 0
12 | 341110006300 | Kábel medený 1-CYKY 4x50 mm2 | m | 165 |  | 0
13 | 210101201 | NN spojky pre káble s plastovou izoláciou do 1kV (1-35 mm) | ks | 1 |  | 0
14 | 345820000300 | Spojka NN s polymérovou izoláciou POLJ-01/4x 10-35 | ks | 1 |  | 0
15 | 210292012 | Zistenie izolačného stavu zemných káblov a vedení meracím prístrojom jedným me raní | ks | 2 |  | 0
| 22-M | Montáže oznamovacích a zabezpečovacích zariadení
16 | 220060301.S | Príprava bubna,káblov,meranie,rezanie,odpancierovanie,úprava dvoch koncov káblov do 100 žíl | ks | 21 |  | 0
17 | 220060341.S | Premeranie izolačného stavu a kontinuity žíl kábla,úprava a uzavretie koncov-kábel úložny 10 žíl | ks | 4 |  | 0
18 | 220060342.S | Premeranie izolačného stavu a kontinuity žíl kábla,úprava a uzavretie koncov-kábel úložny 20 žíl | ks | 8 |  | 0
19 | 220060343.S | Premeranie izolačného stavu a kontinuity žíl kábla, úprava a uzavretie koncov-kábel úložny 30 žíl | ks | 4 |  | 0
20 | 220060344.S | Premeranie izolačného stavu a kontinuity žíl kábla, úprava a uzavretie koncov-kábel úložny 40 žíl | ks | 3 |  | 0
21 | 220060345.S | Premeranie izolačného stavu a kontinuity žíl kábla, úprava a uzavretie koncov-kábel úložny 60 žíl | ks | 2 |  | 0
22 | 220061161.S | Montáž(voľné uloženie) do lôžka alebo žľabu vrátane uzavretia koncov-TCEKE do 50 XN 0,8 mm | m | 235 |  | 0
23 | 220061161.S-D | Demontáž - Montáž(voľné uloženie) do lôžka alebo žľabu vrátane uzavretia koncov-TCEKE do 50 XN 0,8 mm | m | 12 |  | 0
24 | 220061161.S29 | Kábel TCEPKPFLEY 3 XN 0,8 | m | 235 |  | 0
25 | 220061501 | Montáž(uloženie) do lôžka alebo žľabu návestných káblov TCEKEY,TCEKFE,TCEKFY do 7x2 sjadr.CU 1,0 mm | m | 3150 |  | 0
26 | 220061501-D | Demontáž návestných káblov TCEKEY, TCEKFE,TCEKFY do 7x2 sjadr.CU 1,0 mm | m | 2560 |  | 0
27 | 22006150139 | Kábel TCEKPFLEY 7p 1,0 | m | 2595 |  | 0
28 | 22006150126 | Kábel TCEKPFLEY 4p 1,0 | m | 40 |  | 0
29 | 22006150119 | Kábel TCEKPFLEY 3P 1,0 | m | 515 |  | 0
30 | 220061502 | Montáž(uloženie) do lôžka alebo žľabu návestných káblov TCEKEY,TCEKFE,TCEKFY do 61x2 s jadr.CU 1,0 | m | 1015 |  | 0
31 | 220061502-D | Demontáž - Montáž(uloženie) do lôžka alebo žľabu návestných káblov TCEKEY, TCEKFE,TCEKFY do 61x2 s jadrom CU 1,0 mm | m | 575 |  | 0
32 | 22006150223 | Kábel TCEKPFLEY 24p 1,0 | m | 265 |  | 0
33 | 22006150215 | Kábel TCEKPFLEY 16P 1,0 | m | 70 |  | 0
34 | 22006150207 | Kábel TCEKPFLEY 12p 1,0 | m | 680 |  | 0
35 | 220061532-D | Demontáž - Montáž(uloženie) do lôžka alebo žľabu návestných káblov TZEKEZE, TZEKEZY 4 P x 1,0 s jadrom CU 1,0 mm | m | 160 |  | 0
36 | 220061533.S | Montáž(uloženie) do lôžka alebo žľabu návestných káblov TZEKEZE, TZEKEZY 7 P x 1,0 s jadrom CU 1,0 mm | m | 165 |  | 0
37 | 220061533.S-D | Demontáž - Montáž(uloženie) do lôžka alebo žľabu návestných káblov TZEKEZE, TZEKEZY 7 P x 1,0 s jadrom CU 1,0 mm | m | 165 |  | 0
38 | 220061533.S03 | Kábel TCEKPFLEZE 7p 1,0 | m | 165 |  | 0
39 | 220061534-D | Demontáž - Montáž(uloženie) do lôžka alebo žľabu návestných káblov TZEKEZE, TZEKEZY 12 P x 1,0 s jadrom CU 1,0 mm | m | 390 |  | 0
40 | 220061701.S | Ostatné práce(zatiahnutie kábla do objektu) kábel do váhy 9 kg/m | m | 23 |  | 0
41 | 220080103 | Montáž spojky rovnej S1 pre oznamov.a ovládacie celoplastové káble párové, žily 1,0 mm do 14 žíl | ks | 2 |  | 0
42 | 22008010402 | Spojka VUKI ZRPEY 6/7/12 | ks | 2 |  | 0
43 | 220080123.S | Montáž spojky rovnej S1 pre oznamovacie a ovládacie káble s pancierom, párové,žily 1,0 mm do 14 žíl | ks | 1 |  | 0
44 | 220080123.S01 | Spojka VUKI ZRZE 7 | ks | 1 |  | 0
45 | 220110341.S | Objímka káblova značkovacia,zhotovenie,vyraz.znaku,nasadenie,ovinutie objímky a plášťa benzopáskou | ks | 25 |  | 0
46 | 220110346.S | Zhotovenie káblového štítka,vyrazenie znaku,pripevnenie,ovinutie štítka páskou PVC | ks | 100 |  | 0
47 | 220111436.S | Kontrola a záverečné meranie na kábli pre rozvod signalizácie vr.vypracovania meracieho protokolu | ks | 21 |  | 0
48 | 220261143.S | Príchytka káblová SONAP, pripevnenie káblovej príchytky na konštrukciu 14 - 28, č.v. 637528 | ks | 15 |  | 0
49 | 3451105600 | Príchytka SONAP 14-28 | ks | 15 |  | 0
50 | 220261144.S | Príchytka káblová SONAP, pripevnenie káblovej príchytky na konštrukciu 29 -40, č.v. 637540 | ks | 10 |  | 0
51 | 3451105700 | Príchytka SONAP 29-40 | ks | 10 |  | 0
52 | 220300152.S | Forma káblová pre káble TCEKE, TCEKES zapojenie pod skrutky, do dĺžky 0,5 m na kábli 5 XN | ks | 4 |  | 0
53 | 220300152.S-D | Demontáž - Forma káblová pre káble TCEKE, TCEKES zapojenie pod skrutky, do dĺžky 0,5 m na kábli 5 XN | ks | 2 |  | 0
54 | 220300452.S | Forma káblová pre káble TCEKE, TCEKFY,TCEKY,TCEKEZE,TCEKEY na kábli do 3 P 1.0 | ks | 6 |  | 0
55 | 220300452.S-D | Demontáž - Forma káblová pre káble TCEKE, TCEKFY,TCEKY,TCEKEZE,TCEKEY na kábli do 3 P 1.0 | ks | 8 |  | 0
56 | 220300453.S | Forma káblová pre káble TCEKE,TCEKFY,TCEKY,TCEKEZE,TCEKEY na kábli do 4 P 1.0 | ks | 2 |  | 0
57 | 220300453.S-D | Demontáž - Forma káblová pre káble TCEKE, TCEKFY,TCEKY,TCEKEZE,TCEKEY na kábli do 4 P 1.0 | ks | 6 |  | 0
58 | 220300454.S | Forma káblová pre káble TCEKE,TCEKFY,TCEKY,TCEKEZE,TCEKEY na kábli do 7 P 1.0 | ks | 12 |  | 0
59 | 220300454.S-D | Demontáž - Forma káblová pre káble TCEKE, TCEKFY,TCEKY,TCEKEZE,TCEKEY na kábli do 7 P 1.0 | ks | 10 |  | 0
60 | 220300471.S | Forma káblová pre káble TCEKE,TCEKFY,TCEKY,TCEKEZE,TCEKEY na kábli do 12 P 1.0 | ks | 8 |  | 0
61 | 220300471.S-D | Demontáž - Forma káblová pre káble TCEKE, TCEKFY,TCEKY,TCEKEZE,TCEKEY na kábli do 12 P 1.0 | ks | 18 |  | 0
62 | 220300472.S | Forma káblová pre káble TCEKE, TCEKFY,TCEKY,TCEKEZE,TCEKEY na kábli do 16 P 1.0 | ks | 6 |  | 0
63 | 220300473.S | Forma káblová pre káble TCEKE, TCEKFY,TCEKY,TCEKEZE,TCEKEY na kábli do 24 P 1.0 | ks | 4 |  | 0
64 | 220820042-D | Demontáž - Mont.prestavníka elektromotor.vr.výkopu, zdvih 240 mm s kontr.hrotníc,na P strane jednoduchej výmeny | ks | 1 |  | 0
65 | 220830001-D | Demontáž upozorňovadla na stľp alebo stožiar svetelného návestidla AŽD, bez zem.prác,na dva stľpy | ks | 1 |  | 0
66 | 220830002 | Montáž upozorňovadla na stľp alebo stožiar, označníka, osadenie základu | ks | 1 |  | 0
67 | 22083000101 | Predzvestné upozorňovadlo staničné č.v. 00260E - návesť. 40A | ks | 1 |  | 0
68 | 220830003 | Montáž upozorňovadla na stľp alebo stožiar návestidla, bez zem.prác,vysokého na stĺp | ks | 6 |  | 0
69 | 220830003-D | Demontáž upozorňovadla na stľp alebo stožiar návestidla AŽD, bez zem.prác,vysokého na stĺp | ks | 6 |  | 0
70 | 22083000502 | Upozorňovadlo vzdialenostné-viaflex 1 šikmý pruh (vysoké) č.v. A78503.01 | ks | 1 |  | 0
71 | 22083000503 | Upozorňovadlo vzdialenostné-viaflex 2 šikmé pruhy (vysoké) č.v. A78503.02 | ks | 1 |  | 0
72 | 22083000504 | Upozorňovadlo vzdialenostné-viaflex 3 šikmé pruhy (vysoké) č.v. A78503.03 | ks | 1 |  | 0
73 | 22083000505 | Upozorňovadlo vzdialenostné | ks | 1 |  | 0
74 | 22083000405 | Upozorňovadlo tabuľka pred priecestím | ks | 2 |  | 0
75 | 22083000401 | Stĺpik ku vzdial. upozorňovadlu č.v. 00 261 ds2 | ks | 6 |  | 0
76 | 22083000301 | Základ drátovodných kladiek 35x35x60 cm | ks | 6 |  | 0
77 | 220830012 | Montáž svetelného návestidla, jednostranného stožiarového s dvoma návestnými lampášmi, osadenie základu | ks | 2 |  | 0
78 | 220830012-D | Demontáž svetelného návestidla, jednostranného stožiarového s dvoma návestnými lampášmi | ks | 2 |  | 0
79 | 22083001204 | Stožiar. návestidlo s 2 svietidlami typ 2005 - B, M | ks | 1 |  | 0
80 | 22083001203 | Stožiarové návestidlo s 2 svietidlami (komplet zostava) | ks | 1 |  | 0
81 | 22083007101 | Súprava držiakov návestných štítkov pre 1-2 štítky č.v. 01 258A | ks | 2 |  | 0
82 | 22086007609 | Žiarovka (ako napr. SIG 1820 12V/20W OSRAM ZOZ súbor "C" ) | ks | 4 |  | 0
83 | 22083001025 | Označovací pás veľký (bielo-modrý, plast) č.v. 01244G | ks | 1 |  | 0
84 | 22083008110 | Betónový základ T III Z ZZ - 6 - 100 ZPSV | ks | 2 |  | 0
85 | 220830014 | Mont.svetel.návestidla, jednostranného stožiarového so štyrmi návest. lampášmi, osadenie základu | ks | 1 |  | 0
86 | 220830014-D | Demont.svetel.návestidla, jednostranného stožiarového so štyrmi návest. lampášmi | ks | 1 |  | 0
87 | 22083001406 | Stožiar. návestidlo so 4 svietidlami typ 2034 - 1Ž, Č, B, 2Ž | ks | 1 |  | 0
88 | 22083007101 | Súprava držiakov návestných štítkov pre 1-2 štítky č.v. 01 258A | ks | 1 |  | 0
89 | 22086007609 | Žiarovka (ako napr. SIG 1820 12V/20W OSRAM ZOZ súbor "C" ) | ks | 4 |  | 0
90 | 22083001026 | Označovací pás veľký (červeno-biely nerovnom. rozdel., plast) č.v. 01244H | ks | 1 |  | 0
91 | 22083008110 | Betónový základ T III Z ZZ - 6 - 100 ZPSV | ks | 1 |  | 0
92 | 220830017-D | Demontáž - Mont.svetel.návestidla AŽD, jednostranného stožiarového s piatimi návest.,lampášmi a ukaz.rýchlosti UR | ks | 1 |  | 0
93 | 220830019 | Mont.svetel.návestidla AŽD, jednostran.stožiarového so šiestimi návest.,lampášmi a ukaz.rýchlosti UR | ks | 1 |  | 0
94 | 22083001703 | Stožiarové návestidlo so 6 svietidlami UR-3 typ 2080 - 1Ž, Z, Č, B, 2Ž, záslepka, ind. "ZP,ŽP" | ks | 1 |  | 0
95 | 22083007101 | Súprava držiakov návestných štítkov pre 1-2 štítky č.v. 01 258A | ks | 1 |  | 0
96 | 22086007609 | Žiarovka (ako napr. SIG 1820 12V/20W OSRAM ZOZ súbor "C" ) | ks | 5 |  | 0
97 | 22083001024 | Označovací pás veľký (bielo-červený rovnomer. rozdel., plast) č.v. 01244F | ks | 1 |  | 0
98 | 22083008110 | Betónový základ T III Z ZZ - 6 - 100 ZPSV | ks | 1 |  | 0
99 | 220830071 | Montáž doplnkov k svetelným návestidlám | ks | 7 |  | 0
100 | 22083007133 | Označovací štítok pre hlavné návest. č.v. 01245C | ks | 3 |  | 0
101 | 22083007134 | Označovací štítok pre návestidlá predzvesti, č.v. 01245D | ks | 2 |  | 0
102 | 22083007135 | Označovací štítok pre zriaďovacie návest., č.v. 01245E | ks | 2 |  | 0
103 | 220840031 | Montáž transformátora pre zabezpeč.zariadenie,pripevnenie a zapojenie | ks | 14 |  | 0
104 | 22084003107 | Transformátor ST 3 | ks | 14 |  | 0
105 | 220850152 | Stojan káblový KSL 2, osadenie do výkopu bez zem.prác,prepoj.s koľajnicami,náter,na betónové podvaly | ks | 1 |  | 0
106 | 220850142-D | Demontáž - Stojan káblový KSL 2, osadenie do výkopu bez zem.prác,prepoj.s koľajnicami,náter,na drevené podvaly | ks | 1 |  | 0
107 | 220850171 | Montáž koľajovej skrine TJA, osad.do výkopu bez zem.prác,prepojenie,náter,na betónové podvaly | ks | 10 |  | 0
108 | 220850161-D | Demontáž koľajovej skrine TJA, osad.do výkopu bez zem.prác,prepojenie,náter,na drevené podvaly | ks | 10 |  | 0
109 | 220850231.S-D | Demontáž - Záver káblový zabezpečovací UKM 12, montáž bez zemných prác,na zemnú podperu | ks | 1 |  | 0
110 | 220850263 | Kódovací uzol pre dodatočné kódovanie, uloženie,upevnenie,napojenie-pozdľž koľajníc | ks | 1 |  | 0
111 | 220850263-D | Demontáž - Kódovací uzol pre dodatočné kódovanie, uloženie,upevnenie,napojenie-pozdľž koľajníc | ks | 1 |  | 0
112 | 220850121 | Koľajnicová prepojka -2, 9 m,pripevnenie prepojky na podvaly alebo montáž.trámky,na betónové podvaly | ks | 7 |  | 0
113 | 220850104-D | Demontáž koľajnicovej prepojky | ks | 7 |  | 0
114 | 22085010420 | Prepojka koľajnicová FB 400/290, č.v. 70 370a K | ks | 7 |  | 0
115 | 220890067 | Regulácia a skúšanie sľučky, vykonanie merania a nastavenie | ks | 1 |  | 0
116 | 220890021 | Regulovanie prúdokruhu svetelných návestidiel,premeranie a vyregulovanie napätia na žiarovkách | ks | 14 |  | 0
117 | 220890081 | Regulovanie a aktivovanie automatického prejazd.zariadenia so závorami, preskúšanie činnosti | ks | 1 |  | 0
118 | 220890026 | Regulovanie koľajových izolovaných obvodov,premeranie,regulovanie pri šuntovaní odporom 0.06 Ohm | ks | 6 |  | 0
119 | 220880161 | Prevzatie miestnosti a oboznámenie so situáciou pred začatím výstavby-do 20 výhybiek | ks | 1 |  | 0
120 | 220890041 | Preskúšanie vlakových ciest,postavenie ciest a komplexné preskúšanie na 1 vlakovú cestu | ks | 17 |  | 0
121 | HZS-2 | Úpravy na kábelovom vedení | hod | 40 |  | 0
| 46-M | Zemné práce pri extr.mont.prácach
122 | 460070253.S | Jama pre päticu stĺpika pre drôtovod rozhlasu v zemina triedy 3 | ks | 6 |  | 0
123 | 460070313.S | Jama pre základ svetelného návestidla T III Z v zemine triedy 3 | ks | 4 |  | 0
124 | 460070403.S | Jama pre koľaj. skrinku WSSB, TJA, kábl. stoj. KSL ,kábl. záver UKM, UPM a osvetl. výmen v zem. tr.3 | ks | 11 |  | 0
125 | 460200133.S | Hĺbenie káblovej ryhy ručne 35 cm širokej a 50 cm hlbokej, v zemine triedy 3 | m | 127 |  | 0
126 | 460200163.S | Hĺbenie káblovej ryhy ručne 35 cm širokej a 80 cm hlbokej, v zemine triedy 3 | m | 18 |  | 0
127 | 460200403.S | Hĺbenie káblovej ryhy ručne 60 cm širokej a 50 cm hlbokej, v zemine triedy 3 | m | 11 |  | 0
128 | 460200713.S | Hĺbenie káblovej ryhy ručne 65 cm širokej a 150 cm hlbokej, v zemine triedy 3 | m | 45 |  | 0
129 | 460260001 | Zatiahnutie lana do kanálika alebo tvárnicovej trasy | m | 150 |  | 0
130 | 460510032 | Úplné zriadenie a osadenie káblového priestupu z polypropylénových rúr do D 160/9, 1 bez zemných prác | m | 70 |  | 0
131 | 46051 0031 01 | Ohybná káblová rúra z PE označenie FXKVR 110 SW | m | 40 |  | 0
132 | 46051 0032 01 | Ohybná káblová rúra z PE označenie FXKVR 160 SW | m | 30 |  | 0
133 | 460400001.S | Paženie káblovej ryhy šírky do 130 cm hĺbky do 200 cm | m | 90 |  | 0
134 | 460400101.S | Odstránenie príložného paženia z ryhy šírky do 1, 3 m hĺbky do 2 m | m | 90 |  | 0
135 | 460420001 | Zriadenie káblového lôžka z preosiatej zeminy v ryhe šírky do 65 cm, hrúbky vrstvy 5 cm. | m | 156 |  | 0
136 | 460510272 | Žľab káblový z plast.hmoty,zriad. a osadenie | m | 202 |  | 0
137 | 46051027101 | Žľab káblový plastový 100x100x2000 Z1 | ks | 88 |  | 0
138 | 46051027102 | Spojka žľabu 100x100 | ks | 88 |  | 0
139 | 46051027201 | Žľab káblový plastový 200x126x2000 Z4 | ks | 13 |  | 0
140 | 46051027202 | Spojka žľabu plastového 200x126 | ks | 13 |  | 0
141 | 460520201 | Zaistenie vstupného a výstupného otvoru v stene proti vniknutiu vody do domčeka | ks | 23 |  | 0
142 | 460560133.S | Ručný zásyp nezap. káblovej ryhy bez zhutn. zeminy, 35 cm širokej, 50 cm hlbokej v zemine tr. 3 | m | 127 |  | 0
143 | 460560163.S | Ručný zásyp nezap. káblovej ryhy bez zhutn. zeminy, 35 cm širokej, 80 cm hlbokej v zemine tr. 3 | m | 18 |  | 0
144 | 460560403.S | Ručný zásyp nezap. káblovej ryhy bez zhutn. zeminy, 60 cm širokej, 50 cm hlbokej v zemine tr. 3 | m | 11 |  | 0
145 | 460560713.S | Ručný zásyp nezap. káblovej ryhy bez zhutn. zeminy, 65 cm širokej, 150 cm hlbokej v zemine tr. 3 | m | 45 |  | 0
146 | 460620013.S | Proviz. úprava terénu v zemine tr. 3, aby nerovnosti terénu neboli väčšie ako 2 cm od vodor.hladiny | m2 | 90 |  | 0
147 | 979081111.S | Odvoz sutiny a vybúraných hmôt na skládku do 1 km | t | 8 |  | 0
148 | 979081121.S | Odvoz sutiny a vybúraných hmôt na skládku za každý ďalší 1 km | t | 192 |  | 0
149 | 979089012.S | Poplatok za skládku - betón, tehly, dlaždice (17 01) ostatné | t | 8 |  | 0
|  | Celkom |  |  |  | 0

## PS 01-22-01
Výkaz výmer
Stavba: ŽST Fiľakovo - Výh. Holiša, rekonštrukcia žel. zvršku a žel. spodku
UČS 01: ŽST Fiľakovo (km 146,636 - 146,926)
Objekt: PS 01-22-01 ŽST Fiľakovo, miestna kabelizácia
P.č. | Kód položky | Popis | MJ | Množstvo celkom | Cena jednotková (EUR) | Cena celkom (EUR) | Špecifikácia (materiál /technológia)
| HSV | Práce a dodávky HSV
| 9 | Ostatné konštrukcie a práce-búranie
1 | 971033241.S | Vybúranie otvoru v murive tehl. plochy do 0, 0225 m2 hr.do 300 mm, -0,00800t | ks | 16 |  | 0
2 | 971042151.S | Vybúranie otvoru v betónových priečkach a stenách do profilu 60 mm, hr. do 450 mm, -0,00100t | ks | 4 |  | 0
3 | 974031121_1 | Murárske práce Vysekanie, zamurovanie a začistenie drážka pre rúrku alebo kábel do D 29 mm, - 0,00200t | m | 70 |  | 0
4 | 979081111.S | Odvoz sutiny a vybúraných hmôt na skládku do 1 km | t | 0.272 |  | 0
5 | 979081121.S | Odvoz sutiny a vybúraných hmôt na skládku za každý ďalší 1 km | t | 6.528 |  | 0
6 | 979089012.S | Poplatok za skládku - betón, tehly, dlaždice (17 01) ostatné | t | 0.272 |  | 0
| M | Práce a dodávky M
| 21-M | Elektromontáže
7 | 210010024_2 | Rúrka ohybná elektroinštalačná typ HXM 25, uložená pevne | m | 70 |  | 0
8 | 3450702500_2 | I-Rúrka ako napr. HXM 25 pancierová bezhalogénová do podlahy | m | 70 |  | 0
| 22-M | Montáže oznam. a zabezp. zariadení
9 | 210160901 | Montáž prevodníka ethernet | ks | 2 |  | 0
10 | 4046202030.4 | Prevodník ethernet / 485 | ks | 2 |  | 0
11 | 22006152P | Montáž(uloženie) káblov TCEPKPFLEZE do 50 XN s jadrom CU 0,8 mm | m | 1705 |  | 0
12 | 220061701.S | Ostatné práce(zatiahnutie kábla do objektu) kábel do váhy 9 kg/m | m | 160 |  | 0
13 | 341240014800 | Káble medený telefónny TCEPKPFLEZE 5xN0,8 mm2 | m | 240 |  | 0
14 | 341240015000 | Káble medený telefónny TCEPKPFLEZE 15xN0,8 mm2 | m | 855 |  | 0
15 | 341240015200 | Káble medený telefónny TCEPKPFLEZE 25xN0,8 mm2 | m | 610 |  | 0
16 | 220300001.S | Zhotovenie koncovej káblovej formy na jednom konci, do dĺžky 0,5 m,na kábli do 5 x 2 mm | ks | 2 |  | 0
17 | 220300152.S | Forma káblová pre káble TCEKE, TCEKES zapojenie pod skrutky, do dĺžky 0,5 m na kábli 5 XN | ks | 2 |  | 0
18 | 220300154.S | Forma káblová pre káble TCEKE, TCEKES zapojenie pod skrutky, do dĺžky 0,5 m na kábli 15 XN | ks | 5 |  | 0
19 | 220300156.S | Forma káblová pre káble TCEKE, TCEKES zapojenie pod skrutky, do dĺžky 0,5 m na kábli 25 XN | ks | 3 |  | 0
20 | 220870181_1 | Ukončenie vodičov v rozvádzač. vrátane zapojenia, štvorka | ks | 80 |  | 0
21 | 220090005-1 | Úplná montáž spojky rovnej (XAGA..) , spolu s opravnou manžetou pre káble s pancierom bez číslovania, od 1XN0,8-15XN0,8 | ks | 2 |  | 0
22 | 345820037700 | Spojka zmraštilná pre telekomunikačné káble (ako napr.XAGA 500 43/8-150/SK) - komplet (+ protikorózna ochrana/opravná manžeta) | ks | 2 |  | 0
23 | 220090009-1 | Úplná montáž spojky rovnej (XAGA..) , spolu s opravnou manžetou pre káble s pancierom bez číslovania, od 25XN0,8-35XN0,8 | ks | 2 |  | 0
24 | 3410352456-1 | Spojka (ako napr. XAGA 500 75/15-400/Z) Káblové súbory telekomunikačné - komplet (+ protikorózna ochrana/opravná manžeta) | ks | 2 |  | 0
25 | 220110531_5 | Montáž výbavy skrine | ks | 2 |  | 0
26 | 383180009900_2 | Skriňa vonkajšia (ako napr. RT 200) | ks | 2 |  | 0
27 | 220512125_1 | Montáž optického patch kábla | m | 2 |  | 0
28 | 383150020000_1 | Patchcord SM, Duplex E2000/APC-E2000/APC singlemode OS2 (9/125µm), 3 m | ks | 2 |  | 0
29 | 3412601208_1 | Zámok na optický patchcord | ks | 2 |  | 0
30 | 3582001565_67.2 | SFP modul optického rozhrania 1310 nm/10 km (SFP GLC-LH-SMD) | ks | 1 |  | 0
31 | 220110926 | Úplná montáž telefónneho objektu TO 68 na betónový základ | ks | 1 |  | 0
32 | 3820200105_3 | Vonkajší telefónny objekt VTO (na stĺpe) - komplet vrátane stĺpa | ks | 1 |  | 0
33 | 220110932 | Úplná montáž telefónneho objektu TO 68 na stenu budovy | ks | 1 |  | 0
34 | 3820200105_4 | Vonkajší telefónny objekt VTO (na stene) - komplet | ks | 1 |  | 0
35 | 220111421.S | Meranie a vyrovnávanie kapacitných nerovnováh, vrátane vypracovania merac.protokolu,kábel do 4 km dĺžky(počet úsekov x počet štvoriek) | ks | 105 |  | 0
36 | 220111431.S | Jednosmerné meranie na miestnom oznamovacom kábli vr.vypracovania meracieho protokolu | pár | 210 |  | 0
37 | 220220447.S | Úplné záverečné merania DM káblov v oboch smeroch v plnom rozsahu, za prevádzky 48 štvoríc | ks | 1 |  | 0
38 | 220110341.S | Objímka káblova značkovacia, zhotovenie,vyraz.znaku,nasadenie,ovinutie objímky a plášťa benzopáskou | ks | 5 |  | 0
39 | 220200401_1 | Označenie trasy, spojky markerom | ks | 5 |  | 0
40 | 3412611726 | Marker guľový (ako EMS 1401 XR-3M) | ks | 5 |  | 0
41 | 220511031 | Kábel v rúrkach | m | 15 |  | 0
42 | 341230001800 | Kábel medený dátový FTP-AWG Patch 4x2x24 mm2 | m | 15 |  | 0
43 | 220280221 | Káble bytové SYKFY 5 x 2 x 0,5 mm uložené v rúrkach, lištách, bez odviečkovania a zaviečkovania krabíc | m | 15 |  | 0
44 | 341240002100 | Káble medený telefónny SYKFY 4x2x0,5 mm2 | m | 15 |  | 0
45 | 220300948_P1 | Montáž montážného rámu LSA pre M=5 do skrine | ks | 4 |  | 0
46 | 3837001108_3 | 6050 3 122-01 Montážny držiak LSA Plus M=5 | ks | 4 |  | 0
47 | 220300981_1 | Montáž rozpojovacej svorkovnice LSA | ks | 18 |  | 0
48 | 345120740 | Rozpojovacia svorkovnica (ako Krone Profil 2/10 - 6089 1 102-02) | ks | 16 |  | 0
49 | 3451207700 | Lišta uzemňovacia 2/10 | ks | 2 |  | 0
50 | 220300984 | Montáž puzdra pre blestkoistky | ks | 15 |  | 0
51 | 3451207398 | Púzdro pre bleskoistky 2/10 | ks | 15 |  | 0
52 | 220300985 | Montáž bleskoistky | ks | 150 |  | 0
53 | 3451207397 | Bleskoistky 3 pólové | ks | 150 |  | 0
54 | 220530304.S | Montáž translátora, vrátane letovania (bez zhotovenia formy) | ks | 8 |  | 0
55 | 3820201701_1 | Translátor (600:600) | ks | 2 |  | 0
56 | 3850000004_1 | Vysokoimpedančný oddeľovací transformátor (ako napr. B-TR-48) | ks | 6 |  | 0
57 | 220530311P | Montáž prázdnej lišty pre 5 translátorov | ks | 2 |  | 0
58 | 220711112_4 | Lokálna konfigurácia sieťových zariadení | hod | 5 |  | 0
59 | 3820105030_6 | Karta A900-IMA 2Z do jestvujúceho smerovača ASR 903 | ks | 1 |  | 0
| 46-M | Zemné práce pri extr.mont.prácach
60 | 460050602-1 | Výkop jamy, ručný ,v zemine tr. 3 - 4 | m3 | 3.375 |  | 0
61 | 460120002.S | Zásyp jamy so zhutnením a s úpravou povrchu, zemina triedy 3 - 4 | m3 | 3.375 |  | 0
62 | 460200134.S | Hĺbenie káblovej ryhy ručne 35 cm širokej a 50 cm hlbokej, v zemine triedy 4 | m | 5 |  | 0
63 | 460510241 | Káblový kanál z prefabrikovaných betónových žľabov zaliaty asfaltom TK1(17x14cm/10,5 mm x10 cm) | m | 200 |  | 0
64 | 592650000600.S | Káblový žľab pre položený kryt, lxšxv vnútorný 1000x112x105 mm, vonkajší 1000x170x140 mm, betónový | ks | 200 |  | 0
65 | 460560134.S | Ručný zásyp nezap. káblovej ryhy bez zhutn. zeminy, 35 cm širokej, 50 cm hlbokej v zemine tr. 4 | m | 5 |  | 0
66 | 460200174.S | Hĺbenie káblovej ryhy ručne 35 cm širokej a 90 cm hlbokej, v zemine triedy 4 | m | 200 |  | 0
67 | 460560174.S | Ručný zásyp nezap. káblovej ryhy bez zhutn. zeminy, 35 cm širokej, 90 cm hlbokej v zemine tr. 4 | m | 200 |  | 0
68 | 460420022.S | Zriadenie, rekonšt. káblového lôžka z piesku bez zakrytia, v ryhe šír. do 65 cm, hrúbky vrstvy 10 cm | m | 205 |  | 0
69 | 581530000400 | Piesok technický netriedený | t | 11.48 |  | 0
70 | 460490012.S | Rozvinutie a uloženie výstražnej fólie z PVC do ryhy, šírka do 33 cm | m | 205 |  | 0
71 | 2830002020 | Výstražná fólia š.33cm - modrá v m | m | 205 |  | 0
72 | 460620014 | Proviz. úprava terénu v zemine tr. 4, aby nerovnosti terénu neboli väčšie ako 2 cm od vodor.hladiny | m2 | 71.75 |  | 0
| 81-M | Kábelovody pre elektrické vedenia
73 | 220061701.S_1 | Zatiahnutie HDPE rúry do objektu | m | 30 |  | 0
74 | 388795207 | Ukladanie rúrok kábelovodu 2x HDPE nad priemer 12 mm | m | 1190 |  | 0
75 | 388795206.S | Ukladanie rúrky kábelovodu 1x HDPE nad priemer 12 mm | m | 410 |  | 0
76 | 3410715300_4 | Rúrka HDPE 40/33 (Ako: Optická chránička OPTOPIPE HPDE 40/3,5mm pre zaťaženie 16Bar, -40°C/+75°C ,vstupná surovina – výhradne čisté PE, typ vstupnej suroviny PE100 s UV stabilizáciou, skúška PE suroviny podľa ISO 1133. Doloženie skúšobných protokolov) | m | 1600 |  | 0
77 | 388795562 | Montáž spojky rúrky HDPE nad 12 mm | ks | 6 |  | 0
78 | 3412610204 | Spojka PE rúr (Ako: ACE Spojka 40 pre HDPE vedenie, 16 Bar, PP) | ks | 6 |  | 0
79 | 388796003 | Montáž koncovky na HDPE rúre a utesnenie voľných otvorov | ks | 8 |  | 0
80 | 34126103131 | Koncovka PE rúr (Ako: ACE Koncovka 40 pre HDPE vedenie, 16 Bar, PP) | ks | 8 |  | 0
81 | 388900003.S | Kalibrovanie HDPE rúry do 40 mm | m | 1600 |  | 0
|  | Celkom |  |  |  | 0

## SO 01-32-01
Výkaz výmer
Stavba: ŽST Fiľakovo - Výh. Holiša, rekonštrukcia žel. zvršku a žel. spodku
UČS 01: ŽST Fiľakovo (km 146,636 - 146,926)
Objekt: SO 01-32-01 ŽST Fiľakovo, železničný zvršok a výhybky
P.č. | Kód položky | Popis | MJ | Množstvo celkom | Cena jednotková (EUR) | Cena celkom (EUR) | Špecifikácia (materiál /technológia)
| HSV | Práce a dodávky HSV
| 5 | Komunikácie
1 | 511532111.S | Koľajové lôžko so zhutnením z kameniva hrubého drveného | m3 | 890 |  | 0
2 | 511582195.S | Koľajové lôžko so zhutnením. Príplatok k cene za sťaženú prácu pri rekonštrukciách | m3 | 1020 |  | 0
3 | 521321114.S | Montáž koľajových polí z koľajníc tvaru S 49 na podvaloch drevených, rozdelenie podvalov u | m | 25 |  | 0
4 | 521323114.S | Zhotovenie koľaje stykovanej z koľajníc tvaru S 49 na podvaloch drevených, rozdelenie podvalov u | m | 25 |  | 0
5 | 134910000400.S | Koľajnica 49 E1, akosť ocele R 260 | t | 2.482 |  | 0
6 | 608110001500.S | Podval drevený priečny šxhxl 260x150x2600 mm, bukový, impregnovaný olejom | ks | 41 |  | 0
7 | 521351112P | Montáž koľajových polí z koľajníc tvaru S 49 na podvaloch z predpätého betónu, rozdelenie podvalov d - prenos a montáž jestvuj. koľaje | m | 12 |  | 0
8 | 521351124.S | Montáž koľajových polí z koľajníc tvaru S 49 na podvaloch z predpätého betónu, rozdelenie podvalov u | m | 234.534 |  | 0
9 | 521358224.S | Zhotov. koľaje bezstykovej tvaru S 49 na podvaloch betónových, upevnenie pružnou zvierkou, rozdelenie podvalov u | m | 234.534 |  | 0
10 | 134910000400.S | Koľajnica 49 E1, akosť ocele R 260 | t | 23.283 |  | 0
11 | 59211000250P | Betónový podval vystrojený, pružné podkladnicové upevnenie, zvierka Skl 24 | ks | 384 |  | 0
12 | 531911111.S | Zhotovenie výhybky jednoduchej J49E z ocele vákuovanej na podvaloch betónových koľajníc tvaru S 49 | m | 108.4 |  | 0
13 | 437110000100.S | Výhybka jednoduchá J49E1, typ 1:14-760, na betónových podvaloch | ks | 1 |  | 0
14 | 437110129P | Výmenník K3C | ks | 1 |  | 0
15 | 539999995.S | Príplatok k cene zhotovenia výhybky za sťaženú prácu pri rekonštrukciách | m | 1 |  | 0
16 | 543111111.S | Vyrovnanie koľaje na podvaloch drevených, bez doplnenia koľajového lôžka z kameniva drveného | m | 25 |  | 0
17 | 543119095.S | Smerové a výškové vyrovnanie koľaje na podvaloch drevených. Príplatok k cene za sťaženú prácu pri rekonštrukciách | m | 25 |  | 0
18 | 543141111.S | Vyrovnanie koľaje na podvaloch z betónu, bez doplnenia koľajového lôžka | m | 835.868 |  | 0
19 | 543149095.S | Smerové a výškové vyrovnanie koľaje na podvaloch zo železového alebo predpätého betónu. Príplatok k cene za sťaženú prácu pri rekonštrukciách | m | 835.868 |  | 0
20 | 543151111.S | Dočasná úprava koľaje pre železničnú premávku rýchl. do 30 km/h | m | 384.534 |  | 0
21 | 543151112.S | Dočasná úprava koľaj. rozvetvenia pre železničnú premávku rýchl. do 30 km/h | m | 108.4 |  | 0
22 | 543159095.S | Dočasná smerová a výšková úprava koľaje. Príplatok k cene za sťaženú prácu pri rekonštrukciách | m | 384.534 |  | 0
23 | 543159096.S | Príplatok k cene za sťaženú prácu pri rekonštrukciách koľajového rozvetvenia | m | 108.4 |  | 0
24 | 54652111P | Izolovaný ambulantný lepený styk spojkami A-LIS | ks | 10 |  | 0
25 | 548141111.S | Brúsenie koľají brúsiacim vlakom koľajníc akéhokoľvek tvaru | m | 370 |  | 0
26 | 54891232P | Zvarenie koľajníc aluminotermické, koľajnica tvaru S 49 | ks | 22 |  | 0
| 9 | Ostatné konštrukcie a práce-búranie
| 922561133.S | Úprava plôch železn. chodníka so zhutnením z drviny kamennej 150 mm | m2 | 866 |  | 0
27 | 92692311P | Návestidlá a označovacie zariadenia, návestidlo "sklonovník" | ks | 2 |  | 0
28 | 926924314.S | Betonový hektometrovník | ks | 3 |  | 0
29 | 92694122P | Zaisťovacie značky konzolového typu | ks | 6 |  | 0
| 99 | Presun hmôt HSV
30 | 998242011.S | Presun hmôt pre železničný zvršok akéhokoľvek rozsahu a sklonu do 8 promile | t | 2318.94 |  | 0
| M | Práce a dodávky M
| 22-M | Montáže oznam. a zabezp. zariadení
31 | 220820041.S | Mont.prestavníka elektromotor.vr.výkopu, zdvih 240 mm s kontr.hrotníc,na Ľ strane jednoduchej výmeny | ks | 1 |  | 0
32 | 22082003082 | Elektromotorický prestavník EP 631.2 - rozrezný | ks | 1 |  | 0
33 | 22082003056 | Kľuka pre elektromotorický prestavník | ks | 1 |  | 0
34 | 22082003065 | Súprava pripevňovacia pevná PUS VV-00134-1 | ks | 1 |  | 0
35 | 22082003078 | Kontrolná tyč krátka č.v. 03 092c | ks | 1 |  | 0
36 | 22082003079 | Kontrolná tyč dlhá č.v. 03 093c | ks | 1 |  | 0
37 | 22082003066 | Spojnica prestavníkova č.v. 03 104a | ks | 1 |  | 0
38 | 22082012600 | Ohrada okolo prestavníka POP PP č.v.2206.11 | ks | 1 |  | 0
39 | 220850231.S | Záver káblový zabezpečovací UKM 12, montáž bez zemných prác,na zemnú podperu | ks | 1 |  | 0
40 | 22085023304 | Záver káblový UKMP1-WM č.v. 73671A | ks | 1 |  | 0
41 | 220890011.S | Skúšanie a regulov.elektromotor.prestavníkov, premeranie,preskúšanie chodu a funkcie kontrol na pulte | ks | 1 |  | 0
| 46-M | Zemné práce pri extr.mont.prácach
42 | 460070403.S | Jama pre koľaj. skrinku WSSB, TJA, kábl. stoj. KSL ,kábl. záver UKM, UPM a osvetl. výmen v zem. tr.3 | ks | 1 |  | 0
|  | Celkom |  |  |  | 0

## SO 01-32-02
Výkaz výmer
Stavba: ŽST Fiľakovo - Výh. Holiša, rekonštrukcia žel. zvršku a žel. spodku
UČS 01: ŽST Fiľakovo (km 146,636 - 146,926)
Objekt: SO 01-32-02 ŽST Fiľakovo, železničný spodok
P.č. | Kód položky | Popis | MJ | Množstvo celkom | Cena jednotková (EUR) | Cena celkom (EUR) | Špecifikácia (materiál /technológia)
| HSV | Práce a dodávky HSV
| 1 | Zemné práce
1 | 122202203.S | Odkopávka a prekopávka nezapažená pre cesty, v hornine 3 od 1000 do 10000m3 | m3 | 1110 |  | 0
2 | 122202209.S | Odkopávky a prekopávky nezapažené pre cesty. Príplatok za lepivosť horniny 3 | m3 | 555 |  | 0
3 | 133201101.S | Výkop šachty zapaženej, hornina 3 do 100 m3 | m3 | 13.267 |  | 0
4 | 133201109.S | Príplatok k cenám za lepivosť pri hĺbení šachiet zapažených i nezapažených v hornine 3 | m3 | 6.634 |  | 0
5 | 162501122.S | Vodorovné premiestnenie výkopku po spevnenej ceste z horniny tr.1-4, nad 100 do 1000 m3 na vzdialenosť do 3000 m | m3 | 1120.93 |  | 0
6 | 162501123.S | Vodorovné premiestnenie výkopku po spevnenej ceste z horniny tr.1-4, nad 100 do 1000 m3, príplatok k cene za každých ďalšich a začatých 1000 m | m3 | 24660.46 |  | 0
7 | 171201203.S | Uloženie sypaniny na skládky nad 1000 do 10000 m3 | m3 | 1120.93 |  | 0
8 | 171209002.S | Poplatok za skladovanie - zemina a kamenivo (17 05) ostatné | t | 2129.767 |  | 0
9 | 174101001.S | Zásyp sypaninou so zhutnením jám, šachiet, rýh, zárezov alebo okolo objektov do 100 m3 | m3 | 2.337 |  | 0
10 | 181101102.S | Úprava pláne v zárezoch v hornine 1-4 so zhutnením | m2 | 3950 |  | 0
| 2 | Zakladanie
11 | 211971110.S | Zhotovenie opláštenia výplne z geotextílie, v ryhe alebo v záreze so stenami šikmými o skl. do 1:2,5 | m2 | 550 |  | 0
12 | 693110004500.S | Geotextília polypropylénová netkaná 300 g/m2 | m2 | 561 |  | 0
13 | 212312111.S | Lôžko pre trativod z betónu prostého | m3 | 8 |  | 0
14 | 212532111.S | Lôžko pre trativod z kameniva hrubého drveného frakcie 16-32 mm | m3 | 50 |  | 0
15 | 212752127.S | Trativody z flexodrenážnych rúr DN 160 | m | 289 |  | 0
16 | 242111126.S | Osadenie plášťa vodárenskej studne z betónových skruží dielcových DN 2000 (vsakovacia šachta) | m | 2.5 |  | 0
17 | 59225000101P | Kónus betónový pre studne, DN 2000, dĺžka 500 mm, hr. steny 90 mm | ks | 1 |  | 0
18 | 59225000080P | Prefabrikát betónový pre studne, skruž kruhová, DN 2000, dĺžka 1000 mm, hr. steny 90 mm | ks | 2 |  | 0
19 | 243531111.S | Výplň na dne vodárenskej studne z kameniva hrubého drveného frakcie 32-63 mm | m3 | 1.57 |  | 0
20 | 289971212.S | Zhotovenie vrstvy z geotextílie na upravenom povrchu sklon do 1 : 5 , šírky nad 3 do 6 m | m2 | 3950 |  | 0
21 | 69311000020P | Geotextília polypropylénová 250g/m2, netkaná separačno-filtračná geotextília, | m2 | 2652 |  | 0
22 | 59512000760P | Vystužená geosyntetická geomreža tuhá | m2 | 1377 |  | 0
| 5 | Komunikácie
23 | 564802221.S | Podkladné vrstvy pre koľaj novozriaďovanú s urovnaním hornej plochy zo štrkodrviny | m3 | 20 |  | 0
24 | 564802295.S | Podkladné vrstvy pre koľaj novozriaďovanú - príplatok k cene za sťažené práce pri rekonštrukciách | m3 | 20 |  | 0
25 | 564902221.S | Podkladné vrstvy pre koľaj novozriaďovanú, s urovnaním hornej plochy z recyklovaného koľajového lôžka | m3 | 730 |  | 0
| 8 | Rúrové vedenie
26 | 871356006.S | Montáž potrubia z kanalizačných rúr z tvrdého PVC tesn. gumovým krúžkom v skl. do 20% DN 200 | m | 23 |  | 0
27 | 286120001700.S | Rúra PVC hladký, kanalizačný, gravitačný systém Dxr 200x4,9 mm, dĺ. 1 m, SN4 - napenená (viacvrstvová) | ks | 23 |  | 0
28 | 89381012P | Trativodná šachta z PVC komplet DN 400, vrátane teleskopic.poklopu B 125, redukcií a zátky | ks | 7 |  | 0
29 | 89381014P | Trativodná šachta z PVC komplet DN 800, vrátane teleskopic.poklopu B 125, adaptéru625/400, medzisegment.tesnenia, navrtávacich odbočiek | ks | 3 |  | 0
30 | 899102111.S | Osadenie poklopu liatinového a oceľového vrátane rámu hmotn. nad 50 do 100 kg | ks | 1 |  | 0
31 | 55241000230P | Poklop liatinový na vsakovaciu šachtu | ks | 1 |  | 0
| 9 | Ostatné konštrukcie a práce-búranie
32 | 93690209P | Zaťažovacie skúšky | ks | 2 |  | 0
| 99 | Presun hmôt HSV
33 | 998241011.S | Presun hmôt pre železničný spodok (824-1) akéhokoľvek rozsahu, so sklonom trate do 8 promile | t | 802.085 |  | 0
|  | Celkom |  |  |  | 0

## SO 01-32-03
Výkaz výmer
Stavba: ŽST Fiľakovo - Výh. Holiša, rekonštrukcia žel. zvršku a žel. spodku
UČS 01: ŽST Fiľakovo (km 146,636 - 146,926)
Objekt: SO 01-32-03 ŽST Fiľakovo, demontáž železničného zvršku
P.č. | Kód položky | Popis | MJ | Množstvo celkom | Cena jednotková (EUR) | Cena celkom (EUR) | Špecifikácia (materiál /technológia)
| HSV | Práce a dodávky HSV
| 5 | Komunikácie
1 | 512502121.S | Odstránenie koľajového lôžka z kameniva po rozob. koľaje alebo koľajového rozvetvenia, -1,80800t | m3 | 730 |  | 0
2 | 512502995.S | Odstránenie koľajového lôžkapo rozobratí koľaje. Príplatok k cene za sťažené práce pri rekonštrukciách | m3 | 730 |  | 0
3 | 513506111.S | Recyklácia alebo prečistenie koľajového lôžka na stavbe pre spätné použitie | t | 1319.84 |  | 0
4 | 525010012.S | Vybratie koľajových polí na drevených podvaloch, -0,31100t | m | 12 |  | 0
5 | 525019095.S | Rozobratie koľajových polí na demontážnej základni. Príplatok k cene za sťažené práce pri rekonštrukciách | m | 255 |  | 0
6 | 525040012.S | Vybratie koľajových polí na betónových podvaloch, -0,60400t | m | 255 |  | 0
7 | 525040021.S | Rozobratie koľajových polí na betónových podvaloch, -0,60400t | m | 255 |  | 0
8 | 525099092.S | Vybratie koľajových polí s rozpojením stykov. Príplatok k cene za sťažené práce pri prekážke na jednej strane | m | 12 |  | 0
9 | 525099095.S | Vybratie koľajových polí s rozpojením stykov. Príplatok k cene za sťažené práce pri rekonštrukciách | m | 267 |  | 0
10 | 535000211.S | Rozobratie koľajového rozvetvenia na podvaloch drevených, -0,42900t | m | 81.324 |  | 0
11 | 535090095.S | Rozobratie koľajového rozvetvenia. Príplatok k cene za sťažené práce pri rekonštrukciách | m | 81.324 |  | 0
12 | 548930011.S | Rezanie koľajnice všetkých sústav pílou | ks | 36 |  | 0
| 9 | Ostatné konštrukcie a práce-búranie
| 979089012.S | Poplatok za skládku - betón, tehly, dlaždice (17 01) ostatné | t | 133.722 |  | 0
| 979089111.S | Poplatok za skládku - drevo, sklo, plasty (17 02 ), nebezpečné | t | 11.197 |  | 0
13 | 979091111.S | Vodorovné premiestnenie vybúraných hmôt alebo konštrukcií na vzdialenosť do 7000 m | t | 1354.728 |  | 0
14 | 979091121.S | Vodorovné premiestnenie vybúraných hmôt alebo konštrukcií za každých ďalších 1000 m | t | 24385.104 |  | 0
15 | 979091211.S | Doprava vybúraných hmôt vodorovné premiestnenie sutiny na vzdialenosť do 7000 m | t | 2639.68 |  | 0
16 | 979091221.S | Vodorovné premiestnenie sutiny na vzdialenosť nad 7000 m, za každých ďalších aj začatých 1000 m | t | 7919.04 |  | 0
| 979093513.S | Drvenie stavebného odpadu z demolácií (recyklácia bez kov. mat.) z muriva z betónu železového | t | 133.722 |  | 0
17 | 979094111.S | Nakladanie alebo prekladanie vybúraných hmôt alebo konštrukcií | t | 1354.728 |  | 0
18 | 979094211.S | Nakladanie alebo prekladanie sutiny | t | 154.02 |  | 0
|  | Celkom |  |  |  | 0

## SO 01-32-04
Výkaz výmer
Stavba: ŽST Fiľakovo - Výh. Holiša, rekonštrukcia žel. zvršku a žel. spodku
UČS 01: ŽST Fiľakovo (km 146,636 - 146,926)
Objekt: SO 01-32-04 ŽST Fiľakovo, káblová chráničková trasa
P.č. | Kód položky | Popis | MJ | Množstvo celkom | Cena jednotková (EUR) | Cena celkom (EUR) | Špecifikácia (materiál /technológia)
| HSV | Práce a dodávky HSV
| 4 | Vodorovné konštrukcie
1 | 452311146.S | Dosky, bloky, sedlá z betónu v otvorenom výkope tr. C 20/25 | m3 | 0.196 |  | 0
2 | 452351101.S | Debnenie v otvorenom výkope dosiek, sedlových lôžok a blokov pod potrubie,stoky a drobné objekty | m2 | 0.56 |  | 0
| 8 | Rúrové vedenie
3 | 8981300PC | Prefabrikované káblové šachty DN 1000, výšky 2m, s úpravou pre prestup káblov; D+M | ks | 1 |  | 0
4 | 899102111.S | Osadenie poklopu liatinového a oceľového vrátane rámu hmotn. nad 50 do 100 kg | ks | 1 |  | 0
5 | 55241000080P | Poklop liatinový pochôdzny pre zaťaženie A 15 | ks | 1 |  | 0
| 99 | Presun hmôt HSV
6 | 998289011.S | Presun hmôt pre kábelovody (828 7, 828 8, 3) akéhokoľvek rozsahu | t | 2.446 |  | 0
| M | Práce a dodávky M
| 46-M | Zemné práce pri extr.mont.prácach
7 | 46051020P | Káblový kanál z prefa bet žľabov 50 x 30cm, zriadenie a osadenie, s položením a zakrytím žľabu, s osadením priečky žľabu | m | 289 |  | 0
8 | 5926500004PC | Káblový betón žľab BxH 500 x 300mm (ako napr.KŽ-2 LxBxH 102x51x29cm) | ks | 289 |  | 0
9 | 5926500014PC | Betónový kryt pre káblové žľaby š. 500mm (ako napr. poklop kábelového žľabu KŽ-2 LxBxH 50x40x6cm) | ks | 578 |  | 0
10 | 5926500020PC | Deliaca stienka pre káblové žľaby (napr. pre KŽ-2 LxBxH 49,5x3x20cm) | ks | 578 |  | 0
|  | Celkom |  |  |  | 0

## SO 01-36-01
Výkaz výmer
Stavba: ŽST Fiľakovo - Výh. Holiša, rekonštrukcia žel. zvršku a žel. spodku
UČS 01: ŽST Fiľakovo (km 146,636 - 146,926)
Objekt: 01-36-01 ŽST Fiľakovo, preložka káblov MK ŽSR, OK ŽSR
P.č. | Kód položky | Popis | MJ | Množstvo celkom | Cena jednotková (EUR) | Cena celkom (EUR) | Špecifikácia (materiál /technológia)
| HSV | Práce a dodávky HSV
| 1 | Zemné práce
1 | 162501102.S | Vodorovné premiestnenie výkopku po spevnenej ceste z horniny tr.1-4, do 100 m3 na vzdialenosť do 3000 m | m3 | 4.531 |  | 0
2 | 162501105.S | Vodorovné premiestnenie výkopku po spevnenej ceste z horniny tr.1-4, do 100 m3, príplatok k cene za každých ďalšich a začatých 1000 m | m3 | 99.628 |  | 0
3 | 171209002.S | Poplatok za skládku - zemina a kamenivo (17 05) ostatné | t | 7.25 |  | 0
| M | Práce a dodávky M
| 22-M | Montáže oznam. a zabezp. zariadení
4 | 220111431.S | Jednosmerné meranie na miestnom oznamovacom kábli vr.vypracovania meracieho protokolu | pár | 68 |  | 0
5 | 220170009-21 | Meranie optického kábla (pred ochrannou) (pri 1310 nm) | vl | 48 |  | 0
6 | 220170010-1 | Záverečné meranie opt. kábla (1310 nm, 1550 nm) z oboch strán (priamou metódou, metódou spätného rozptylu) | vl | 48 |  | 0
7 | 220200401_1 | Označenie káblov, káblových súborov a spojok | ks | 4 |  | 0
8 | 3412611726 | Guľový marker ID 3M | ks | 4 |  | 0
| 46-M | Zemné práce pri extr.mont.prácach
9 | 460200284-1 | Sonda- Hĺbenie káblovej ryhy ručne 50 cm širokej a 100 cm hlbokej, v zemine triedy 4 | m | 2 |  | 0
10 | 460200644.S | Hĺbenie káblovej ryhy ručne 65 cm širokej a 80 cm hlbokej, v zemine triedy 4 | m | 230 |  | 0
11 | 460490012.S | Rozvinutie a uloženie výstražnej fólie z PVC do ryhy, šírka do 33 cm | m | 230 |  | 0
12 | 28323000800P | Výstražná fóla PE, šxhr 300x0,1 mm, dĺ. 250 m, farba podľa správcu | m | 230 |  | 0
13 | 460510221-1 | Pokládka krycej betónovej dosky (ako IZE) | m | 230 |  | 0
14 | 593850000300-1 | Kryciy betónová doska lxšxv 1100x580x100 mm (ako IZE...) | ks | 212 |  | 0
15 | 460560274-1 | Sonda-Ručný zásyp nezap. káblovej ryhy bez zhutn. zeminy, 50 cm širokej, 90 cm hlkbokej v zemine tr. 4 | m | 2 |  | 0
16 | 460560644.S | Ručný zásyp nezap. káblovej ryhy bez zhutn. zeminy, 65 cm širokej, 80 cm hlbokej v zemine tr. 4 | m | 230 |  | 0
17 | 460620013.S | Proviz. úprava terénu v zemine tr. 3, aby nerovnosti terénu neboli väčšie ako 2 cm od vodor.hladiny | m2 | 230 |  | 0
18 | 460700011.S | Osadenie značkovacej tyče s výkopom, osadenie bet. pätky, zahádzanie, zhutnenie zeminy a náter tyče. | ks | 2 |  | 0
19 | 592120001700.S | Prefabrikát železobetónový označník AZZ 18-20 20x20x76 | ks | 2 |  | 0
|  | Celkom |  |  |  | 0

## PS 02-21-01
Výkaz výmer
Stavba: ŽST Fiľakovo - Výh. Holiša, rekonštrukcia žel. zvršku a žel. spodku
UČS 02: Fiľakovo - Výh. Prša (km 146,926 - 150,403)
Objekt: PS 02-21-01 Fiľakovo - Výh. Prša, úprava priecestného zab. zar. v km 149,050
P.č. | Kód položky | Popis | MJ | Množstvo celkom | Cena jednotková (EUR) | Cena celkom (EUR) | Špecifikácia (materiál /technológia)
| M | Práce a dodávky M
| 21-M | Elektromontáže
1 | 210100006.S | Ukončenie vodičov v rozvádzač. vrátane zapojenia a vodičovej koncovky do 50 mm2 | ks | 8 |  | 0
2 | 210100006.S-D | Demontáž - Ukončenie vodičov v rozvádzač. vrátane zapojenia a vodičovej koncovky do 50 mm2 | ks | 8 |  | 0
3 | 354310015800 | Káblové oko hliníkové lisovacie trubkové K 50/10 | ks | 8 |  | 0
4 | 210101201 | NN spojky pre káble s plastovou izoláciou do 1kV (1-35 mm) | ks | 5 |  | 0
5 | 345820000300 | Spojka NN s polymérovou izoláciou POLJ-01/4x 10-35 | ks | 5 |  | 0
6 | 210902143 | Kábel hliníkový silový uložený v trubke 1-AYKY 0,6/1 kV 4x50 | m | 2260 |  | 0
7 | 341110030700 | Kábel hliníkový 1-AYKY 4x50 mm2 | m | 2260 |  | 0
8 | 210902143-D | Demontáž - Kábel hliníkový silový uložený v trubke 1-AYKY 0,6/1 kV 4x50 | m | 2400 |  | 0
9 | 210800606 | Vodič medený uložený pevne H05V-K (CYA) 300/500 V 1 | m | 4 |  | 0
10 | 21089992301 | Silový vodič CYA 1,00 mm2 | m | 4.2 |  | 0
11 | 210292012 | Zistenie izolačného stavu zemných káblov a vedení meracím prístrojom jedným me raní | ks | 1 |  | 0
| 22-M | Montáže oznam. a zabezp. zariadení
12 | 220060301.S | Príprava bubna,káblov,meranie,rezanie,odpancierovanie,úprava dvoch koncov káblov do 100 žíl | ks | 7 |  | 0
13 | 220060341.S | Premeranie izolačného stavu a kontinuity žíl kábla,úprava a uzavretie koncov-kábel úložny 10 žíl | ks | 3 |  | 0
14 | 220060343.S | Premeranie izolačného stavu a kontinuity žíl kábla, úprava a uzavretie koncov-kábel úložny 30 žíl | ks | 2 |  | 0
15 | 220060344.S | Premeranie izolačného stavu a kontinuity žíl kábla, úprava a uzavretie koncov-kábel úložny 40 žíl | ks | 2 |  | 0
16 | 220061501 | Montáž(uloženie) do lôžka alebo žľabu návestných káblov TCEKEY,TCEKFE,TCEKFY do 7x2 sjadr.CU 1,0 mm | m | 630 |  | 0
17 | 22006150126 | Kábel TCEKPFLEY 4p 1,0 | m | 630 |  | 0
18 | 220061501-D | Demontáž návestných káblov TCEKEY, TCEKFE,TCEKFY do 7x2 sjadr.CU 1,0 mm | m | 815 |  | 0
19 | 220061502 | Montáž(uloženie) do lôžka alebo žľabu návestných káblov TCEKEY,TCEKFE,TCEKFY do 61x2 s jadr.CU 1,0 | m | 3800 |  | 0
20 | 22006150215 | Kábel TCEKPFLEY 16P 1,0 | m | 3760 |  | 0
21 | 22006150207 | Kábel TCEKPFLEY 12p 1,0 | m | 40 |  | 0
22 | 220061502-D | Demontáž - Montáž(uloženie) do lôžka alebo žľabu návestných káblov TCEKEY, TCEKFE,TCEKFY do 61x2 s jadrom CU 1,0 mm | m | 1540 |  | 0
23 | 220061531 | Montáž(uloženie) do lôžka alebo žľabu návestných káblov TZEKEZE, TZEKEZY 3 P x 1,0 s jadrom CU 1,0 mm | m | 50 |  | 0
24 | 220061531-D | Demontáž - Montáž(uloženie) do lôžka alebo žľabu návestných káblov TZEKEZE, TZEKEZY 3 P x 1,0 s jadrom CU 1,0 mm | m | 50 |  | 0
25 | 22006153103 | Kábel TCEKPFLEZE 3p 1,0 | m | 50 |  | 0
26 | 220061535-D | Demontáž - Montáž(uloženie) do lôžka alebo žľabu návestných káblov TZEKEZE, TZEKEZY 16 P x 1,0 s jadrom CU 1,0 mm | m | 2400 |  | 0
27 | 220061701.S | Ostatné práce(zatiahnutie kábla do objektu) kábel do váhy 9 kg/m | m | 10 |  | 0
28 | 220080102 | Montáž spojky rovnej S1 pre oznamov.a ovládacie celoplastové káble párové, žily 1,0 mm do 8 žíl | ks | 1 |  | 0
29 | 22008010202 | Spojka VUKI ZRPEY 1/2/3/4 | ks | 1 |  | 0
30 | 220080105 | Montáž spojky rovnej S1 pre oznamov.a ovládacie celoplastové káble párové, žily 1,0 mm do 32 žíl | ks | 4 |  | 0
31 | 22008010602 | Spojka VUKI ZRPEY 16/24 | ks | 4 |  | 0
32 | 220110341.S | Objímka káblova značkovacia,zhotovenie,vyraz.znaku,nasadenie,ovinutie objímky a plášťa benzopáskou | ks | 10 |  | 0
33 | 220110346.S | Zhotovenie káblového štítka,vyrazenie znaku,pripevnenie,ovinutie štítka páskou PVC | ks | 135 |  | 0
34 | 220111436.S | Kontrola a záverečné meranie na kábli pre rozvod signalizácie vr.vypracovania meracieho protokolu | ks | 7 |  | 0
35 | 220261143.S | Príchytka káblová SONAP, pripevnenie káblovej príchytky na konštrukciu 14 - 28, č.v. 637528 | ks | 3 |  | 0
36 | 3451105600 | Príchytka SONAP 14-28 | ks | 3 |  | 0
37 | 220261144.S | Príchytka káblová SONAP, pripevnenie káblovej príchytky na konštrukciu 29 -40, č.v. 637540 | ks | 7 |  | 0
38 | 3451105700 | Príchytka SONAP 29-40 | ks | 7 |  | 0
39 | 220300452.S | Forma káblová pre káble TCEKE, TCEKFY,TCEKY,TCEKEZE,TCEKEY na kábli do 3 P 1.0 | ks | 4 |  | 0
40 | 220300452.S-D | Demontáž - Forma káblová pre káble TCEKE, TCEKFY,TCEKY,TCEKEZE,TCEKEY na kábli do 3 P 1.0 | ks | 4 |  | 0
41 | 220300453.S | Forma káblová pre káble TCEKE,TCEKFY,TCEKY,TCEKEZE,TCEKEY na kábli do 4 P 1.0 | ks | 2 |  | 0
42 | 220300453.S-D | Demontáž - Forma káblová pre káble TCEKE, TCEKFY,TCEKY,TCEKEZE,TCEKEY na kábli do 4 P 1.0 | ks | 2 |  | 0
43 | 220300471.S | Forma káblová pre káble TCEKE,TCEKFY,TCEKY,TCEKEZE,TCEKEY na kábli do 12 P 1.0 | ks | 4 |  | 0
44 | 220300471.S-D | Demontáž - Forma káblová pre káble TCEKE, TCEKFY,TCEKY,TCEKEZE,TCEKEY na kábli do 12 P 1.0 | ks | 4 |  | 0
45 | 220300472.S | Forma káblová pre káble TCEKE, TCEKFY,TCEKY,TCEKEZE,TCEKEY na kábli do 16 P 1.0 | ks | 4 |  | 0
46 | 220300472.S-D | Demontáž - Forma káblová pre káble TCEKE, TCEKFY,TCEKY,TCEKEZE,TCEKEY na kábli do 16 P 1.0 | ks | 4 |  | 0
47 | 220830003 | Montáž upozorňovadla na stľp alebo stožiar návestidla, bez zem.prác,vysokého na stĺp | ks | 2 |  | 0
48 | 220830003-D | Demontáž upozorňovadla na stľp alebo stožiar návestidla AŽD, bez zem.prác,vysokého na stĺp | ks | 2 |  | 0
49 | 22083000405 | Upozorňovadlo tabuľka pred priecestím | ks | 2 |  | 0
50 | 22083000401 | Stĺpik ku vzdial. upozorňovadlu č.v. 00 261 ds2 | ks | 2 |  | 0
51 | 22083000301 | Základ drátovodných kladiek 35x35x60 cm | ks | 2 |  | 0
52 | 220880091 | Zhotovenie jedného zapojenia pri voľnej väzbe,nameranie vodiča,zatiahnutie a prepojenie | ks | 4 |  | 0
53 | 220880091-D | Demontáž jedného zapojenia pri voľnej väzbe | ks | 2 |  | 0
54 | 220850152 | Stojan káblový KSL 2, osadenie do výkopu bez zem.prác,prepoj.s koľajnicami,náter,na betónové podvaly | ks | 2 |  | 0
55 | 220850142-D | Demontáž - Stojan káblový KSL 2, osadenie do výkopu bez zem.prác,prepoj.s koľajnicami,náter,na drevené podvaly | ks | 2 |  | 0
56 | 220850171 | Montáž koľajovej skrine TJA, osad.do výkopu bez zem.prác,prepojenie,náter,na betónové podvaly | ks | 1 |  | 0
57 | 220850161-D | Demontáž koľajovej skrine TJA, osad.do výkopu bez zem.prác,prepojenie,náter,na drevené podvaly | ks | 1 |  | 0
58 | 220890061 | Skúšanie súborov KAV, FID,ASE,kontrola zapojenia vrátane príslušného skúšania hodnôt zariadenia | ks | 1 |  | 0
59 | 220890026 | Regulovanie koľajových izolovaných obvodov,premeranie,regulovanie pri šuntovaní odporom 0.06 Ohm | ks | 1 |  | 0
60 | 220890082 | Regulovanie a aktivovanie automatického prejazd.zariadenia bez závor, preskúšanie činnosti | ks | 1 |  | 0
61 | HZS-2 | Úpravy na kábelovom vedení | hod | 32 |  | 0
| 46-M | Zemné práce pri extr.mont.prácach
62 | 460070253.S | Jama pre päticu stĺpika pre drôtovod rozhlasu v zemina triedy 3 | ks | 2 |  | 0
63 | 460070403.S | Jama pre koľaj. skrinku WSSB, TJA, kábl. stoj. KSL ,kábl. záver UKM, UPM a osvetl. výmen v zem. tr.3 | ks | 2 |  | 0
64 | 460200163.S | Hĺbenie káblovej ryhy ručne 35 cm širokej a 80 cm hlbokej, v zemine triedy 3 | m | 6 |  | 0
65 | 460200713.S | Hĺbenie káblovej ryhy ručne 65 cm širokej a 150 cm hlbokej, v zemine triedy 3 | m | 8 |  | 0
66 | 460260001 | Zatiahnutie lana do kanálika alebo tvárnicovej trasy | m | 10 |  | 0
67 | 460510032 | Úplné zriadenie a osadenie káblového priestupu z polypropylénových rúr do D 160/9, 1 bez zemných prác | m | 10 |  | 0
68 | 46051 0031 01 | Ohybná káblová rúra z PE označenie FXKVR 110 SW | m | 10 |  | 0
69 | 460400001.S | Paženie káblovej ryhy šírky do 130 cm hĺbky do 200 cm | m | 16 |  | 0
70 | 460400101.S | Odstránenie príložného paženia z ryhy šírky do 1, 3 m hĺbky do 2 m | m | 16 |  | 0
71 | 460420021 | Zriadenie, rekonšt. káblového lôžka z piesku bez zakrytia, v ryhe šír. do 65 cm, hrúbky vrstvy 5 cm | m | 6 |  | 0
72 | 460510272 | Žľab káblový z plast.hmoty,zriad. a osadenie | m | 4 |  | 0
73 | 46051027101 | Žľab káblový plastový 100x100x2000 Z1 | ks | 2 |  | 0
74 | 46051027102 | Spojka žľabu 100x100 | ks | 2 |  | 0
75 | 460490012.S | Rozvinutie a uloženie výstražnej fólie z PVC do ryhy, šírka do 33 cm | m | 10 |  | 0
76 | 283230008201 | Výstražná fólia PE, š. 300 mm, pre nn, červená | m | 4 |  | 0
77 | 283230008202 | Výstražná fólia PE, š. 300 mm, pre ZZ, modrá | m | 6 |  | 0
78 | 460520201 | Zaistenie vstupného a výstupného otvoru v stene proti vniknutiu vody do domčeka | ks | 10 |  | 0
79 | 460560163.S | Ručný zásyp nezap. káblovej ryhy bez zhutn. zeminy, 35 cm širokej, 80 cm hlbokej v zemine tr. 3 | m | 6 |  | 0
80 | 460560713.S | Ručný zásyp nezap. káblovej ryhy bez zhutn. zeminy, 65 cm širokej, 150 cm hlbokej v zemine tr. 3 | m | 8 |  | 0
81 | 460620013.S | Proviz. úprava terénu v zemine tr. 3, aby nerovnosti terénu neboli väčšie ako 2 cm od vodor.hladiny | m2 | 8 |  | 0
82 | 979081111.S | Odvoz sutiny a vybúraných hmôt na skládku do 1 km | t | 7.1 |  | 0
83 | 979081121.S | Odvoz sutiny a vybúraných hmôt na skládku za každý ďalší 1 km | t | 178 |  | 0
84 | 979089012.S | Poplatok za skládku - betón, tehly, dlaždice (17 01) ostatné | t | 7.1 |  | 0
|  | Celkom |  |  |  | 0

## PS 02-22-01
Výkaz výmer
Stavba: ŽST Fiľakovo - Výh. Holiša, rekonštrukcia žel. zvršku a žel. spodku
UČS 02: Fiľakovo - Výh. Prša (km 146,926 - 150,403)
Objekt: PS 02-22-01 Fiľakovo - Výh. Prša, miestna kabelizácia
P.č. | Kód položky | Popis | MJ | Množstvo celkom | Cena jednotková (EUR) | Cena celkom (EUR) | Špecifikácia (materiál /technológia)
| HSV | Práce a dodávky HSV
| 9 | Ostatné konštrukcie a práce-búranie
1 | 971033241.S | Vybúranie otvoru v murive tehl. plochy do 0, 0225 m2 hr.do 300 mm, -0,00800t | ks | 4 |  | 0
2 | 974031121_1 | Murárske práce Vysekanie, zamurovanie a začistenie drážka pre rúrku alebo kábel do D 29 mm, - 0,00200t | m | 10 |  | 0
3 | 979081111.S | Odvoz sutiny a vybúraných hmôt na skládku do 1 km | t | 0.052 |  | 0
4 | 979081121.S | Odvoz sutiny a vybúraných hmôt na skládku za každý ďalší 1 km | t | 1.248 |  | 0
5 | 979089012.S | Poplatok za skládku - betón, tehly, dlaždice (17 01) ostatné | t | 0.052 |  | 0
| M | Práce a dodávky M
| 21-M | Elektromontáže
6 | 210010024_2 | Rúrka ohybná elektroinštalačná typ HXM 25, uložená pevne | m | 10 |  | 0
7 | 3450702500_2 | I-Rúrka ako napr. HXM 25 pancierová bezhalogénová do podlahy | m | 10 |  | 0
| 22-M | Montáže oznam. a zabezp. zariadení
8 | 22006152P | Montáž(uloženie) káblov TCEPKPFLEZE do 50 XN s jadrom CU 0,8 mm | m | 7955 |  | 0
9 | 220061701.S | Ostatné práce(zatiahnutie kábla do objektu) kábel do váhy 9 kg/m | m | 20 |  | 0
10 | 341240014800 | Káble medený telefónny TCEPKPFLEZE 5xN0,8 mm2 | m | 310 |  | 0
11 | 341240014900 | Káble medený telefónny TCEPKPFLEZE 10xN0,8 mm2 | m | 85 |  | 0
12 | 341240015000 | Káble medený telefónny TCEPKPFLEZE 15xN0,8 mm2 | m | 3580 |  | 0
13 | 341240015200 | Káble medený telefónny TCEPKPFLEZE 25xN0,8 mm2 | m | 4000 |  | 0
14 | 220870181_1 | Ukončenie vodičov v rozvádzač. vrátane zapojenia, štvorka | ks | 90 |  | 0
15 | 220090005-1 | Úplná montáž spojky rovnej (XAGA..) , spolu s opravnou manžetou pre káble s pancierom bez číslovania, od 1XN0,8-15XN0,8 | ks | 3 |  | 0
16 | 345820037700 | Spojka zmraštilná pre telekomunikačné káble (ako napr.XAGA 500 43/8-150/SK) - komplet (+ protikorózna ochrana/opravná manžeta) | ks | 3 |  | 0
17 | 220090009-1 | Úplná montáž spojky rovnej (XAGA..) , spolu s opravnou manžetou pre káble s pancierom bez číslovania, od 25XN0,8-35XN0,8 | ks | 4 |  | 0
18 | 3410352456-1 | Spojka (ako napr. XAGA 500 75/15-400/Z) Káblové súbory telekomunikačné - komplet (+ protikorózna ochrana/opravná manžeta) | ks | 4 |  | 0
19 | 220110531_5 | Montáž výbavy skrine | ks | 2 |  | 0
20 | 383180009900_2 | Skriňa vonkajšia (ako napr. RT 200) | ks | 2 |  | 0
21 | 220110926 | Úplná montáž telefónneho objektu TO 68 na betónový základ | ks | 2 |  | 0
22 | 3820200105_3 | Vonkajší telefónny objekt VTO (na stĺpe) - komplet vrátane stĺpa | ks | 2 |  | 0
23 | 220110932 | Úplná montáž telefónneho objektu TO 68 na stenu budovy | ks | 2 |  | 0
24 | 3820200105_4 | Vonkajší telefónny objekt VTO (na stene) - komplet | ks | 2 |  | 0
25 | 220111421.S | Meranie a vyrovnávanie kapacitných nerovnováh, vrátane vypracovania merac.protokolu,kábel do 4 km dĺžky(počet úsekov x počet štvoriek) | ks | 165 |  | 0
26 | 220111431.S | Jednosmerné meranie na miestnom oznamovacom kábli vr.vypracovania meracieho protokolu | pár | 330 |  | 0
27 | 220110341.S | Objímka káblova značkovacia, zhotovenie,vyraz.znaku,nasadenie,ovinutie objímky a plášťa benzopáskou | ks | 11 |  | 0
28 | 220200401_1 | Označenie trasy, spojky markerom | ks | 11 |  | 0
29 | 3412611726 | Marker guľový (ako EMS 1401 XR-3M) | ks | 11 |  | 0
30 | 220280221 | Káble bytové SYKFY 5 x 2 x 0,5 mm uložené v rúrkach, lištách, bez odviečkovania a zaviečkovania krabíc | m | 30 |  | 0
31 | 341240002100 | Káble medený telefónny SYKFY 4x2x0,5 mm2 | m | 30 |  | 0
32 | 220300001.S | Zhotovenie koncovej káblovej formy na jednom konci, do dĺžky 0,5 m,na kábli do 5 x 2 mm | ks | 4 |  | 0
33 | 220300152.S | Forma káblová pre káble TCEKE, TCEKES zapojenie pod skrutky, do dĺžky 0,5 m na kábli 5 XN | ks | 4 |  | 0
34 | 220300153 | Forma káblová pre káble TCEKE, TCEKES zapojenie pod skrutky, do dĺžky 0,5 m na kábli 10 XN | ks | 2 |  | 0
35 | 220300154.S | Forma káblová pre káble TCEKE, TCEKES zapojenie pod skrutky, do dĺžky 0,5 m na kábli 15 XN | ks | 8 |  | 0
36 | 220300156.S | Forma káblová pre káble TCEKE, TCEKES zapojenie pod skrutky, do dĺžky 0,5 m na kábli 25 XN | ks | 5 |  | 0
37 | 220300948_P1 | Montáž montážného rámu LSA pre M=5 do skrine | ks | 5 |  | 0
38 | 3837001108_3 | 6050 3 122-01 Montážny držiak LSA Plus M=5 | ks | 5 |  | 0
39 | 220300981_1 | Montáž rozpojovacej svorkovnice LSA | ks | 20 |  | 0
40 | 345120740 | Rozpojovacia svorkovnica (ako Krone Profil 2/10 - 6089 1 102-02) | ks | 17 |  | 0
41 | 3451207700 | Lišta uzemňovacia 2/10 | ks | 3 |  | 0
42 | 220300984 | Montáž puzdra pre blestkoistky | ks | 17 |  | 0
43 | 3451207398 | Púzdro pre bleskoistky 2/10 | ks | 17 |  | 0
44 | 220300985 | Montáž bleskoistky | ks | 170 |  | 0
45 | 3451207397 | Bleskoistky 3 pólové | ks | 170 |  | 0
46 | 220511031 | Kábel v rúrkach | m | 30 |  | 0
47 | 341230001800 | Kábel medený dátový FTP-AWG Patch 4x2x24 mm2 | m | 30 |  | 0
48 | 220530304.S | Montáž translátora, vrátane letovania (bez zhotovenia formy) | ks | 5 |  | 0
49 | 3820201701_1 | Translátor (600:600) | ks | 2 |  | 0
50 | 3850000004_1 | Vysokoimpedančný oddeľovací transformátor (ako napr. B-TR-48) | ks | 3 |  | 0
51 | 220530311P | Montáž prázdnej lišty pre 5 translátorov | ks | 2 |  | 0
| 46-M | Zemné práce pri extr.mont.prácach
52 | 460050602-1 | Výkop jamy, ručný ,v zemine tr. 3 - 4 | m3 | 6.75 |  | 0
53 | 460120002.S | Zásyp jamy so zhutnením a s úpravou povrchu, zemina triedy 3 - 4 | m3 | 6.75 |  | 0
54 | 460420022.S | Zriadenie, rekonšt. káblového lôžka z piesku bez zakrytia, v ryhe šír. do 65 cm, hrúbky vrstvy 10 cm | m | 20 |  | 0
55 | 581530000400 | Piesok technický netriedený | t | 1.12 |  | 0
56 | 460490012.S | Rozvinutie a uloženie výstražnej fólie z PVC do ryhy, šírka do 33 cm | m | 20 |  | 0
57 | 2830002020 | Výstražná fólia š.33cm - modrá v m | m | 20 |  | 0
58 | 460200174.S | Hĺbenie káblovej ryhy ručne 35 cm širokej a 90 cm hlbokej, v zemine triedy 4 | m | 10 |  | 0
59 | 460560174.S | Ručný zásyp nezap. káblovej ryhy bez zhutn. zeminy, 35 cm širokej, 90 cm hlbokej v zemine tr. 4 | m | 10 |  | 0
60 | 460200134.S | Hĺbenie káblovej ryhy ručne 35 cm širokej a 50 cm hlbokej, v zemine triedy 4 | m | 10 |  | 0
61 | 460560134.S | Ručný zásyp nezap. káblovej ryhy bez zhutn. zeminy, 35 cm širokej, 50 cm hlbokej v zemine tr. 4 | m | 10 |  | 0
62 | 460620014 | Proviz. úprava terénu v zemine tr. 4, aby nerovnosti terénu neboli väčšie ako 2 cm od vodor.hladiny | m2 | 7 |  | 0
| 81-M | Kábelovody pre elektrické vedenia
63 | 220061701.S_1 | Zatiahnutie HDPE rúry do objektu | m | 40 |  | 0
64 | 388795206.S | Ukladanie rúrky kábelovodu 1x HDPE nad priemer 12 mm | m | 40 |  | 0
65 | 3410715300_4 | Rúrka HDPE 40/33 (Ako: Optická chránička OPTOPIPE HPDE 40/3,5mm pre zaťaženie 16Bar, -40°C/+75°C ,vstupná surovina – výhradne čisté PE, typ vstupnej suroviny PE100 s UV stabilizáciou, skúška PE suroviny podľa ISO 1133. Doloženie skúšobných protokolov) | m | 6540 |  | 0
66 | 388795207 | Ukladanie rúrok kábelovodu 2x HDPE nad priemer 12 mm | m | 6460 |  | 0
67 | 388795562 | Montáž spojky rúrky HDPE nad 12 mm | ks | 16 |  | 0
68 | 3412610204 | Spojka PE rúr (Ako: ACE Spojka 40 pre HDPE vedenie, 16 Bar, PP) | ks | 16 |  | 0
69 | 388796003 | Montáž koncovky na HDPE rúre a utesnenie voľných otvorov | ks | 4 |  | 0
70 | 34126103131 | Koncovka PE rúr (Ako: ACE Koncovka 40 pre HDPE vedenie, 16 Bar, PP) | ks | 4 |  | 0
71 | 388900003.S | Kalibrovanie HDPE rúry do 40 mm | m | 6540 |  | 0
|  | Celkom |  |  |  | 0

## SO 02-32-01
Výkaz výmer
Stavba: ŽST Fiľakovo - Výh. Holiša, rekonštrukcia žel. zvršku a žel. spodku
UČS 02: Fiľakovo - Výh. Prša (km 146,926 - 150,403)
Objekt: SO 02-32-01 Fiľakovo - Výh. Prša, železničný zvršok
P.č. | Kód položky | Popis | MJ | Množstvo celkom | Cena jednotková (EUR) | Cena celkom (EUR) | Špecifikácia (materiál /technológia)
| HSV | Práce a dodávky HSV
| 5 | Komunikácie
1 | 511532111.S | Koľajové lôžko so zhutnením z kameniva hrubého drveného | m3 | 5490 |  | 0
2 | 51157211P | Koľajové lôžko so zhutnením zkameniva hrubého drveného - recyklovaného | m3 | 1910 |  | 0
3 | 511582195.S | Koľajové lôžko so zhutnením. Príplatok k cene za sťaženú prácu pri rekonštrukciách | m3 | 7480 |  | 0
4 | 521351124.S | Montáž koľajových polí z koľajníc tvaru S 49 na podvaloch z predpätého betónu, rozdelenie podvalov u | m | 3477 |  | 0
5 | 521358224.S | Zhotov. koľaje bezstykovej tvaru S 49 na podvaloch betónových, upevnenie pružnou zvierkou, rozdelenie podvalov u | m | 3477 |  | 0
6 | 134910000400.S | Koľajnica 49 E1, akosť ocele R 260 | t | 345.175 |  | 0
7 | 59211000250P | Betónový podval vystrojený, pružné podkladnicové upevnenie, zvierka Skl 24 | ks | 5853 |  | 0
8 | 521458524P | Zhotovenie koľaje na priecestiach vystr., upevnenie pružnou zvierkou s antikoróznou úpravou | m | 19.2 |  | 0
9 | 43773000100P | Zvierka pružná s antikórovou úpravou | ks | 128 |  | 0
10 | 543141111.S | Vyrovnanie koľaje na podvaloch z betónu, bez doplnenia koľajového lôžka | m | 6954 |  | 0
11 | 543149095.S | Smerové a výškové vyrovnanie koľaje na podvaloch zo železového alebo predpätého betónu. Príplatok k cene za sťaženú prácu pri rekonštrukciách | m | 6954 |  | 0
12 | 543151111.S | Dočasná úprava koľaje pre železničnú premávku rýchl. do 30 km/h | m | 3477 |  | 0
13 | 543159095.S | Dočasná smerová a výšková úprava koľaje. Príplatok k cene za sťaženú prácu pri rekonštrukciách | m | 3477 |  | 0
14 | 54652111P | Izolovaný ambulantný lepený styk spojkami A-LIS | ks | 14 |  | 0
15 | 548141111.S | Brúsenie koľají brúsiacim vlakom koľajníc akéhokoľvek tvaru | m | 3477 |  | 0
16 | 54891232P | Zvarenie koľajníc aluminotermické, koľajnica tvaru S 49 | ks | 106 |  | 0
| 9 | Ostatné konštrukcie a práce-búranie
17 | 921151111.S | Prejazdy cestné cez 1 železn. koľaj gumové s poistkami proti posunu | m | 9.6 |  | 0
18 | 921151141.S | Prejazdy cestné cez 1 železn. koľaj gumové so závernou stienkou "T" 1800 mm | m | 3.6 |  | 0
19 | 92115113P | Prejazdy cestné cez 1 železn. koľaj v km 149,050 (ako Bodan:dosky, oporné tvárnice,gumové profily nábeh. klíny, spodné prahy, plast.klíny) | súbor | 1 |  | 0
| 922561133.S | Úprava plôch železn. chodníka so zhutnením z drviny kamennej 150 mm | m2 | 533 |  | 0
20 | 92692311P | Návestidlá a označovacie zariadenia, návestidlo "sklonovník" | ks | 11 |  | 0
21 | 926924314.S | Betonový hektometrovník | ks | 38 |  | 0
22 | 92694122P | Zaisťovacie značky konzolového typu | ks | 50 |  | 0
23 | 926941223.S | Znamenie na múre alebo na skale rýchlostník alebo predzvestník s jednou tabuľkou | ks | 6 |  | 0
24 | 926941312.S | Návestidlá a označovacie zariadenia - znamenie na stľpiku koniec nástupišťa (vzor.list ZT -15) | ks | 2 |  | 0
25 | 926951512.S | Návestidlá a označovacie zariadenia - znamenie na stľpiku tabuľa pred zastávkou (vzor.list ZT -12) | ks | 2 |  | 0
| 99 | Presun hmôt HSV
26 | 998242011.S | Presun hmôt pre železničný zvršok akéhokoľvek rozsahu a sklonu do 8 promile | t | 17461.53 |  | 0
|  | Celkom |  |  |  | 0

## SO 02-32-02
Výkaz výmer
Stavba: ŽST Fiľakovo - Výh. Holiša, rekonštrukcia žel. zvršku a žel. spodku
UČS 02: Fiľakovo - Výh. Prša (km 146,926 - 150,403)
Objekt: SO 02-32-02 Fiľakovo - Výh. Prša, železničný spodok
P.č. | Kód položky | Popis | MJ | Množstvo celkom | Cena jednotková (EUR) | Cena celkom (EUR) | Špecifikácia (materiál /technológia)
| HSV | Práce a dodávky HSV
| 1 | Zemné práce
1 | 122202203.S | Odkopávka a prekopávka nezapažená pre cesty, v hornine 3 od 1000 do 10000m3 | m3 | 5520 |  | 0
2 | 122202209.S | Odkopávky a prekopávky nezapažené pre cesty. Príplatok za lepivosť horniny 3 | m3 | 2760 |  | 0
3 | 133201101.S | Výkop šachty zapaženej, hornina 3 do 100 m3 | m3 | 13.267 |  | 0
4 | 133201109.S | Príplatok k cenám za lepivosť pri hĺbení šachiet zapažených i nezapažených v hornine 3 | m3 | 6.634 |  | 0
5 | 162501122.S | Vodorovné premiestnenie výkopku po spevnenej ceste z horniny tr.1-4, nad 100 do 1000 m3 na vzdialenosť do 3000 m | m3 | 5530.93 |  | 0
6 | 162501123.S | Vodorovné premiestnenie výkopku po spevnenej ceste z horniny tr.1-4, nad 100 do 1000 m3, príplatok k cene za každých ďalšich a začatých 1000 m | m3 | 121680.46 |  | 0
7 | 171201203.S | Uloženie sypaniny na skládky nad 1000 do 10000 m3 | m3 | 5530.93 |  | 0
8 | 171209002.S | Poplatok za skladovanie - zemina a kamenivo (17 05) ostatné | t | 10508.767 |  | 0
9 | 174101001.S | Zásyp sypaninou so zhutnením jám, šachiet, rýh, zárezov alebo okolo objektov do 100 m3 | m3 | 2.337 |  | 0
10 | 181101102.S | Úprava pláne v zárezoch v hornine 1-4 so zhutnením | m2 | 44150 |  | 0
| 2 | Zakladanie
11 | 211971110.S | Zhotovenie opláštenia výplne z geotextílie, v ryhe alebo v záreze so stenami šikmými o skl. do 1:2,5 | m2 | 1000 |  | 0
12 | 693110004500.S | Geotextília polypropylénová netkaná 300 g/m2 | m2 | 1020 |  | 0
13 | 212312111.S | Lôžko pre trativod z betónu prostého | m3 | 14 |  | 0
14 | 212532111.S | Lôžko pre trativod z kameniva hrubého drveného frakcie 16-32 mm | m3 | 100 |  | 0
15 | 212752127.S | Trativody z flexodrenážnych rúr DN 160 | m | 490 |  | 0
16 | 242111126.S | Osadenie plášťa vodárenskej studne z betónových skruží dielcových DN 2000 (vsakovacia šachta) | m | 2.5 |  | 0
17 | 59225000101P | Kónus betónový pre studne, DN 2000, dĺžka 500 mm, hr. steny 90 mm | ks | 1 |  | 0
18 | 59225000080P | Prefabrikát betónový pre studne, skruž kruhová, DN 2000, dĺžka 1000 mm, hr. steny 90 mm | ks | 2 |  | 0
19 | 243531111.S | Výplň na dne vodárenskej studne z kameniva hrubého drveného frakcie 32-63 mm | m3 | 1.57 |  | 0
20 | 289971212.S | Zhotovenie vrstvy z geotextílie na upravenom povrchu sklon do 1 : 5 , šírky nad 3 do 6 m | m2 | 9260 |  | 0
21 | 69311000020P | Geotextília polypropylénová 250g/m2, netkaná separačno-filtračná geotextília, | m2 | 7038 |  | 0
22 | 59512000760P | Vystužená geosyntetická geomreža tuhá | m2 | 2407.2 |  | 0
| 5 | Komunikácie
23 | 564802221.S | Podkladné vrstvy pre koľaj novozriaďovanú s urovnaním hornej plochy zo štrkodrviny | m3 | 4280 |  | 0
24 | 564802295.S | Podkladné vrstvy pre koľaj novozriaďovanú - príplatok k cene za sťažené práce pri rekonštrukciách | m3 | 4280 |  | 0
25 | 564902221.S | Podkladné vrstvy pre koľaj novozriaďovanú, s urovnaním hornej plochy z recyklovaného koľajového lôžka | m3 | 2870 |  | 0
| 8 | Rúrové vedenie
26 | 871356006.S | Montáž potrubia z kanalizačných rúr z tvrdého PVC tesn. gumovým krúžkom v skl. do 20% DN 200 | m | 45 |  | 0
27 | 286120001700.S | Rúra PVC hladký, kanalizačný, gravitačný systém Dxr 200x4,9 mm, dĺ. 1 m, SN4 - napenená (viacvrstvová) | ks | 45 |  | 0
28 | 89381012P | Trativodná šachta z PVC komplet DN 400, vrátane teleskopic.poklopu B 125, redukcií a zátky | ks | 9 |  | 0
29 | 89381014P | Trativodná šachta z PVC komplet DN 800, vrátane teleskopic.poklopu B 125, adaptéru625/400, medzisegment.tesnenia, navrtávacich odbočiek | ks | 4 |  | 0
30 | 899102111.S | Osadenie poklopu liatinového a oceľového vrátane rámu hmotn. nad 50 do 100 kg | ks | 1 |  | 0
31 | 55241000230P | Poklop liatinový na vsakovaciu šachtu | ks | 1 |  | 0
| 9 | Ostatné konštrukcie a práce-búranie
32 | 93690209P | Zaťažovacie skúšky | ks | 18 |  | 0
| 99 | Presun hmôt HSV
33 | 998241011.S | Presun hmôt pre železničný spodok (824-1) akéhokoľvek rozsahu, so sklonom trate do 8 promile | t | 10449.136 |  | 0
|  | Celkom |  |  |  | 0

## SO 02-32-03
Výkaz výmer
Stavba: ŽST Fiľakovo - Výh. Holiša, rekonštrukcia žel. zvršku a žel. spodku
UČS 02: Fiľakovo - Výh. Prša (km 146,926 - 150,403)
Objekt: SO 02-32-03 Fiľakovo - Výh. Prša, demontáž železničného zvršku
P.č. | Kód položky | Popis | MJ | Množstvo celkom | Cena jednotková (EUR) | Cena celkom (EUR) | Špecifikácia (materiál /technológia)
| HSV | Práce a dodávky HSV
| 5 | Komunikácie
1 | 512502121.S | Odstránenie koľajového lôžka z kameniva po rozob. koľaje alebo koľajového rozvetvenia, -1,80800t | m3 | 4780 |  | 0
2 | 512502995.S | Odstránenie koľajového lôžkapo rozobratí koľaje. Príplatok k cene za sťažené práce pri rekonštrukciách | m3 | 4780 |  | 0
3 | 513506111.S | Recyklácia alebo prečistenie koľajového lôžka na stavbe pre spätné použitie | t | 8642.24 |  | 0
4 | 525019095.S | Rozobratie koľajových polí na demontážnej základni. Príplatok k cene za sťažené práce pri rekonštrukciách | m | 3477 |  | 0
5 | 525040012.S | Vybratie koľajových polí na betónových podvaloch, -0,60400t | m | 3477 |  | 0
6 | 525040021.S | Rozobratie koľajových polí na betónových podvaloch, -0,60400t | m | 3477 |  | 0
7 | 525099095.S | Vybratie koľajových polí s rozpojením stykov. Príplatok k cene za sťažené práce pri rekonštrukciách | m | 3477 |  | 0
8 | 548930011.S | Rezanie koľajnice všetkých sústav pílou | ks | 280 |  | 0
| 9 | Ostatné konštrukcie a práce-búranie
9 | 921901111.S | Rozobratie prejazdu s uložením získaného materiálu na vzdialenosť do 20 m, -0,48200t | m | 16 |  | 0
| 979089012.S | Poplatok za skládku - betón, tehly, dlaždice (17 01) ostatné | t | 1651.575 |  | 0
| 979089111.S | Poplatok za skládku - drevo, sklo, plasty (17 02 ), nebezpečné | t | 0.869 |  | 0
10 | 979091111.S | Vodorovné premiestnenie vybúraných hmôt alebo konštrukcií na vzdialenosť do 7000 m | t | 2107.82 |  | 0
11 | 979091121.S | Vodorovné premiestnenie vybúraných hmôt alebo konštrukcií za každých ďalších 1000 m | t | 37940.76 |  | 0
12 | 979091211.S | Doprava vybúraných hmôt vodorovné premiestnenie sutiny na vzdialenosť do 7000 m | t | 17284.48 |  | 0
13 | 979091221.S | Vodorovné premiestnenie sutiny na vzdialenosť nad 7000 m, za každých ďalších aj začatých 1000 m | t | 51853.44 |  | 0
| 979093513.S | Drvenie stavebného odpadu z demolácií (recyklácia bez kov. mat.) z muriva z betónu železového | t | 1651.575 |  | 0
14 | 979094111.S | Nakladanie alebo prekladanie vybúraných hmôt alebo konštrukcií | t | 2107.82 |  | 0
15 | 979094211.S | Nakladanie alebo prekladanie sutiny | t | 8642.24 |  | 0
|  | Celkom |  |  |  | 0

## SO 02-32-04
Výkaz výmer
Stavba: ŽST Fiľakovo - Výh. Holiša, rekonštrukcia žel. zvršku a žel. spodku
UČS 02: Fiľakovo - Výh. Prša (km 146,926 - 150,403)
Objekt: SO 02-32-04 Fiľakovo - Výh. Prša, káblová chráničková trasa
P.č. | Kód položky | Popis | MJ | Množstvo celkom | Cena jednotková (EUR) | Cena celkom (EUR) | Špecifikácia (materiál /technológia)
| HSV | Práce a dodávky HSV
| 1 | Zemné práce
1 | 132202521.S | Výkop ryhy vedľa kolaji šírky 600-2000 mm horn. 3 | m3 | 1580 |  | 0
2 | 162504112.S | Vodorovné premiestnenie výkopku pre spodnú stavbu železníc po nespevnenej ceste z horniny tr.1-4 do 1000 m3 na vzdialenosť do 3000 m | m3 | 530 |  | 0
3 | 162504113.S | Vodorovné premiestnenie výkopku pre spodnú stavbu železníc po nespevnenej ceste z horniny tr.1-4 do 1000 m3, príplatok k cene za každých ďalšich a začatých 1000 m | m3 | 3710 |  | 0
4 | 171201202.S | Uloženie sypaniny na skládky nad 100 do 1000 m3 | m3 | 530 |  | 0
5 | 174101002.S | Zásyp sypaninou so zhutnením jám, šachiet, rýh, zárezov alebo okolo objektov nad 100 do 1000 m3 | m3 | 1050 |  | 0
| 3 | Zvislé a kompletné konštrukcie
6 | 388795206.S | Ukladanie rúrky kábelovodu 1x HDPE nad priemer 12 mm | m | 90 |  | 0
7 | 256130078500.S | Mikrotrubička s vnútornou lubrikačnou vrstvou pre zníženie trenia D 12/10 mm, HDPE | m | 90 |  | 0
| 4 | Vodorovné konštrukcie
8 | 452311146.S | Dosky, bloky, sedlá z betónu v otvorenom výkope tr. C 20/25 | m3 | 0.98 |  | 0
9 | 452351101.S | Debnenie v otvorenom výkope dosiek, sedlových lôžok a blokov pod potrubie,stoky a drobné objekty | m2 | 2.8 |  | 0
| 8 | Rúrové vedenie
10 | 8981300PC | Prefabrikované káblové šachty DN 1000, výšky 2m, s úpravou pre prestup káblov; D+M | ks | 5 |  | 0
11 | 899102111.S | Osadenie poklopu liatinového a oceľového vrátane rámu hmotn. nad 50 do 100 kg | ks | 5 |  | 0
12 | 55241000080P | Poklop liatinový pochôdzny pre zaťaženie A 15 | ks | 5 |  | 0
| 99 | Presun hmôt HSV
13 | 998289011.S | Presun hmôt pre kábelovody (828 7, 828 8, 3) akéhokoľvek rozsahu | t | 12.542 |  | 0
| M | Práce a dodávky M
| 46-M | Zemné práce pri extr.mont.prácach
14 | 460510203.S | Káblový kanál z prefabrikovaných betónových žľabov neasfaltovaný TK2(23x18, 5cm/13 x13 cm | m | 50 |  | 0
15 | 59265000240P | Telekomunikačný kábelový žľab TK 2, vonkajší rozmer 1000x230x180 mm | ks | 50 |  | 0
16 | 59265000250P | Poklop kábelového žľabu TK 2, rozmer 500x30x40 mm | ks | 100 |  | 0
17 | 46051020P | Káblový kanál z prefa bet žľabov 50 x 30cm, zriadenie a osadenie, s položením a zakrytím žľabu, s osadením priečky žľabu | m | 3430 |  | 0
18 | 5926500004PC | Káblový betón žľab BxH 500 x 300mm (ako napr.KŽ-2 LxBxH 102x51x29cm) | ks | 3430 |  | 0
19 | 5926500014PC | Betónový kryt pre káblové žľaby š. 500mm (ako napr. poklop kábelového žľabu KŽ-2 LxBxH 50x40x6cm) | ks | 6860 |  | 0
20 | 5926500020PC | Deliaca stienka pre káblové žľaby (napr. pre KŽ-2 LxBxH 49,5x3x20cm) | ks | 6860 |  | 0
|  | Celkom |  |  |  | 0

## SO 02-32-05
Výkaz výmer
Stavba: ŽST Fiľakovo - Výh. Holiša, rekonštrukcia žel. zvršku a žel. spodku
UČS 02: Fiľakovo - Výh. Prša (km 146,926 - 150,403)
Objekt: SO 02-32-05 Fiľakovo - Výh. Prša, zast. Fiľakovo, nástupištia
P.č. | Kód položky | Popis | MJ | Množstvo celkom | Cena jednotková (EUR) | Cena celkom (EUR) | Špecifikácia (materiál /technológia)
| HSV | Práce a dodávky HSV
| 1 | Zemné práce
1 | 113106121.S | Rozoberanie dlažby, z betónových alebo kamenin. dlaždíc, dosiek alebo tvaroviek, -0,13800t | m2 | 223.895 |  | 0
2 | 132201102.S | Výkop ryhy do šírky 600 mm v horn.3 nad 100 m3 | m3 | 37.976 |  | 0
3 | 132201109.S | Príplatok k cene za lepivosť pri hĺbení rýh šírky do 600 mm zapažených i nezapažených s urovnaním dna v hornine 3 | m3 | 11.393 |  | 0
4 | 132201202.S | Výkop ryhy šírky 600-2000mm horn.3 od 100 do 1000 m3 | m3 | 163.48 |  | 0
5 | 132201209.S | Príplatok k cenám za lepivosť pri hĺbení rýh š. nad 600 do 2 000 mm zapaž. i nezapažených, s urovnaním dna v hornine 3 | m3 | 49.044 |  | 0
6 | 133201101.S | Výkop šachty zapaženej, hornina 3 do 100 m3 | m3 | 5.157 |  | 0
7 | 133201109.S | Príplatok k cenám za lepivosť pri hĺbení šachiet zapažených i nezapažených v hornine 3 | m3 | 1.547 |  | 0
8 | 162504102.S | Vodorovné premiestnenie výkopku pre spodnú stavbu železníc po spevnenej ceste z horniny tr.1-4 do 1000 m3 na vzdialenosť do 3000 m | m3 | 206.613 |  | 0
9 | 162504103.S | Vodorovné premiestnenie výkopku pre spodnú stavbu železníc po spevnenej ceste z horniny tr.1-4 do 1000 m3, príplatok k cene za každých ďalšich a začatých 1000 m | m3 | 4545.486 |  | 0
10 | 171209002.S | Poplatok za skladovanie - zemina a kamenivo (17 05) ostatné | t | 1421.013 |  | 0
11 | 174101001.S | Zásyp sypaninou so zhutnením jám, šachiet, rýh, zárezov alebo okolo objektov do 100 m3 | m3 | 35 |  | 0
12 | 583310003400.S | Štrkopiesok frakcia 0-63 mm | t | 67.89 |  | 0
13 | 181101102.S | Úprava pláne v zárezoch v hornine 1-4 so zhutnením | m2 | 559.7 |  | 0
| 2 | Zakladanie
14 | 215901101.S | Zhutnenie podložia z rastlej horniny 1 až 4 pod násypy, z hornina súdržných do 92 % PS a nesúdržných | m2 | 359.86 |  | 0
15 | 271573001.S | Násyp pod základové konštrukcie so zhutnením zo štrkopiesku fr.0-32 mm | m3 | 74.082 |  | 0
16 | 273313611.S | Betón základových dosiek, prostý tr. C 16/20 | m3 | 0.201 |  | 0
17 | 273351217.S | Debnenie stien základových dosiek, zhotovenie-tradičné | m2 | 0.504 |  | 0
18 | 273351218.S | Debnenie stien základových dosiek, odstránenie-tradičné | m2 | 0.504 |  | 0
19 | 274313611.S | Betón základových pásov, prostý tr. C 16/20 | m3 | 211.709 |  | 0
20 | 274351215.S | Debnenie stien základových pásov, zhotovenie-dielce | m2 | 10 |  | 0
21 | 274351216.S | Debnenie stien základových pásov, odstránenie-dielce | m2 | 10 |  | 0
22 | 275313711.S | Betón základových pätiek, prostý tr. C 25/30 | m3 | 11.383 |  | 0
23 | 275351215.S | Debnenie stien základových pätiek, zhotovenie-dielce | m2 | 38.4 |  | 0
24 | 275351216.S | Debnenie stien základovýcb pätiek, odstránenie-dielce | m2 | 38.4 |  | 0
25 | 279313611.S | Betón základových múrov, prostý tr. C 16/20 | m3 | 0.871 |  | 0
26 | 279351105.S | Debnenie základových múrov obojstranné zhotovenie-dielce | m2 | 8.32 |  | 0
27 | 279351106.S | Debnenie základových múrov obojstranné odstránenie-dielce | m2 | 8.32 |  | 0
| 3 | Zvislé a kompletné konštrukcie
28 | 327323127.S | Múry a valy z betónu železového tr. C 25/30 | m3 | 1.147 |  | 0
29 | 327351211.S | Debnenie múrov a valov zvislých aj sklonených, výšky do 20 m zhotovenie | m2 | 14.524 |  | 0
30 | 327351221.S | Debnenie múrov a valov zvislých aj sklonených, výšky do 20 m odstránenie | m2 | 14.524 |  | 0
31 | 327361040.S | Výstuž múrov a valov zo zváraných sietí | t | 0.908 |  | 0
32 | 388129120.S | Montáž dielca prefabrikovaného kanála tvaru L hm. do 0.5 t | ks | 232 |  | 0
33 | 593840001100.S | Oporný uholník betónový, šírka 1000 mm, výška 1050 mm, dĺžka päty 600 mm, hrúbka 120 mm | ks | 86 |  | 0
34 | 593840001000.S | Oporný uholník betónový, šírka 1000 mm, výška 1050 mm, dĺžka päty 600 mm, hrúbka 120 mm | ks | 126 |  | 0
35 | 593840000900.S | Oporný uholník betónový, šírka 1000 mm, výška 550 mm, dĺžka päty 300 mm, hrúbka 120 mm | ks | 19 |  | 0
36 | 5938400016PC | Oporný uholník betónový, šírka 39 cm, výška 55 cm, dĺžka päty 30 cm, hrúbka 12 cm, povrch podľa PD | ks | 1 |  | 0
37 | 593840000400.S | Oporný uholník betónový, šírka 500 mm, výška 550 mm, dĺžka päty 300 mm, hrúbka 120 mm | ks | 1 |  | 0
38 | 5938400018PC | Vonkajší roh 1-dielny 90° oporný uholník betónový 55x50x50 cm, hrúbka 12 cm, povrch podľa PD | ks | 1 |  | 0
| 4 | Vodorovné konštrukcie
39 | 430321414.S | Schodiskové konštrukcie, betón železový tr. C 25/30 | m3 | 24.259 |  | 0
40 | 431351121.S | Debnenie do 4 m výšky - podest a podstupňových dosiek pôdorysne priamočiarych zhotovenie | m2 | 37.199 |  | 0
41 | 431351122.S | Debnenie do 4 m výšky - podest a podstupňových dosiek pôdorysne priamočiarych odstránenie | m2 | 37.199 |  | 0
42 | 2838100000PC | Vkladacia lišta trojhranná do debnenia 10/15 mm | m | 76.484 |  | 0
| 5 | Komunikácie
43 | 512502121.S | Odstránenie koľajového lôžka z kameniva po rozob. koľaje alebo koľajového rozvetvenia, -1,80800t | m3 | 580.26 |  | 0
44 | 564861111.S | Podklad zo štrkodrviny s rozprestretím a zhutnením, po zhutnení hr. 200 mm | m2 | 526.79 |  | 0
45 | 596911144.S | ladenie betónovej zámkovej dlažby komunikácií pre peších hr. 60 mm pre peších nad 300 m2 so zriadením lôžka z kameniva hr. 30 mm | m2 | 526.79 |  | 0
46 | 592460009600.S | Dlažba betónová, rozmer 200x200x60 mm, prírodná | m2 | 336.643 |  | 0
47 | 592460007000P | Dlažba betónová pre nevidiacich drážková, rozmer 200x200x60 mm, sivá | m2 | 75.79 |  | 0
48 | 592460006800P | Dlažba betónová pre nevidiacich, rozmer 200x200x60 mm, červená | m2 | 69.003 |  | 0
49 | 592460007300P | Dlažba betónová pre nevidiacich, rozmer 200x200x60 mm, žltá | m2 | 50.621 |  | 0
| 6 | Úpravy povrchov, podlahy, osadenie
50 | 627452145.S | Škárovanie maltou MC (400 kg cem./m3) zvislé aj vodorovné, medzi prefabrik. dielcami | m | 514.155 |  | 0
| 9 | Ostatné konštrukcie a práce-búranie
51 | 914001211.S | Montáž cestnej zvislej dopravnej značky základnej veľkosti do 1 m2 objímkami na stĺpiky alebo konzoly | ks | 1 |  | 0
52 | 55381710P | Informačný nosič s piktogramom, z Pz plechu 300 x 300 mm, tabuľa jednostranná, vrátane upevňovacích prvkov | ks | 1 |  | 0
53 | 914001112.S | Osadenie a montáž cestnej zvislej dopravnej značky v rámoch na oceľovej konštrukcii | ks | 4 |  | 0
54 | 40447773PC | Rám z Pz stĺpikov f 70x4 mm, s krytkami - Nosič tabúľ - 3x stĺpik, výška 5,0 m | ks | 1 |  | 0
55 | 40447772PC | Rám z Pz stĺpikov f 70x4 mm, s krytkami - Nosič tabúľ - 3x stĺpik, výška 4,4 m | ks | 3 |  | 0
56 | 553817141P | Orientačný systém - informačný nosič z Pz plechu 3790 x 1250 mm, tabuľa jednostranná, vrátane upevňovacích prvkov | ks | 3 |  | 0
57 | 553817140P | Orientačný systém - informačný nosič z Pz plechu 3790 x 1700 mm, tabuľa jednostranná, vrátane upevňovacích prvkov | ks | 1 |  | 0
58 | 923503114.S | Rozobratie múrikov úrovňových nástupíšť medzi koľajami z tvárnic na jednej strane, -0,29500t | m | 154.41 |  | 0
59 | 92392101P | Nástupištná konštrukcia rampový dielec R1 s konzolovou doskou ku hrane typu PRE 200 (D+M) | m | 1 |  | 0
60 | 92392102P | Nástupištná konštrukcia rampový dielec R2 s konzolovou doskou ku hrane typu PRE 200 (D+M) | m | 3 |  | 0
61 | 92392103P | Nástupištná konštrukcia rampový dielec R3 s konzolovou doskou ku hrane typu PRE 200 (D+M) | m | 3 |  | 0
62 | 92392104P | Nástupištná konštrukcia rampový dielec R4 s konzolovou doskou ku hrane typu PRE 200 (D+M) | m | 2 |  | 0
63 | 923921115.S | Nástupištná konštrukcia zo želetobetónových hrán tvaru L a typu 200 | m | 250 |  | 0
64 | 9289010PC | Osadenie a montáž staničnej tabule na stĺpiku jednoduchom | ks | 1 |  | 0
65 | 55381710PC | Informačný nosič s piktogramom, z Pz plechu 735 x 390 mm, tabuľa obojstranná, vrátane upevňovacích prvkov | ks | 1 |  | 0
66 | 928901012.S | Osadenie staničnej tabule na stene | ks | 1 |  | 0
67 | 553817149P | Orientačný systém - informačný nosič z Pz plechu 3790 x 1300 mm, tabuľa jednostranná, vrátane upevňovacích prvkov | ks | 1 |  | 0
68 | 928901013.S | Osadenie staničnej tabule na stĺpiku verejného osvetlenia alebo trolejového vedenia | ks | 8 |  | 0
69 | 552340332P | Informačný nosič z plastu, s piktogramom obojstranne, 300 x 300 mm, v kovovom ráme | ks | 6 |  | 0
70 | 553817133P | Informačný nosič z Pz plechu, jednostranná tabuľa - 840 x 390 mm, v kovovom ráme | ks | 2 |  | 0
71 | 92890111P | Osadenie a montáž tabule na konštrukcii zo stĺpikov | ks | 1 |  | 0
72 | 55381711PC | Informačný nosič s piktogramom, z Pz plechu 1200 x 390 mm, tabuľa obojstranná, vrátane upevňovacích prvkov | ks | 1 |  | 0
73 | 404490008400.S | Stĺpik Zn, d 60 mm/1 bm, pre dopravné značky | ks | 11.07 |  | 0
74 | 404490008600.S | Krytka stĺpika, d 60 mm, plastová | ks | 3 |  | 0
75 | 929571111.S | Zásyp medzi nástupištnými hranami PRE zo štrkopiesku so zhutnením | m3 | 310 |  | 0
76 | 93196111P | Vložky do dilatačných škár zvislé, z polystyrénovej dosky hr. 20 mm | m2 | 1.17 |  | 0
77 | 931992121.S | Výplň dilatačných škár z extrudovaného polystyrénu hr. 20 mm | m2 | 11.505 |  | 0
78 | 936124121.S | Osadenie parkovej lavičky so zabetonováním nôh | ks | 3 |  | 0
79 | 5535600016PC | Lavička s operadlom a opierkami pod ruky, oceľová konštrukcia, sedadlo a operadlo z dosiek, dĺžka 1800 mm | ks | 3 |  | 0
80 | 936174312.S | Osadenie stojana na bicykle kotevnými skrutkami bez zabetónovania nôh na pevný podklad | ks | 2 |  | 0
81 | 553560009700P | Jednostranný oceľový stojan, šest miest, s madlom pre pripútanie bicyklov | ks | 2 |  | 0
82 | 9369400PC | Osadenie vitríny so stojanom | ks | 1 |  | 0
83 | 5535600128PC | Vitrína informačná obojstranná INFO, šxv (1000x1150), hliiník, so stojanom v.2,61 m (podľa PD) | ks | 1 |  | 0
84 | 949942101.S | Hydraulická zdvíhacia plošina vrátane obsluhy inštalovaná na automobilovom podvozku výšky zdvihu do 27 m | hod | 1 |  | 0
85 | 953943122.S | Osadenie drobných kovových predmetov do betónu pred zabetónovaním, hmotnosti 1-5 kg/kus (bez dodávky) | ks | 64 |  | 0
86 | 1345100000PC | Tyč kotevná M 30 mm | m | 44.8 |  | 0
87 | 961043111.S | Búranie základov z betónu prostého alebo preloženého kameňom, -2,20000t | m3 | 3.584 |  | 0
88 | 966005111.S | Rozobratie cestného zábradlia s betónovými pätkami, -0,03500t | m | 228.043 |  | 0
89 | 979082213.S | Vodorovná doprava sutiny so zložením a hrubým urovnaním na vzdialenosť do 1 km | t | 1049.11 |  | 0
90 | 979082219.S | Príplatok k cene za každý ďalší aj začatý 1 km nad 1 km | t | 25178.64 |  | 0
91 | 979094111.S | Nakladanie alebo prekladanie vybúraných hmôt alebo konštrukcií | t | 45.551 |  | 0
92 | 9361700PC | Drobné konštrukcie, rozpierka z U 160 dl.1,6m s Pz povrchom (podľa PD), dodávka a montáž | ks | 26 |  | 0
93 | 9599400PC | Expanzná nerez kotva pre seizmické aplikácie M8 do betónu, ŽB, s vyvŕtaním otvoru | ks | 20 |  | 0
94 | 959941132.S | Chemická kotva s kotevným svorníkom tesnená chemickou ampulkou do betónu, ŽB, kameňa, s vyvŕtaním otvoru M16/45/190 mm | ks | 788 |  | 0
95 | 979081111.S | Odvoz sutiny a vybúraných hmôt na skládku do 1 km | t | 7.885 |  | 0
96 | 979081121.S | Odvoz sutiny a vybúraných hmôt na skládku za každý ďalší 1 km | t | 189.24 |  | 0
97 | 979084216.S | Vodorovná doprava vybúraných hmôt po suchu bez naloženia, ale so zložením na vzdialenosť do 5 km | t | 84.431 |  | 0
98 | 979084219.S | Príplatok k cene za každých ďalších aj začatých 5 km nad 5 km | t | 337.724 |  | 0
99 | 979089012.S | Poplatok za skladovanie - betón, tehly, dlaždice (17 01 ), ostatné | t | 90.856 |  | 0
100 | HZS000311.S | Stavebno montážne práce menej náročne, pomocné alebo manipulačné (Tr. 1) v rozsahu menej ako 4 hodiny | hod | 3 |  | 0
101 | 55381680PC | Odpadkový kôš z vymývaného betónu s oceľovým krytom, s vnútornou nádobou z plechu, objem 75 l (viď popis v PD) | ks | 6 |  | 0
102 | 5635900001PC | Nádoba na posypovú soľ (napr. zo sklolaminátu) objem 110 l | ks | 1 |  | 0
| 99 | Presun hmôt HSV
103 | 998235011.S | Presun hmôt pre nástupištia železníc a rampy ostatné akéhokoľvek rozsahu | t | 2206.869 |  | 0
| PSV | Práce a dodávky PSV
| 711 | Izolácie proti vode a vlhkosti
104 | 711111001.S | Zhotovenie izolácie proti zemnej vlhkosti vodorovná náterom penetračným za studena | m2 | 174.783 |  | 0
105 | 246170000900.S | Lak asfaltový penetračný | t | 0.052 |  | 0
106 | 711111002.S | Zhotovenie izolácie proti zemnej vlhkosti vodorovná asfaltovým lakom za studena | m2 | 174.783 |  | 0
107 | 246170001000.S | Lak asfaltový opravný | t | 0.131 |  | 0
108 | 711112001.S | Zhotovenie izolácie proti zemnej vlhkosti zvislá penetračným náterom za studena | m2 | 421.984 |  | 0
109 | 246170000900.S | Lak asfaltový penetračný | t | 0.148 |  | 0
110 | 711112002.S | Zhotovenie izolácie proti zemnej vlhkosti zvislá asfaltovým lakom za studena | m2 | 421.984 |  | 0
111 | 246170001000.S | Lak asfaltový opravný | t | 0.359 |  | 0
112 | 998711101.S | Presun hmôt pre izoláciu proti vode v objektoch výšky do 6 m | t | 0.69 |  | 0
| 767 | Konštrukcie doplnkové kovové
113 | 767161130.S | Montáž zábradlia rovného z rúrok alebo tenkostenných profil.do muriva, s hmotnosťou 1 metra zábradlia nad 30 do 45 kg | m | 256.085 |  | 0
114 | 553585011P | Zábradelný dielec, dĺžka:2,05 m, výška 0,9 m, so zvislými priečľami, s náterovým systémom (podľa PD) | ks | 105 |  | 0
115 | 553585030P | Zábradelný dielec, dĺžka: 0,74 m, výška 0,9 m, so zvislými priečľami, s náterovým systémom (podľa PD) | ks | 1 |  | 0
116 | 553585031P | Zábradelný dielec, dĺžka: 0,435 m, výška 0,9 m, so zvislými priečľami, s náterovým systémom (podľa PD) | ks | 1 |  | 0
117 | 553585012P | Zábradelný dielec šikmý, dĺžka:2,05 m, výška 0,9 m, so zvislými priečľami a zarážkou pre slepeckú palicu, s náterovým systémom (podľa PD) | ks | 8 |  | 0
118 | 553585015P | Zábradelný dielec, dĺžka:2,05 m, výška 0,9 m, so zvislými priečľami a zarážkou pre slepeckú palicu, s náterovým systémom (podľa PD) | ks | 1 |  | 0
119 | 553585016P | Zábradelný dielec šikmý, dĺžka: 0,30 m, výška 0,9 m, so zvislými priečľami, zarážkou pre slepeckú palicu, predĺženým madlom a vodiacou lištou pre vozíky, s náterovým systémom (podľa PD) | ks | 2 |  | 0
120 | 553585026P | Zábradelný dielec, dĺžka: 0,530 m, výška 0,9 m, so zvislými priečľami, s náterovým systémom (podľa PD) | ks | 2 |  | 0
121 | 553585019P | Zábradelný dielec, dĺžka: 1,465 m, výška 0,9 m, so zvislými priečľami, s náterovým systémom (podľa PD) | ks | 1 |  | 0
122 | 553585020P | Zábradelný dielec, dĺžka: 1,790 m, výška 0,9 m, so zvislými priečľami, s náterovým systémom (podľa PD) | ks | 1 |  | 0
123 | 553585021P | Zábradelný dielec šikmý, dĺžka: 0,476 m, výška 0,9 m, so zvislými priečľami, zarážkou pre slepeckú palicu, predĺženým madlom a vodiacou lištou pre vozíky + madlo a vodiaca lišta na protiľahlú stranu, s náterovým systémom (podľa PD) | ks | 1 |  | 0
124 | 553585022P | Zábradelný dielec so zošikmením, dĺžka: 2,06 m, výška 0,9 m, so zvislými priečľami, zarážkou pre slepeckú palicu, s náterovým systémom (podľa PD) | ks | 1 |  | 0
125 | 553585023P | Zábradelný dielec šikmý, dĺžka: 2,064 m, výška 0,9 m, so zvislými priečľami, zarážkou pre slepeckú palicu, s náterovým systémom (podľa PD) | ks | 1 |  | 0
126 | 767221130.S | Montáž zábradlí schodísk z rúrok do muriva, s hmotnosťou 1 bm zábradlia nad 15 nad 25 kg | m | 12.44 |  | 0
127 | 553585024P | Zábradelný dielec schodiskový, dĺžka: 1,601 m, výška 0,9 m, so zvislými priečľami, so zaobleniami madla na oboch koncoch, s náterovým systémom (podľa PD) | ks | 8 |  | 0
128 | 553585025P | Zábradelný dielec schodiskový, dĺžka: 1,366 m, výška 0,9 m, so zvislými priečľami, so zaoblením madla na spodnom konci, s náterovým systémom (podľa PD) | ks | 2 |  | 0
129 | 553585032P | Zábradelný dielec schodiskový, dĺžka: 1,445 m, výška 0,9 m, so zvislými priečľami, s náterovým systémom (podľa PD) | ks | 2 |  | 0
130 | 767230070.S | Montáž schodiskového madla na stenu | m | 8.26 |  | 0
131 | 767230075.S | Montáž prídavného madla na zábradlie | m | 44.66 |  | 0
132 | 767995103.S | Montáž ostatných atypických kovových stavebných doplnkových konštrukcií nad 10 do 20 kg | kg | 63.9 |  | 0
133 | 553434000PC | Schody pomocné pre výstup z koľajiska, z oceľ. profilov, š.38 cm , v.30 cm, s povrchovou úpravou Pz a nátermi (podľa PD) | ks | 5 |  | 0
134 | 998767101.S | Presun hmôt pre kovové stavebné doplnkové konštrukcie v objektoch výšky do 6 m | t | 7.053 |  | 0
| 783 | Dokončovacie práce - nátery
135 | 783992000.S | Nátery ostatné bezpečnostnými farbami šrafovaním | m2 | 69.334 |  | 0
| 785 | Dokončovacie práce - tapetovanie
136 | 78501011P | Lepenie nálepiek celých | m2 | 0.135 |  | 0
137 | 624612504P | Nálepka piktogram rozm.15x15cm | súb. | 6 |  | 0
| M | Práce a dodávky M
| 21-M | Elektromontáže
138 | 210010170.S | Rúrka tuhá elektroinštalačná z HDPE, D 50 uložená pevne | m | 4.8 |  | 0
139 | 345710005600.S | Rúrka ohybná 09050 dvojplášťová korugovaná z HDPE, bezhalogénová, D 50 mm | m | 4.8 |  | 0
140 | 210010174.S | Rúrka tuhá elektroinštalačná z HDPE, D 110 uložená peve | m | 8 |  | 0
141 | 345710006000.S | Rúrka ohybná 09110 dvojplášťová korugovaná z HDPE, bezhalogénová, D 110 mm | m | 8 |  | 0
142 | 210220020.S | Uzemňovacie vedenie v zemi FeZn vrátane izolácie spojov | m | 531.682 |  | 0
143 | 354410058800.S | Pásovina uzemňovacia FeZn 30 x 4 mm | kg | 250.422 |  | 0
|  | Celkom |  |  |  | 0

## SO 02-32-11
Výkaz výmer
Stavba: ŽST Fiľakovo - Výh. Holiša, rekonštrukcia žel. zvršku a žel. spodku
UČS 02: Fiľakovo - Výh. Prša (km 146,926 - 150,403)
Objekt: SO 02-32-11 Fiľakovo - Výh. Prša, priepust v km 148,077
P.č. | Kód položky | Popis | MJ | Množstvo celkom | Cena jednotková (EUR) | Cena celkom (EUR) | Špecifikácia (materiál /technológia)
| HSV | Práce a dodávky HSV
| 1 | Zemné práce
1 | 111101101.S | Odstránenie travín a tŕstia s príp. premiestnením a uložením na hromady do 50 m, pri celkovej ploche do 1000m2 | m2 | 11.7 |  | 0
2 | 122202501.S | Odkopávky a prekopávky nezapažené pre spodnú stavbu železníc v hornine 3 do 100 m3 | m3 | 11.55 |  | 0
3 | 122202509.S | Odkopávky a prekopávky nezapažené pre spodnú stavbu železníc. Príplatok za lepivosť horniny 3 | m3 | 3.465 |  | 0
4 | 125703301.S | Čistenie melioračného kanála hr.napl.vrst.,do 250mm s nesp.dnom | m3 | 4.375 |  | 0
5 | 132201101.S | Výkop ryhy do šírky 600 mm v horn.3 do 100 m3 | m3 | 0.36 |  | 0
6 | 132201109.S | Príplatok k cene za lepivosť pri hĺbení rýh šírky do 600 mm zapažených i nezapažených s urovnaním dna v hornine 3 | m3 | 0.108 |  | 0
7 | 162504102.S | Vodorovné premiestnenie výkopku pre spodnú stavbu železníc po spevnenej ceste z horniny tr.1-4 do 1000 m3 na vzdialenosť do 3000 m | m3 | 17.078 |  | 0
8 | 162504103.S | Vodorovné premiestnenie výkopku pre spodnú stavbu železníc po spevnenej ceste z horniny tr.1-4 do 1000 m3, príplatok k cene za každých ďalšich a začatých 1000 m | m3 | 375.716 |  | 0
9 | 171209002.S | Poplatok za skladovanie - zemina a kamenivo (17 05) ostatné | t | 30.972 |  | 0
| 3 | Zvislé a kompletné konštrukcie
10 | 317321118.S | Mostové rímsy z betónu železového triedy C 30/37 | m3 | 2.2 |  | 0
11 | 317353121.S | Debnenie mostných ríms všetkých tvarov - zhotovenie | m2 | 11.539 |  | 0
12 | 317353221.S | Debnenie mostových ríms všetkých tvarov - odstránenie | m2 | 11.539 |  | 0
13 | 317361216.S | Výstuž mostných ríms z betonárskej ocele 10 505 | t | 0.11 |  | 0
14 | 348171121.S | Osadenie mostného oceľového zábradlia trvalého do betónu ríms priamo | m | 5.6 |  | 0
15 | 55381683PC | Oceľové uholníkové zábradlie trojmadlové, s protikoróznou ochranou náterovým systémom | kg | 186.115 |  | 0
| 4 | Vodorovné konštrukcie
16 | 451311721.S | Podklad pod dlažbu z prostého betónu vodostavebného C 25/30 hr.nad 100 do 150 mm | m2 | 3.5 |  | 0
17 | 451476121.S | Podkladová vrstva plastbetónová tixotropná - prvá vrstva hr. 10 mm | m2 | 0.21 |  | 0
18 | 452318510.S | Zaisťovací prah z betónu prostého vodostavebného melioračných kanálov s pätkami alebo bez pätiek | m3 | 0.36 |  | 0
19 | 465513127.S | Dlažba z lomového kameňa, na cementovú maltu, s vyškárovaním cementovou maltou, hr. kameňa 200 mm | m2 | 3.5 |  | 0
20 | 465513156.S | Dlažba svahu pri oporách z upraveného lomového žulového kameňa LK 20 do lôžka C 25/30 plochy do 10 m2 | m2 | 4.5 |  | 0
| 6 | Úpravy povrchov, podlahy, osadenie
21 | 622661321.S | Náter betónu mosta akrylátový 1x podkladná OS-B | m2 | 34.631 |  | 0
22 | 627471152.S | Reprofilácia stien sanačnou maltou, 1 vrstva hr.20 mm | m2 | 7.663 |  | 0
23 | 627471232.S | Reprofilácia podláh a mostovky sanačnou maltou, 2 vrstvy hr.20 mm | m2 | 15.315 |  | 0
24 | 627471451.S | Ochrana výstuže stien zo sanačnej malty, 1 vrstva hr.1 mm | m2 | 7.663 |  | 0
25 | 627471531.S | Ochrana výstuže podláh a mostovky zo sanačnej malty, 1 vrstva hr.1 mm | m2 | 15.315 |  | 0
| 9 | Ostatné konštrukcie a práce-búranie
26 | 9319940PC | Prekrytie škáry betónovej konštrukcie flexibilným nepriepustným pásom (napr. Sikadur Combiflex) | m | 11 |  | 0
27 | 931994141.S | Tesnenie pracovnej škáry betónovej konštrukcia polyuretanovým tmelom do pl. 1,5 cm2 | m | 11 |  | 0
28 | 938902051.S | Očistenie povrchu betónových konštrukcií otryskaním - pod izoláciu | m2 | 26.473 |  | 0
29 | 938909781.S | Čistenie priepustov strojne tlakovou vodou priemeru do 0,5 m, hrúbka nánosu nad 75%, -0,06869 t | m | 8 |  | 0
30 | 938909789.S | Príplatok k cene čistenia priepustov tlakovou vodou za každý ďalší 1 m dĺžky nad 8 m, -0,07790 t | m | 3 |  | 0
31 | 082110000200.S | Voda pitná pre priemysel a služby | m3 | 1.058 |  | 0
32 | 959941132.S | Chemická kotva s kotevným svorníkom tesnená chemickou ampulkou do betónu, ŽB, kameňa, s vyvŕtaním otvoru M16/45/190 mm | ks | 16 |  | 0
33 | 977141132.S | Vrty pre kotvy do betónu priemeru 32 mm hĺbky 220 mm s vyplnením epoxidovým tmelom | ks | 60 |  | 0
| 99 | Presun hmôt HSV
34 | 998241011.S | Presun hmôt pre železničný spodok (824-1) akéhokoľvek rozsahu, so sklonom trate do 8 promile | t | 20.058 |  | 0
| PSV | Práce a dodávky PSV
| 711 | Izolácie proti vode a vlhkosti
35 | 7113800PC | Hydroizolácia vodorovná bezzvarovým systémom (podkladná vrstva, krycia vrstva), hr.podľa PD | m2 | 15.9 |  | 0
36 | 7113801PC | Hydroizolácia zvislá bezzvarovým systémom (podkladná vrstva, krycia vrstva), hr.podľa PD | m2 | 5.571 |  | 0
37 | 998711101.S | Presun hmôt pre izoláciu proti vode v objektoch výšky do 6 m | t | 0.002 |  | 0
|  | Celkom |  |  |  | 0

## SO 02-33-01
Výkaz výmer
Stavba: ŽST Fiľakovo - Výh. Holiša, rekonštrukcia žel. zvršku a žel. spodku
UČS 02: Fiľakovo - Výh. Prša (km 146,926 - 150,403)
Objekt: SO 02-33-01 Fiľakovo - Výh. Prša, most v km 147,426
P.č. | Kód položky | Popis | MJ | Množstvo celkom | Cena jednotková (EUR) | Cena celkom (EUR) | Špecifikácia (materiál /technológia)
| HSV | Práce a dodávky HSV
| 1 | Zemné práce
1 | 100004101.S | Uloženie sypaniny z hornín 5 až 7 bez zhutnenia, pri hr. nezhutnenej vrstvy do 600 mm | m3 | 6.25 |  | 0
2 | 115001101.S | Odvedenie vody potrubím pri priemere potrubia DN do 100 | m | 30 |  | 0
3 | 115101200.S | Čerpanie vody na dopravnú výšku do 10 m s priemerným prítokom litrov za minútu do 100 l | hod | 720 |  | 0
4 | 115101300.S | Pohotovosť záložnej čerpacej súpravy pre výšku do 10 m, s prítokom litrov za minútu do 100 l | deň | 30 |  | 0
5 | 122201101.S | Odkopávka a prekopávka nezapažená v hornine 3, do 100 m3 | m3 | 40 |  | 0
6 | 122201109.S | Odkopávky a prekopávky nezapažené. Príplatok k cenám za lepivosť horniny 3 | m3 | 20 |  | 0
7 | 129203101.S | Čistenie koryta vodotoku šírky dna 5m hĺbka do 2, 5m hornina3 | m3 | 12.5 |  | 0
8 | 162301101.S | Vodorovné premiestnenie výkopku po spevnenej ceste z horniny tr.1-4, do 100 m3 na vzdialenosť do 500 m | m3 | 12.5 |  | 0
9 | 162504102.S | Vodorovné premiestnenie výkopku pre spodnú stavbu železníc po spevnenej ceste z horniny tr.1-4 do 1000 m3 na vzdialenosť do 3000 m | m3 | 40 |  | 0
10 | 162504103.S | Vodorovné premiestnenie výkopku pre spodnú stavbu železníc po spevnenej ceste z horniny tr.1-4 do 1000 m3, príplatok k cene za každých ďalšich a začatých 1000 m | m3 | 880 |  | 0
11 | 167101100.S | Nakladanie výkopku tr.1-4 ručne | m3 | 12.5 |  | 0
12 | 171201201.S | Uloženie sypaniny na skládky do 100 m3 | m3 | 40 |  | 0
13 | 171209002.S | Poplatok za skladovanie - zemina a kamenivo (17 05) ostatné | t | 68 |  | 0
14 | 174101001.S | Zásyp sypaninou so zhutnením jám, šachiet, rýh, zárezov alebo okolo objektov do 100 m3 | m3 | 40 |  | 0
15 | 185803101.S | Zhrabanie pokoseného porastu na vzdialenosť do 30 m od okraja hladiny divokého porastu | ha | 0.005 |  | 0
16 | 185803102.S | Zhrabanie pokoseného porastu na vzdialenosť do 30 m od okraja hladiny vodného rastlinstva | ha | 0.005 |  | 0
| 2 | Zakladanie
17 | 211971110.S | Zhotovenie opláštenia výplne z geotextílie, v ryhe alebo v záreze so stenami šikmými o skl. do 1:2,5 | m2 | 20.7 |  | 0
18 | 693110001900.S | Geotextília polypropylénová netkaná 120 g/m2 | m2 | 23.805 |  | 0
19 | 212752221.S | Montáž trativodu z drenážnych rúr PVC so štrkovým lôžkom v otvorenom výkope, SN 8, DN 150 | m | 4 |  | 0
20 | 286120012200.S | Plnostenná drenážna PVC rúra DN 150, SN 8, perforovaná | m | 4 |  | 0
21 | 212752346.S | Montáž trativodu z drenážnych rúr PP so štrkovým lôžkom v otvorenom výkope, SN 8, DN 150 | m | 22 |  | 0
22 | 286140030700.S | Rúra perforovaná 120° drenážna SN8, DN 150 dĺ. 6 m pre dažďovú vodu, materiál: PP | ks | 4 |  | 0
23 | 21634211P | Sanácia betónového povrchu - spojovací mostík (ako napr. SIKA MonoTop 910N) | m2 | 46.58 |  | 0
24 | 21634212P | Sanácia betónového povrchu - antikorózna ochrana ns očistenú výstuž (ako napr. SIKA MonoTop 910N) | m2 | 16.2 |  | 0
25 | 21634213P | Sanácia betónového povrchu - polymercementová malta (ako napr. SIKA Rep CZ) | m2 | 16.2 |  | 0
26 | 21634214P | Sanácia betónového povrchu - jemnozrná steirka (ako napr. SIKA MonoTop 620) | m2 | 16.2 |  | 0
27 | 21634215P | Sanácia betónového povrchu - vyrovnávacia vrstva (ako napr. SIKA MonoTop 452) | m2 | 30.38 |  | 0
28 | 21634218P | Ochrana betónového povrchu - sekundárna ochrana (ako napr. SikaGard 675) | m2 | 53.06 |  | 0
29 | 21634219P | Ochrana betónového povrchu - sekundárna ochrana (ako napr. Sika TopSeal 107) | m2 | 21.43 |  | 0
30 | 289971211.S | Zhotovenie vrstvy z geotextílie na upravenom povrchu sklon do 1 : 5 , šírky od 0 do 3 m | m2 | 86 |  | 0
31 | 693110001900.S | Geotextília polypropylénová netkaná 120 g/m2 | m2 | 42.84 |  | 0
32 | 693110004500.S | Geotextília polypropylénová netkaná 300 g/m2 | m2 | 50.6 |  | 0
33 | 289971622.S | Položenie bentonitovej rohože na upravenom povrchu sklon do 1 : 5, šírky do 6 m | m2 | 44 |  | 0
34 | 693410000600.S | Geosyntetické ílové tesnenie plošná hmotnosť 4800 g/m2, z bentonitu medzi geotextíliami tkaná/netkaná | m2 | 50.6 |  | 0
| 3 | Zvislé a kompletné konštrukcie
35 | 317321118.S | Mostové rímsy z betónu železového triedy C 30/37 | m3 | 2.072 |  | 0
36 | 317353121.S | Debnenie mostných ríms všetkých tvarov - zhotovenie | m2 | 17.955 |  | 0
37 | 317353221.S | Debnenie mostových ríms všetkých tvarov - odstránenie | m2 | 17.955 |  | 0
38 | 317361016.S | Výstuž ríms murív a valov z ocele 10 505 | t | 0.3 |  | 0
39 | 317661163.S | Výplň škár monolitickej rímsy na cest.mostoch tmelom polyuretanovým, š.škáry cez 15 do 40mm, dilatačných | m2 | 99.8 |  | 0
40 | 31766116P | Výplň škár betónovej konštrukcie na mostoch - ( napr. Elastoplastic TF) | m2 | 19.2 |  | 0
41 | 348171121.S | Osadenie mostného oceľového zábradlia trvalého do betónu ríms priamo | m | 18 |  | 0
42 | 55342125P | Oceľové zábradlie | kg | 601 |  | 0
43 | 389381001.S | Dobetónovanie prefabrikovaných konštrukcií | m3 | 0.028 |  | 0
| 4 | Vodorovné konštrukcie
44 | 451541111.S | Lôžko pod potrubie, stoky a drobné objekty, v otvorenom výkope zo štrkodrvy 0-63 mm | m3 | 1.32 |  | 0
| 5 | Komunikácie
45 | 596811320.S | Kladenie betónovej dlažby komunikacií pre peších do lôžka z kameniva, veľ. do 0,25 m2 plochy do 50 m2 | m2 | 1 |  | 0
46 | 592460014400.S | Platňa betónová, rozmer 500x500x50 mm, farebná | ks | 4 |  | 0
47 | 599632111.S | Vyplnenie škár dlažby z lomového kameňa cementovou maltou so zatrením | m2 | 50 |  | 0
| 6 | Úpravy povrchov, podlahy, osadenie
48 | 61240999P | Začistenie škár vrátane potrebných úprav | m | 201.6 |  | 0
49 | 625661111.S | Náter mostného zábradlia polyuretánový 1x vrchný | m2 | 20 |  | 0
50 | 627991001.S | Tesnenie škár obvodového plášťa kovovou lištou a skleným povrazcom | m | 19.2 |  | 0
51 | 136110035000.S | Plech nerezový rozmer 3x1000x2000 mm, akosť ocele 1.4301 | kg | 19.776 |  | 0
52 | 627455111.S | Škárovanie starého muriva z lomového kameňa, so škárovaním do hĺbky 80 mm | m2 | 7.2 |  | 0
53 | 627991025.S | Tesnenie škár obvodového plášťa penetrácia škár obojstranná | m | 77.4 |  | 0
| 8 | Rúrové vedenie
54 | 891315321.S | Montáž vodovodnej armatúry na potrubí, spätná klapka DN 150 | ks | 2 |  | 0
55 | 422820004200.S | Klapka prírubová spätná DN 150, dĺ. 400 mm, liatina, EPDM, na vodu do 100°C | ks | 2 |  | 0
| 9 | Ostatné konštrukcie a práce-búranie
56 | 919411111P | Čelo vyustenia drenážnej rúry z betónu prostého | ks | 1 |  | 0
57 | 931994102.S | Tesnenie dilatačnej škáry betónovej konštrukcie povrchovým pásom "waterstop" | m | 28.2 |  | 0
58 | 931994154.S | Tesnenie škáry betónovej konštrukcia škárovým profilom prierezu 40/40 mm | m | 58.2 |  | 0
59 | 938902312.S | Čistenie betónového podkladu vysokotlakovým vodným lúčom do hrúbky 5 mm - stien | m2 | 109.72 |  | 0
60 | 959941132.S | Chemická kotva s kotevným svorníkom tesnená chemickou ampulkou do betónu, ŽB, kameňa, s vyvŕtaním otvoru M16/45/190 mm | ks | 52 |  | 0
61 | 961051111.S | Búranie mostných základov, muriva a pilierov alebo nosných konštrukcií zo železobetónu, -2,40000t | m3 | 0.823 |  | 0
62 | 966075141.S | Odstránenie konštrukcií na mostoch kamenných alebo betónových kovového zábradlia v celku, -0,01800t | m | 6 |  | 0
63 | 977141132.S | Vrty pre kotvy do betónu priemeru 32 mm hĺbky 220 mm s vyplnením epoxidovým tmelom | ks | 82 |  | 0
| 99 | Presun hmôt HSV
64 | 998212111.S | Presun hmôt pre mosty murované, monolitické,betónové,kovové,výšky mosta do 20 m | t | 41.47 |  | 0
| PSV | Práce a dodávky PSV
| 711 | Izolácie proti vode a vlhkosti
65 | 71138101P | Striekaná izolácia (zdrsnenie povrchu, podkladná vrstva, krycia vrstva, pečetiaca vrstva) | m2 | 103.6 |  | 0
66 | 711112001.S | Zhotovenie izolácie proti zemnej vlhkosti zvislá penetračným náterom za studena | m2 | 35 |  | 0
67 | 246170000900.S | Lak asfaltový penetračný | t | 0.012 |  | 0
68 | 711112002.S | Zhotovenie izolácie proti zemnej vlhkosti zvislá asfaltovým lakom za studena | m2 | 70 |  | 0
69 | 246170001000.S | Lak asfaltový opravný | t | 0.06 |  | 0
70 | 998711101.S | Presun hmôt pre izoláciu proti vode v objektoch výšky do 6 m | t | 0.082 |  | 0
| 777 | Podlahy syntetické
71 | 777310120.S | Epoxidová malta hr. 10 mm, 1x malta s kremičitým pieskom | m2 | 0.65 |  | 0
72 | 998777101.S | Presun hmôt pre podlahy syntetické v objektoch výšky do 6 m | t | 0.002 |  | 0
| 783 | Nátery
73 | 783201812 | Odstránenie starých náterov z kovových stavebných doplnkových konštrukcií oceľovou kefou | m2 | 4.75 |  | 0
74 | 78322210P | Nátery kov.stav.doplnk.konštr. syntetické farby šedej na vzduchu schnúce dvojnásobné | m2 | 24.75 |  | 0
75 | 78322610P | Nátery kov.stav.doplnk.konštr. syntetické na vzduchu schnúce základný | m2 | 24.75 |  | 0
|  | Celkom |  |  |  | 0

## SO 02-33-02
Výkaz výmer
Stavba: ŽST Fiľakovo - Výh. Holiša, rekonštrukcia žel. zvršku a žel. spodku
UČS 02: Fiľakovo - Výh. Prša (km 146,926 - 150,403)
Objekt: SO 02-33-02 Fiľakovo - Výh. Prša, most v km 149,924
P.č. | Kód položky | Popis | MJ | Množstvo celkom | Cena jednotková (EUR) | Cena celkom (EUR) | Špecifikácia (materiál /technológia)
| HSV | Práce a dodávky HSV
| 1 | Zemné práce
1 | 111103401.S | Odstránenie tŕstia, plazivého rastlinstva a bodľačia vyrezávaním tŕstia a palachu | ha | 0.011 |  | 0
2 | 111103402.S | Odstránenie tŕstia, plazivého rastlinstva a bodľačia pod hladinou vody | ha | 0.032 |  | 0
3 | 122202201.S | Odkopávka a prekopávka nezapažená pre cesty, v hornine 3 do 100 m3 | m3 | 50.345 |  | 0
4 | 122202209.S | Odkopávky a prekopávky nezapažené pre cesty. Príplatok za lepivosť horniny 3 | m3 | 35.242 |  | 0
5 | 125703312.S | Čistenie melioračného kanála hr.napl.vrst.,do 500mm so spev.dnom | m3 | 48.671 |  | 0
6 | 131211101.S | Hĺbenie jám v hornine tr.3 súdržných - ručným náradím | m3 | 17.416 |  | 0
7 | 131211119.S | Príplatok za lepivosť pri hĺbení jám ručným náradím v hornine tr. 3 | m3 | 12.191 |  | 0
8 | 131311101.S | Hĺbenie jám v hornine tr.4 súdržných - ručným alebo pneumatickým náradím | m3 | 11.61 |  | 0
9 | 131311119.S | Príplatok za lepivosť pri hĺbení jám ručným alebo pneumatickým náradím v horninetr. 4 | m3 | 8.127 |  | 0
10 | 162301111.S | Vodorovné premiestnenie výkopku po nespevnenej ceste z horniny tr.1-4, do 100 m3 na vzdialenosť nad 50 do 500 m | m3 | 8.41 |  | 0
11 | 162501102.S | Vodorovné premiestnenie výkopku po spevnenej ceste z horniny tr.1-4, do 100 m3 na vzdialenosť do 3000 m | m3 | 123.837 |  | 0
12 | 162501105.S | Vodorovné premiestnenie výkopku po spevnenej ceste z horniny tr.1-4, do 100 m3, príplatok k cene za každých ďalšich a začatých 1000 m | m3 | 2724.414 |  | 0
13 | 167101100.S | Nakladanie výkopku tr.1-4 ručne | m3 | 24.821 |  | 0
14 | 167101101.S | Nakladanie neuľahnutého výkopku z hornín tr.1-4 do 100 m3 | m3 | 4.205 |  | 0
15 | 171101101.S | Uloženie sypaniny do násypu súdržnej horniny s mierou zhutnenia podľa Proctor-Standard na 95 % | m3 | 4.205 |  | 0
16 | 171209002.S | Poplatok za skladovanie - zemina a kamenivo (17 05) ostatné | t | 210.524 |  | 0
| 2 | Zakladanie
17 | 211571111.S | Výplň odvodňovacieho rebra alebo trativodu do rýh s úpravou povrchu výplne štrkopieskom fr. 16-32 | m3 | 3.267 |  | 0
18 | 212312111.S | Lôžko pre trativod z betónu prostého | m3 | 2.179 |  | 0
19 | 212755116.S | Trativod z drenážnych rúrok bez lôžka, vnútorného priem. rúrok 160 mm | m | 7.2 |  | 0
20 | 286110015200.S | Flexibilná drenážna PVC-U rúra DN 160, perforovaná | m | 7.56 |  | 0
21 | 212971113.S | Opláštenie drenážnych rúr filtračnou textíliou DN 160 | m | 7.2 |  | 0
22 | 216904391.S | Príplatok k cene za ručné dočistenie oceľovými kefami | m2 | 165.705 |  | 0
23 | 289902121.S | Otlčenie alebo osekanie vrstiev betónu stien s hr. odsekanej vrstvy L do 80 mm, -0,13800t | m2 | 30.784 |  | 0
24 | 289902222.S | Otlčenie alebo osekanie vrstiev betónu klenieb s hr. odsekanej vrstvy L nad 80 do 100 mm, -0,20700t | m2 | 18.928 |  | 0
| 3 | Zvislé a kompletné konštrukcie
25 | 317121118.S | Osadenie mostných ríms zo železobetónových tvaroviek - konzolových dielcov mostovky hmotnosti do 3 t | ks | 8 |  | 0
26 | 593840000203P | Oporný múr železobetónový IZT 63/19, špecif. v PD | ks | 4 |  | 0
27 | 593840000204P | Rímsový staveniskový prefabrikát ,železobetónový C30/37, XC2, XF1, 1190x1490x1000mm, beton 0,46m3, výstuž 0,0787t, prepravný trn DEHA 6000-2,5-120 | ks | 4 |  | 0
28 | 317171121.S | Kotvenie monolitického betónu rímsy do mostovky kotvou do vývrtu | ks | 476 |  | 0
29 | 245990000200.S | Kapsula chemická M16x125, kotevná technika do betónu, 100 ks v balení | bal | 4.76 |  | 0
30 | 317321118.S | Mostové rímsy z betónu železového triedy C 30/37 | m3 | 17.227 |  | 0
31 | 317353119.S | Debnenie nosníkové vrátane debniacej dosky pre vyhotovenie debnenia mostných ríms - mesačný prenájom | m2 | 278.132 |  | 0
32 | 317353121.S | Debnenie mostných ríms všetkých tvarov - zhotovenie | m2 | 139.066 |  | 0
33 | 317353192.S | Príplatok k debneniu mostnej rímsy za debnenie oblúka R nad 200 do 500 m | m2 | 11.967 |  | 0
34 | 317353221.S | Debnenie mostových ríms všetkých tvarov - odstránenie | m2 | 139.066 |  | 0
35 | 317361216.S | Výstuž mostných ríms z betonárskej ocele 10 505 | t | 2.283 |  | 0
36 | 317661163.S | Výplň škár monolitickej rímsy na cest.mostoch tmelom polyuretanovým, š.škáry cez 15 do 40mm, dilatačných | m | 24.184 |  | 0
37 | 334353762.S | Debnenie mostných konštrukcií- príplatok k debneniu , za lišty do debnenia 30/30 mm | m | 142.4 |  | 0
| 4 | Vodorovné konštrukcie
38 | 423901126.S | Rektifikácia mostnej konštrukcie - hydraulické zdviháky zaťaženie do 8000 kN | ks | 12 |  | 0
39 | 423905212.S | Zdvih alebo spustenie poľa z tyčových dielcov nad 5000 kN | ks | 1 |  | 0
40 | 451311311.S | Podklad pod dlažbu z betónu prostého tr. C 12/15 hr. do 100 mm | m2 | 113.914 |  | 0
41 | 451475121.S | Podkladová vrstva plastbetónová samonivelačná - prvá vrstva hr. 10 mm | m2 | 1.248 |  | 0
42 | 451475122.S | Podkladová vrstva plastbetónová samonivelačná - každá ďalšia vrstva hr. 10 mm | m2 | 1.248 |  | 0
43 | 452318510.S | Zaisťovací prah z betónu prostého vodostavebného melioračných kanálov s pätkami alebo bez pätiek | m3 | 21.866 |  | 0
44 | 458501112.S | Výplňové kliny za oporou z kameniva drveného hutneného po vrstvách, na ID=0,9 | m3 | 19.83 |  | 0
45 | 465513127.S1 | Dlažba z lomového kameňa, na cementovú maltu, s vyškárovaním cementovou maltou, hr. kameňa 150 mm | m2 | 113.914 |  | 0
| 6 | Úpravy povrchov, podlahy, osadenie
46 | 6224632561P | Sanácia betonových konštrukcií , náter dvojnásobný, špecif. v PD (napríklad ako Sikagard 675W) | m2 | 102.612 |  | 0
47 | 6224632562P | Sanácia betonových konštrukcií , náter dvojnásobný, špecif. v PD (napr. Sika TopSeal 107) | m2 | 63.093 |  | 0
48 | 625661111.S | Náter mostného zábradlia polyuretánový 1x vrchný | m2 | 40.2 |  | 0
49 | 627471132P | Reprofilácia podhľadov sanačnou maltou, 1 vrstva hr.20 mm, špecif. v PD (napr. polymercementová malta Sika Rep CZ) | m2 | 31.547 |  | 0
50 | 627471134.S | Reprofilácia podhľadov sanačnou maltou, 2 vrstvy hr.50 mm | m2 | 31.547 |  | 0
51 | 627471135P | Reprofilácia podhľadov sanačnou maltou, 3 vrstvy hr.90 mm, špecif.v PD (napr. polymercementová malta Sika Rep CZ) | m2 | 18.928 |  | 0
52 | 627471152.S | Reprofilácia stien sanačnou maltou, 1 vrstva hr.20 mm | m2 | 51.307 |  | 0
53 | 627471154.S | Reprofilácia stien sanačnou maltou, 2 vrstvy hr.50 mm | m2 | 51.307 |  | 0
54 | 627471155.S | Reprofilácia stien sanačnou maltou, 3 vrstvy hr.90 mm | m2 | 96.596 |  | 0
55 | 627471232.S | Reprofilácia podláh a mostovky sanačnou maltou, 2 vrstvy hr.20 mm | m2 | 54.032 |  | 0
56 | 627471331.S | Vyrovnanie vodorovných plôch stierkou zo sanačnej malty, 1 vrstva hr.2 mm | m2 | 117.125 |  | 0
57 | 627471351.S | Vyrovnanie zvislých plôch stierkou zo sanačnej malty, 1 vrstva hr.2 mm | m2 | 102.612 |  | 0
58 | 627471431.S | Ochrana výstuže podhľadu zo sanačnej malty, 1 vrstva hr.1 mm | m2 | 25.237 |  | 0
59 | 627471431.S3 | Spojovací mostík podhľadu, špecif. v PD (napr. Sika Mono Top 910N) | m2 | 63.093 |  | 0
60 | 627471451.S | Ochrana výstuže stien zo sanačnej malty, 1 vrstva hr.1 mm | m2 | 102.612 |  | 0
61 | 627471531.S | Ochrana výstuže podláh a mostovky zo sanačnej malty, 1 vrstva hr.1 mm | m2 | 54.032 |  | 0
62 | 627471532P | Spojovací mostík, špec. v PD (napr. Sika Mono Top 910 N) | m2 | 54.032 |  | 0
| 9 | Ostatné konštrukcie a práce-búranie
63 | 911333112.S | Osadenie ochranného zariadenia na mostoch pri vzd. stĺpikov 2 m zvod. zábradlie oceľové jednoduché | m | 35.51 |  | 0
64 | 553520000803P | Zábradlie ocelové, výška 1,1m , dlžka 3,06m, vodorovne 3xL70x6mm, stlpiky L80x10mm, pätný plech P16x200x240mm, hmotnosť 117kg | ks | 2 |  | 0
65 | 553520000804P | Zábradlie ocelové, výška 1,1m , dlžka 11,65m, vodorovne 3xL70x6mm, stlpiky L80x10mm, pätný plech P16x200x240mm, hmotnosť 362kg | ks | 2 |  | 0
66 | 553520000805P | Zábradlie ocelové, výška 1,1m , dlžka 3,045m, vodorovne 3xL70x6mm, stlpiky L80x10mm, pätný plech P16x200x240mm, hmotnosť 117kg | ks | 2 |  | 0
67 | 931994102.S | Tesnenie dilatačnej škáry betónovej konštrukcie povrchovým pásom "waterstop" | m | 9.26 |  | 0
68 | 931994142.S | Tesnenie dilatačnej škáry betónovej konštrukcia polyuretanovým tmelom do pl. 4,0 cm2 | m | 24.26 |  | 0
69 | 931994154.S | Tesnenie škáry betónovej konštrukcia škárovým profilom prierezu 40/40 mm | m | 9.26 |  | 0
70 | 931995111.S | Náter v pracovnej škáre 2x ochranný | m2 | 4.63 |  | 0
71 | 936992131.S | Montáž odvodnenia mosta zo sklolaminátového potrubia DN 150 | m | 10 |  | 0
72 | 286410002700.S | Rúry z odstredivo liateho laminátu DN 150, PN 1, SN 10000, spojka s tesniacimi krúžkami | m | 10 |  | 0
73 | 286410021000.S | Oblúk z odstredivo liateho laminátu DN 150 od 60° do 90°, PN 1, SN 10000, so spojkou | ks | 4 |  | 0
74 | 938902311.S | Čistenie betónového podkladu vysokotlakovým vodným lúčom do hrúbky 5 mm - stropov | m2 | 63.093 |  | 0
75 | 938902312.S | Čistenie betónového podkladu vysokotlakovým vodným lúčom do hrúbky 5 mm - stien | m2 | 94.017 |  | 0
76 | 938902313.S | Čistenie betónového podkladu vysokotlakovým vodným lúčom do hrúbky 5 mm - podláh | m2 | 62.627 |  | 0
77 | 941941051.S | Montáž lešenia ľahkého pracovného radového s podlahami šírky nad 1,20 m do 1,50 m, výšky do 10 m | m2 | 190 |  | 0
78 | 941941391.S | Príplatok za prvý a každý ďalší i začatý mesiac použitia lešenia ľahkého pracovného radového s podlahami šírky nad 1,20 do 1,50 m, výšky do 10 m | m2 | 760 |  | 0
79 | 941941851.S | Demontáž lešenia ľahkého pracovného radového s podlahami šírky nad 1,20 do 1,50 m, výšky do 10 m | m2 | 190 |  | 0
80 | 943943221.S | Montáž lešenia priestorového ľahkého bez podláh pri zaťaženie do 2 kPa, výšky do 10 m | m3 | 187.46 |  | 0
81 | 943943292.S | Príplatok za prvý a každý ďalší i začatý mesiac používania lešenia priestorového ľahkého bez podláh výšky do 10 m a nad 10 do 22 m | m3 | 749.84 |  | 0
82 | 943943821.S | Demontáž lešenia priestorového ľahkého bez podláh pri zaťaženie do 2 kPa, výšky do 10 m | m3 | 187.46 |  | 0
83 | 943955021.S | Montáž lešeňovej podlahy s priečnikmi alebo pozdĺžnikmi výšky do do 10 m | m2 | 55.62 |  | 0
84 | 943955191.S | Príplatok za prvý a každý i začatý mesiac použitia lešeňovej podlahy pre všetky výšky do 40 m | m2 | 222.48 |  | 0
85 | 943955821.S | Demontáž lešeňovej podlahy s priečnikmi alebo pozdľžnikmi výšky do 10 m | m2 | 55.62 |  | 0
86 | 948102011.S | Dočasný podperný systém oceľový pre mosty doskové - mesačný prenájom | m3 | 368 |  | 0
87 | 948102111.S | Dočasný podperný systém oceľový pre mosty akéhokoľvek konštrukčného typu - montáž | m3 | 92 |  | 0
88 | 948102191.S | Dočasný podperný systém oceľový pre mosty akéhokoľvek konštrukčného typu - demontáž | m3 | 92 |  | 0
89 | 959941132.S | Chemická kotva s kotevným svorníkom tesnená chemickou ampulkou do betónu, ŽB, kameňa, s vyvŕtaním otvoru M16/45/190 mm | ks | 104 |  | 0
90 | 961051111.S | Búranie mostných základov, muriva a pilierov alebo nosných konštrukcií zo železobetónu, -2,40000t | m3 | 6.047 |  | 0
91 | 965042141.S | Búranie mazanín,betón hr.do 100 mm, plochy nad 4 m2 -2,20000t | m3 | 3.265 |  | 0
92 | 965049110.S | Príplatok za búranie betónovej mazaniny so zváranou sieťou alebo rabicovým pletivom hr.do 100 mm | m3 | 3.265 |  | 0
93 | 966076141.S | Odstránenie zvodidlového zábradlia alebo ich častí na mostoch betónových v celku, -0,05400t | m | 35.51 |  | 0
94 | 966077141.S | Odstránenie doplnkových oceľov. konštrukcií hmotnosti jednotlivo nad 100 do 500 kg, -0,81800t | ks | 1 |  | 0
95 | 971055041.S | Rezanie konštrukcií zo železobetónu hr.panelu 450mm stenovou pílou -0,05400t | m | 35.6 |  | 0
96 | 979013112.S | Zvislá doprava, vybúraných hmôt na výšku do 3,5 m | t | 33.36 |  | 0
97 | 979082113.S | Vodorovná doprava sutiny, so zložením a hrubým urovnaním, na vzdialenosť do 1000 m | t | 33.36 |  | 0
98 | 979082119.S | Vodorovná doprava po suchu alebo naloženie. Príplatok k cene za každých ďalších i začatých 1000 m nad 1000 m | t | 800.64 |  | 0
99 | 979087113.S | Nakladanie na dopravný prostriedok pre vodorovnú dopravu vybúraných hmôt | t | 33.36 |  | 0
100 | 979089012.S | Poplatok za skladovanie - betón, tehly, dlaždice (17 01 ), ostatné | t | 33.36 |  | 0
| 99 | Presun hmôt HSV
101 | 998212111.S | Presun hmôt pre mosty murované, monolitické,betónové,kovové,výšky mosta do 20 m | t | 387.174 |  | 0
| PSV | Práce a dodávky PSV
| 711 | Izolácie proti vode a vlhkosti
102 | 711114060.S | Izolácia proti zemnej vlhkosti bitúmenovým náterom na ploche zvislej | m2 | 45.604 |  | 0
103 | 711114061.S | Izolácia proti zemnej vlhkosti stierka 2-zložková na báze polymérmi modifikovanej bituménovej emulzie na ploche zvislej,dvojnásobná | m2 | 45.604 |  | 0
104 | 711132107.S | Zhotovenie izolácie proti zemnej vlhkosti nopovou fóloiu položenou voľne na ploche zvislej | m2 | 54.964 |  | 0
105 | 283230002200.S | Profilovaná fólia z HDPE, výška nopov 4 mm, pevnosť v tlaku 300 kN/m2, s nakašírovanou geotextíliou z PP, pre spodnú stavbu | m2 | 60.46 |  | 0
106 | 998711101.S | Presun hmôt pre izoláciu proti vode v objektoch výšky do 6 m | t | 0.343 |  | 0
| 712 | Izolácie striech, povlakové krytiny
107 | 712300833.S | Odstránenie povlakovej krytiny na strechách plochých 10° trojvrstvovej, -0,01400t | m2 | 54.424 |  | 0
| 721 | Zdravotechnika - vnútorná kanalizácia
108 | 721300932.S | Prečistenie šikmého pripojovacieho potrubia do DN 100 | m | 6.4 |  | 0
| 777 | Podlahy syntetické
109 | 777130013P | Polyuretánové podlahy, stierka s pieskom, uzatvárací náter,špecif. v PD (napr. Sika Elastomastic TF penetrácia) | m2 | 97.616 |  | 0
110 | 777511026.S | Epoxidová vyrovnávacia stierka hr. 20 mm, penetrácia, 1x náter, 1x stierka s kremičitým pieskom | m2 | 97.616 |  | 0
111 | 711311111.S | Zhotovenie izolácie kotviaco - impregnačného náteru z epoxidovej živice s posypom kremičitým pieskom cestných mostoviek | m2 | 97.616 |  | 0
112 | 581530000500.S | Piesok kremičitý ST 03/08, frakcia 0,3-0,8 mm | t | 0.205 |  | 0
113 | 998777101.S | Presun hmôt pre podlahy syntetické v objektoch výšky do 6 m | t | 5.847 |  | 0
| 783 | Nátery
114 | 78325101P | Nátery kov.stav.doplnk.konštr. epoxidové a epoxidechtové jednonás. 1x email - 80µm | m2 | 80.4 |  | 0
115 | 78325107P | Nátery kov.stav.doplnk.konštr. epoxidové a epoxidechtové základné - 60µm | m2 | 40.2 |  | 0
| M | Práce a dodávky M
| 25-M | Povrchová úprava strojov a zariadení
116 | 250020001.S | Čistenie oceľovou kefou pred povrchovou úpravou (stupeň očistenia Cr 3) technolog.konštrukcie tr.II. | m2 | 40.2 |  | 0
117 | 250020051.S | Oprašovanie pred povrchovou úpravou technolog.konštrukcie tr.II. | m2 | 40.2 |  | 0
118 | 250020081.S | Čistenie OK vysokotlakovým vodným lúčom - odstránenie nečistôt a inkrustou hrdze a nesúrodých častí náterov | m2 | 9.464 |  | 0
|  | Celkom |  |  |  | 0

## SO 02-35-01
Výkaz výmer
Stavba: ŽST Fiľakovo - Výh. Holiša, rekonštrukcia žel. zvršku a žel. spodku
UČS 02: Fiľakovo - Výh. Prša (km 146,926 - 150,403)
Objekt: SO 02-35-01 Fiľakovo - Výh. Prša, zast. Fiľakovo - prípojka nn
P.č. | Kód položky | Popis | MJ | Množstvo celkom | Cena jednotková (EUR) | Cena celkom (EUR) | Špecifikácia (materiál /technológia)
| HSV | Práce a dodávky HSV
| 1 | Zemné práce
1 | 131212101.S | Hĺbenie jám do 10 m3 ručne v súdržných horninách tr. 3 pri prekopoch inžinierskych sietí | m3 | 1 |  | 0
| 3 | Zvislé a kompletné konštrukcie
2 | 388995001.S | Žľab káblový, šxvxhr 100x100x5 mm, s krytom, PVC | m | 25 |  | 0
3 | 388995002.S | Ohyb káblového žľabu 30° pre žľaby šxvxhr 100x100x5 mm s krytom, PVC | ks | 1 |  | 0
4 | 388995003.S | Ohyb káblového žľabu 60° pre žľaby šxvxhr 100x100x5 mm s krytom, PVC | ks | 1 |  | 0
5 | 388995005.S | Spojka káblového žľabu z PVC, rozmer 100 mm, s krytom | ks | 25 |  | 0
| 9 | Ostatné konštrukcie a práce-búranie
6 | 979081111.S | Odvoz sutiny a vybúraných hmôt na skládku do 1 km | t | 0.059 |  | 0
7 | 979081121.S | Odvoz sutiny a vybúraných hmôt na skládku za každý ďalší 1 km | t | 1.416 |  | 0
| M | Práce a dodávky M
| 21-M | Elektromontáže
8 | 210010060P | Rúrka tuhá elektroinštalačná z PVC typ 1532, uložená pevne | m | 5 |  | 0
9 | 345710018000.S | Spojka nasúvacia z PVC pre elektroinštal. rúrky, D 32 mm | ks | 1 |  | 0
10 | 345710002300.S | Rúrka tuhá hrdlovaná pancierová s nízkou mechanickou odolnosťou z PVC-U, D 32 mm | m | 5 |  | 0
11 | 210040101.1 | Nástrešníková rúrka, vztýčenie nástrešníka bez oplechovania a úprav strechy a rímsy, demontáž | ks | 1 |  | 0
12 | 210100003.S | Ukončenie vodičov v rozvádzač. vč. zapojenia a vodičovej koncovky do 16 mm2 | ks | 8 |  | 0
13 | 354310018500.S | Káblové oko medené lisovacie CU 10x10 KU-L | ks | 8 |  | 0
14 | 210100252.S | Ukončenie celoplastových káblov zmrašť. záklopkou alebo páskou do 4 x 25 mm2 | ks | 2 |  | 0
15 | 343430004400.S | Bužírka zmrašťovacia 6,4x3,2 mm, dĺžka 1 m | ks | 2 |  | 0
16 | 210193054.S | Skriňa ER plastová, trojfázová, jednotarifná 2 odberatelia | ks | 1 |  | 0
17 | 357120018800.S | Skriňa elektromerová RE 2.0 pilierová š. 400 mm s 2. modulmi a okienkom, 2x istič RI 63 B16, 20, resp.25, nulový mostík | ks | 1 |  | 0
18 | 210800118P | Kábel medený uložený voľne CYKY 450/750 V 4x16 | m | 30 |  | 0
19 | 341110001800P | Kábel medený CYKY 4x16 mm2 | m | 31.5 |  | 0
20 | 210901101.1 | Kábel hliníkový silový samonosný uložený volne AYKYz 450/750 4x16, demontáž | m | 20 |  | 0
21 | 210950203.S | Príplatok na zaťahovanie káblov, váha kábla do 4 kg | m | 40 |  | 0
| 46-M | Zemné práce pri extr.mont.prácach
22 | 460120002.S | Zásyp jamy so zhutnením a s úpravou povrchu, zemina triedy 3 - 4 | m3 | 1 |  | 0
23 | 460200303.S | Hĺbenie káblovej ryhy ručne 50 cm širokej a 120 cm hlbokej, v zemine triedy 3 | m | 25 |  | 0
24 | 460490012.S | Rozvinutie a uloženie výstražnej fólie z PVC do ryhy, šírka do 33 cm | m | 25 |  | 0
25 | 28323000800P | Výstražná fóla PE, šxhr 300x0,1 mm, dĺ. 250 m, farba podľa správcu | m | 25 |  | 0
26 | 460560303.S | Ručný zásyp nezap. káblovej ryhy bez zhutn. zeminy, 50 cm širokej, 120 cm hlbokej v zemine tr. 3 | m | 40 |  | 0
27 | 460600001.S | Naloženie zeminy, odvoz do 1 km a zloženie na skládke a jazda späť | m3 | 25 |  | 0
28 | 460620013.S | Proviz. úprava terénu v zemine tr. 3, aby nerovnosti terénu neboli väčšie ako 2 cm od vodor.hladiny | m2 | 12.5 |  | 0
| 95-M | Revízie
29 | 950103001.S | El.inšt.kontrola stavu el.okr.vr.inšt., ovlád.a ist.,prvk,ale bez prip.spotr.v priest.bezp.do 5vývodov | obv. | 2 |  | 0
30 | 950107001.S | Pomocné práce pri revíziách vypnutie vedenia, preskúšanie a zaistenie vypnutého stavu,zapnutie | ks | 2 |  | 0
| HZS | Hodinové zúčtovacie sadzby
31 | HZS000113.S | Stavebno montážne práce náročné ucelené - odborné, tvorivé remeselné (Tr. 3) v rozsahu viac ako 8 hodín | hod | 16 |  | 0
| OST | Ostatné
32 | HZS.6 | Komplexné skúšky zariadenia | hod | 10 |  | 0
|  | Celkom |  |  |  | 0

## SO 02-35-02
Výkaz výmer
Stavba: ŽST Fiľakovo - Výh. Holiša, rekonštrukcia žel. zvršku a žel. spodku
UČS 02: Fiľakovo - Výh. Prša (km 146,926 - 150,403)
Objekt: SO 02-35-02 Fiľakovo - Výh. Prša, zast. Fiľakovo - úprava rozvodov nn
P.č. | Kód položky | Popis | MJ | Množstvo celkom | Cena jednotková (EUR) | Cena celkom (EUR) | Špecifikácia (materiál /technológia)
| HSV | Práce a dodávky HSV
| 3 | Zvislé a kompletné konštrukcie
1 | 311231274.S | Murivo nosné (m3) z tehál pálených CV ľahčených rozmeru 290x140x140 mm, na maltu MVC | m3 | 0.6 |  | 0
| 9 | Ostatné konštrukcie a práce-búranie
2 | 971035806.S | Vrty príklepovým vrtákom do D 35 mm do stien alebo smerom dole do tehál -0.00002t | cm | 50 |  | 0
3 | 974031122.S | Vysekanie rýh v akomkoľvek murive tehlovom na akúkoľvek maltu do hĺbky 30 mm a š. do 70 mm, -0,00400 t | m | 40 |  | 0
4 | 979081111.S | Odvoz sutiny a vybúraných hmôt na skládku do 1 km | t | 0.371 |  | 0
5 | 979081121.S | Odvoz sutiny a vybúraných hmôt na skládku za každý ďalší 1 km | t | 8.904 |  | 0
6 | 979089012.S | Poplatok za skládku - betón, tehly, dlaždice (17 01) ostatné | t | 0.161 |  | 0
7 | 979089612.1 | Poplatok za skladovanie - elektronický odpad zo stavieb a demolácií, ostatný | t | 0.06 |  | 0
| PSV | Práce a dodávky PSV
| 784 | Maľby
8 | 784423273.S | Maľby vápenné tónované dvojnásobné, ručne nanášané na hrubozrnný podklad výšky do 3,80 m | m2 | 2 |  | 0
| M | Práce a dodávky M
| 21-M | Elektromontáže
9 | 210100003.S | Ukončenie vodičov v rozvádzač. vč. zapojenia a vodičovej koncovky do 16 mm2 | ks | 16 |  | 0
10 | 354310018500.S | Káblové oko medené lisovacie CU 10x10 KU-L | ks | 16 |  | 0
11 | 210100251.S | Ukončenie celoplastových káblov zmrašť. záklopkou alebo páskou do 4 x 10 mm2 | ks | 4 |  | 0
12 | 343430004100.S | Bužírka zmršťovacia čierna 4,8x2,4 mm | ks | 4 |  | 0
13 | 210271002.1 | Protipožiarne utesnenie káblov v stene, vrátane materiálu | ks | 2 |  | 0
14 | 210800117.S | Kábel medený uložený voľne CYKY 450/750 V 4x10 | m | 50 |  | 0
15 | 341110001700P | Kábel medený CYKY 4x10 mm2 | m | 52.5 |  | 0
16 | 210962211.S | Demontáž liatinového rozvádzača 50kg | ks | 3 |  | 0
| 95-M | Revízie
17 | 950103001.S | El.inšt.kontrola stavu el.okr.vr.inšt., ovlád.a ist.,prvk,ale bez prip.spotr.v priest.bezp.do 5vývodov | obv. | 2 |  | 0
18 | 950107001.S | Pomocné práce pri revíziách vypnutie vedenia, preskúšanie a zaistenie vypnutého stavu,zapnutie | ks | 2 |  | 0
| HZS | Hodinové zúčtovacie sadzby
19 | HZS000113.S | Stavebno montážne práce náročné ucelené - odborné, tvorivé remeselné (Tr. 3) v rozsahu viac ako 8 hodín | hod | 16 |  | 0
| OST | Ostatné
20 | HZS.6 | Komplexné skúšky zariadenia | hod | 10 |  | 0
|  | Celkom |  |  |  | 0

## SO 02-35-03
Výkaz výmer
Stavba: ŽST Fiľakovo - Výh. Holiša, rekonštrukcia žel. zvršku a žel. spodku
UČS 02: Fiľakovo - Výh. Prša (km 146,926 - 150,403)
Objekt: SO 02-35-03 Fiľakovo - Výh. Prša, zast. Fiľakovo - osvetlenie nástupíšť
P.č. | Kód položky | Popis | MJ | Množstvo celkom | Cena jednotková (EUR) | Cena celkom (EUR) | Špecifikácia (materiál /technológia)
| HSV | Práce a dodávky HSV
| 1 | Zemné práce
1 | 131212101.S | Hĺbenie jám do 10 m3 ručne v súdržných horninách tr. 3 pri prekopoch inžinierskych sietí | m3 | 1 |  | 0
| 3 | Zvislé a kompletné konštrukcie
2 | 388995001.S | Žľab káblový, šxvxhr 100x100x5 mm, s krytom, PVC | m | 10 |  | 0
3 | 388995005.S | Spojka káblového žľabu z PVC, rozmer 100 mm, s krytom | ks | 10 |  | 0
| 9 | Ostatné konštrukcie a práce-búranie
4 | 961043111.S | Búranie základov z betónu prostého alebo preloženého kameňom, -2,20000t | m3 | 10 |  | 0
5 | 974031122.S | Vysekanie rýh v akomkoľvek murive tehlovom na akúkoľvek maltu do hĺbky 30 mm a š. do 70 mm, -0,00400 t | m | 50 |  | 0
6 | 979081111.S | Odvoz sutiny a vybúraných hmôt na skládku do 1 km | t | 28.779 |  | 0
7 | 979081121.S | Odvoz sutiny a vybúraných hmôt na skládku za každý ďalší 1 km | t | 690.696 |  | 0
8 | 979089012.S | Poplatok za skladovanie - betón, tehly, dlaždice (17 01 ), ostatné | t | 28.5 |  | 0
9 | 979089111.S | Poplatok za skladovanie - drevo, sklo, plasty (17 02 ), nebezpečné | t | 0.003 |  | 0
10 | 979089112.S | Poplatok za skladovanie - drevo, sklo, plasty (17 02 ), ostatné | t | 0.026 |  | 0
11 | 979089611.1 | Poplatok za skladovanie - elektronický odpad zo stavieb a demolácií, nebezpečný | t | 0.039 |  | 0
12 | 979089612.1 | Poplatok za skladovanie - elektronický odpad zo stavieb a demolácií, ostatný | t | 0.13 |  | 0
| M | Práce a dodávky M
| 21-M | Elektromontáže
13 | 210100001.S | Ukončenie vodičov v rozvádzač. vrátane zapojenia a vodičovej koncovky do 2.5 mm2 | ks | 124 |  | 0
14 | 354310017200.S | Káblové oko medené lisovacie CU 0,75x3 KU-L | ks | 124 |  | 0
15 | 210100002.S | Ukončenie vodičov v rozvádzač. vrátane zapojenia a vodičovej koncovky do 6 mm2 | ks | 96 |  | 0
16 | 354310017900.S | Káblové oko medené lisovacie CU 4x4 KU-L | ks | 96 |  | 0
17 | 210100003.S | Ukončenie vodičov v rozvádzač. vč. zapojenia a vodičovej koncovky do 16 mm2 | ks | 8 |  | 0
18 | 354310018500.S | Káblové oko medené lisovacie CU 10x10 KU-L | ks | 8 |  | 0
19 | 210100251.S | Ukončenie celoplastových káblov zmrašť. záklopkou alebo páskou do 4 x 10 mm2 | ks | 76 |  | 0
20 | 343430004100.S | Bužírka zmršťovacia čierna 4,8x2,4 mm | ks | 76 |  | 0
21 | 210110064.S | Spínač špeciálny vrátane zapojenia, sumrakový spínač | ks | 1 |  | 0
22 | 3850008070.1 | Súmrakový spínač, LUX97 | ks | 1 |  | 0
23 | 210190002.S | Montáž oceľoplechovej rozvodnice do váhy 50 kg | ks | 1 |  | 0
24 | 357110000500.1 | Rozvádzač RVO, plast, pilier, vrátne automatiky | ks | 1 |  | 0
25 | 210201810.S | Montáž a zapojenie svietidla 1x svetelný zdroj, uličného, LED | ks | 19 |  | 0
26 | 348370000500.1 | Svietidlo vonkajšie parkové LED, 23W (ako napr. 5XC2C41B08GA, 23W, Siteco) | ks | 15 |  | 0
27 | 348370000500.2 | Svietidlo vonkajšie parkové LED 5XC3G41B08LB, 64W | ks | 4 |  | 0
28 | 210204011.S | Osvetľovací stožiar - oceľový do dľžky 12 m | ks | 16 |  | 0
29 | 316720002000.S | Stožiar kužeľový oceľový zinkový so zemným koncom výšky 6 m, D 76 mm | ks | 16 |  | 0
69 | 316720002000.1 | Stožiar kužeľový STK 76/60/3P-SKL-Z zinkový sklopný, výška 6 m, ELV PRODUKT | ks | 16 |  | 0
30 | 210204101.S | Výložník oceľový jednoramenný - na stenu bez murár. prác | ks | 1 |  | 0
31 | 316770000400.1 | Nástenná konzola NK 300/60 | ks | 1 |  | 0
70 | 210204105.S | Výložník oceľový dvojramenný - do hmotn.70 kg | ks | 2 |  | 0
71 | 316770001800.1 | Výložník V2T-05/76-D zinkový dvojramenný, vyloženie 0,5 m, d 76 mm | ks | 2 |  | 0
32 | 210204201.S | Elektrovýstroj stožiara pre 1 okruh | ks | 16 |  | 0
33 | 3450662300.2 | Svorkovnica EKM-2045-1D1, (napr.Tyco ) | ks | 16 |  | 0
34 | 210220020.S | Uzemňovacie vedenie v zemi FeZn vrátane izolácie spojov | m | 250 |  | 0
35 | 354410058800.S | Pásovina uzemňovacia FeZn 30 x 4 mm | kg | 235.5 |  | 0
36 | 210220245.S | Svorka FeZn pripojovacia SP | ks | 16 |  | 0
37 | 354410004000.S | Svorka FeZn pripájaca označenie SP 1 | ks | 16 |  | 0
38 | 210800101.S | Kábel medený uložený voľne CYKY 450/750 V 2x1,5 | m | 20 |  | 0
39 | 341110000100P | Kábel medený CYKY 2x1,5 mm2 | m | 21 |  | 0
40 | 210800107.S | Kábel medený uložený voľne CYKY 450/750 V 3x1,5 | m | 120 |  | 0
41 | 341110000700P | Kábel medený CYKY 3x1,5 mm2 | m | 126 |  | 0
42 | 210800108.S | Kábel medený uložený voľne CYKY 450/750 V 3x2,5 | m | 45 |  | 0
43 | 341110000800P | Kábel medený CYKY 3x2,5 mm2 | m | 47.25 |  | 0
44 | 210800109.S | Kábel medený uložený voľne CYKY 450/750 V 3x4 | m | 300 |  | 0
45 | 341110000900P | Kábel medený CYKY 3x4 mm2 | m | 315 |  | 0
46 | 210800117.S | Kábel medený uložený voľne CYKY 450/750 V 4x10 | m | 5 |  | 0
47 | 341110001700P | Kábel medený CYKY 4x10 mm2 | m | 5.25 |  | 0
48 | 210950203.S | Príplatok na zaťahovanie káblov, váha kábla do 4 kg | m | 10 |  | 0
49 | 210962057.S | Demontáž svietidla - výbojkové priemyslové stropné závesné priem.na park.stľpik | ks | 14 |  | 0
50 | 210962068.S | Demontáž stožiara osvetľovacieho ostatného betónového | ks | 13 |  | 0
51 | 210962084.S | Demontáž výzbroja stožiarov pre 1 okruh | ks | 13 |  | 0
| 46-M | Zemné práce pri extr.mont.prácach
52 | 460120002.S | Zásyp jamy so zhutnením a s úpravou povrchu, zemina triedy 3 - 4 | m3 | 1 |  | 0
53 | 460200163.S | Hĺbenie káblovej ryhy ručne 35 cm širokej a 80 cm hlbokej, v zemine triedy 3 | m | 250 |  | 0
54 | 460200303.S | Hĺbenie káblovej ryhy ručne 50 cm širokej a 120 cm hlbokej, v zemine triedy 3 | m | 10 |  | 0
55 | 460420022.S | Zriadenie, rekonšt. káblového lôžka z piesku bez zakrytia, v ryhe šír. do 65 cm, hrúbky vrstvy 10 cm | m | 500 |  | 0
56 | 583110000300.S | Drvina vápencová frakcia 0-4 mm | t | 28 |  | 0
57 | 460420302.S | Zriadenie káblového lôžka z preosiatej zeminy so zakrytím tehlami naprieč smeru kábla na šír. 35 cm | m | 250 |  | 0
58 | 596110000200.S | Tehla plná pálená maloformátová, lxšxv 290x140x65 mm | ks | 1786 |  | 0
59 | 460490012.S | Rozvinutie a uloženie výstražnej fólie z PVC do ryhy, šírka do 33 cm | m | 260 |  | 0
60 | 28323000800P | Výstražná fóla PE, šxhr 300x0,1 mm, dĺ. 250 m, farba podľa správcu | m | 260 |  | 0
61 | 460560163.S | Ručný zásyp nezap. káblovej ryhy bez zhutn. zeminy, 35 cm širokej, 80 cm hlbokej v zemine tr. 3 | m | 250 |  | 0
62 | 460560303.S | Ručný zásyp nezap. káblovej ryhy bez zhutn. zeminy, 50 cm širokej, 120 cm hlbokej v zemine tr. 3 | m | 10 |  | 0
63 | 460600001.S | Naloženie zeminy, odvoz do 1 km a zloženie na skládke a jazda späť | m3 | 7 |  | 0
64 | 460620013.S | Proviz. úprava terénu v zemine tr. 3, aby nerovnosti terénu neboli väčšie ako 2 cm od vodor.hladiny | m2 | 5 |  | 0
| 95-M | Revízie
65 | 950103001.S | El.inšt.kontrola stavu el.okr.vr.inšt., ovlád.a ist.,prvk,ale bez prip.spotr.v priest.bezp.do 5vývodov | obv. | 5 |  | 0
66 | 950107001.S | Pomocné práce pri revíziách vypnutie vedenia, preskúšanie a zaistenie vypnutého stavu,zapnutie | ks | 5 |  | 0
| HZS | Hodinové zúčtovacie sadzby
67 | HZS000113.S | Stavebno montážne práce náročné ucelené - odborné, tvorivé remeselné (Tr. 3) v rozsahu viac ako 8 hodín | hod | 16 |  | 0
| OST | Ostatné
68 | HZS.6 | Komplexné skúšky zariadenia | hod | 10 |  | 0
|  | Celkom |  |  |  | 0

## SO 02-36-01
Výkaz výmer
Stavba: ŽST Fiľakovo - Výh. Holiša, rekonštrukcia žel. zvršku a žel. spodku
UČS 02: Fiľakovo - Výh. Prša (km 146,926 - 150,403)
Objekt: SO 02-36-01 Fiľakovo - Výh. Prša, preložka káblov MK ŽSR, OK ŽSR
P.č. | Kód položky | Popis | MJ | Množstvo celkom | Cena jednotková (EUR) | Cena celkom (EUR) | Špecifikácia (materiál /technológia)
| HSV | Práce a dodávky HSV
| 1 | Zemné práce
1 | 162501102.S | Vodorovné premiestnenie výkopku po spevnenej ceste z horniny tr.1-4, do 100 m3 na vzdialenosť do 3000 m | m3 | 80.125 |  | 0
2 | 162501105.S | Vodorovné premiestnenie výkopku po spevnenej ceste z horniny tr.1-4, do 100 m3, príplatok k cene za každých ďalšich a začatých 1000 m | m3 | 1762.75 |  | 0
3 | 171209002.S | Poplatok za skládku - zemina a kamenivo (17 05) ostatné | t | 128.2 |  | 0
| M | Práce a dodávky M
| 22-M | Montáže oznam. a zabezp. zariadení
4 | 220111431.S | Jednosmerné meranie na miestnom oznamovacom kábli vr.vypracovania meracieho protokolu | pár | 68 |  | 0
5 | 220170009-21 | Meranie optického kábla (pred ochrannou) (pri 1310 nm) | vl | 48 |  | 0
6 | 220170010-1 | Záverečné meranie opt. kábla (1310 nm, 1550 nm) z oboch strán (priamou metódou, metódou spätného rozptylu) | vl | 48 |  | 0
7 | 220200401_1 | Označenie káblov, káblových súborov a spojok | ks | 6 |  | 0
8 | 3412611726 | Guľový marker ID 3M | ks | 8 |  | 0
| 46-M | Zemné práce pri extr.mont.prácach
9 | 460200284-1 | Sonda- Hĺbenie káblovej ryhy ručne 50 cm širokej a 100 cm hlbokej, v zemine triedy 4 | m | 4 |  | 0
10 | 460200613.S | Hĺbenie káblovej ryhy ručne 65 cm širokej a 50 cm hlbokej, v zemine triedy 3 | m | 2020 |  | 0
11 | 460200644.S | Hĺbenie káblovej ryhy ručne 65 cm širokej a 80 cm hlbokej, v zemine triedy 4 | m | 2053 |  | 0
12 | 460490012.S | Rozvinutie a uloženie výstražnej fólie z PVC do ryhy, šírka do 33 cm | m | 4073 |  | 0
13 | 28323000800P | Výstražná fóla PE, šxhr 300x0,1 mm, dĺ. 250 m, farba podľa správcu | m | 4073 |  | 0
14 | 460510221-1 | Pokládka krycej betónovej dosky (ako IZE) | m | 3488 |  | 0
15 | 593850000300-1 | Kryciy betónová doska lxšxv 1100x580x100 mm (ako IZE...) | ks | 3175 |  | 0
16 | 460510203.S | Káblový kanál z prefabrikovaných betónových žľabov neasfaltovaný TK2(23x18, 5cm/13 x13 cm | m | 585 |  | 0
17 | 592650000800.S | Káblový žľab pre položený kryt, lxšxv vnútorný 1000x200x160 mm, vonkajší 1000x280x215 mm, betónový | ks | 585 |  | 0
18 | 460560274-1 | Sonda-Ručný zásyp nezap. káblovej ryhy bez zhutn. zeminy, 50 cm širokej, 90 cm hlkbokej v zemine tr. 4 | m | 4 |  | 0
19 | 460560614.S | Ručný zásyp nezap. káblovej ryhy bez zhutn. zeminy, 65 cm širokej, 50 cm hlbokej v zemine tr. 4 | m | 2020 |  | 0
20 | 460560644.S | Ručný zásyp nezap. káblovej ryhy bez zhutn. zeminy, 65 cm širokej, 80 cm hlbokej v zemine tr. 4 | m | 2053 |  | 0
21 | 460620013.S | Proviz. úprava terénu v zemine tr. 3, aby nerovnosti terénu neboli väčšie ako 2 cm od vodor.hladiny | m2 | 4073 |  | 0
22 | 460700011.S | Osadenie značkovacej tyče s výkopom, osadenie bet. pätky, zahádzanie, zhutnenie zeminy a náter tyče. | ks | 16 |  | 0
23 | 592120001700.S | Prefabrikát železobetónový označník AZZ 18-20 20x20x76 | ks | 16 |  | 0
|  | Celkom |  |  |  | 0

## SO 02-36-02
Výkaz výmer
Stavba: ŽST Fiľakovo - Výh. Holiša, rekonštrukcia žel. zvršku a žel. spodku
UČS 02: Fiľakovo - Výh. Prša (km 146,926 - 150,403)
Objekt: SO 02-36-02 Fiľakovo - výh. Prša, preložka káblov MK ST
P.č. | Kód položky | Popis | MJ | Množstvo celkom | Cena jednotková (EUR) | Cena celkom (EUR) | Špecifikácia (materiál /technológia)
| HSV | Práce a dodávky HSV
| 1 | Zemné práce
1 | 141721114.S | Riadené horizont. vŕtanie v hornine tr.1-4 pre pretláč. PE rúr, hĺbky do 6m, vonk. priem.cez 110 do 125mm | m | 25 |  | 0
2 | 3410352026-1 | Ohybná korugovaná chránička D 110/93,, PE-HD, kruhová tuhosť DIN EN ISO 8,0KN/m2, 450N/5cm, -25až60°C, UV stabilná, Bezhalogénová, Čierna, potrebné doložiť certifikát o skúške kruhovej tuhosti podľa normy DIN EN ISO 9969 | m | 25 |  | 0
3 | 3410352026-11 | Koncovka na korugovanú chráničku D 110/93, PE-HD | m | 2 |  | 0
4 | 162501102.S | Vodorovné premiestnenie výkopku po spevnenej ceste z horniny tr.1-4, do 100 m3 na vzdialenosť do 3000 m | m3 | 1.772 |  | 0
5 | 162501105.S | Vodorovné premiestnenie výkopku po spevnenej ceste z horniny tr.1-4, do 100 m3, príplatok k cene za každých ďalšich a začatých 1000 m | m3 | 38.984 |  | 0
6 | 171209002.S | Poplatok za skládku - zemina a kamenivo (17 05) ostatné | t | 2.835 |  | 0
| M | Práce a dodávky M
| 22-M | Montáže oznam. a zabezp. zariadení
7 | 220111431.S | Jednosmerné meranie na miestnom oznamovacom kábli vr.vypracovania meracieho protokolu | pár | 1800 |  | 0
8 | 220170009-21 | Meranie optického kábla (pred ochrannou) (pri 1310 nm) | vl | 48 |  | 0
9 | 220170010-1 | Záverečné meranie opt. kábla (1310 nm, 1550 nm) z oboch strán (priamou metódou, metódou spätného rozptylu) | vl | 48 |  | 0
| 46-M | Zemné práce pri extr.mont.prácach
10 | 460050602-1 | Výkop jamy, ručný ,v zemine tr. 3 - 4 | m3 | 24 |  | 0
11 | 460120002.S | Zásyp jamy so zhutnením a s úpravou povrchu, zemina triedy 3 - 4 | m3 | 24 |  | 0
12 | 460200174.S | Hĺbenie káblovej ryhy ručne 35 cm širokej a 90 cm hlbokej, v zemine triedy 4 | m | 15 |  | 0
13 | 460200284-1 | Sonda- Hĺbenie káblovej ryhy ručne 50 cm širokej a 100 cm hlbokej, v zemine triedy 4 | m | 4 |  | 0
14 | 460200613.S | Hĺbenie káblovej ryhy ručne 65 cm širokej a 50 cm hlbokej, v zemine triedy 3 | m | 35 |  | 0
15 | 460400011.S | Paženie káblovej ryhy šírky do 200 cm hĺbky do 200 cm | m | 24 |  | 0
16 | 605110001300.S | Dosky a fošne z mäkkého reziva neopracované neomietané akosť II | m3 | 2.112 |  | 0
17 | 605120002900.S | Hranoly z mäkkého reziva neopracované hranené akosť I | m3 | 3.84 |  | 0
18 | 460400111.S | Odstránenie príložného paženia z ryhy šírky od 1, 3 do 2,0 m hĺbky do 2 m | m | 24 |  | 0
19 | 460490012.S | Rozvinutie a uloženie výstražnej fólie z PVC do ryhy, šírka do 33 cm | m | 65 |  | 0
20 | 28323000800P | Výstražná fóla PE, šxhr 300x0,1 mm, dĺ. 250 m, farba podľa správcu | m | 65 |  | 0
21 | 460510221-1 | Pokládka krycej betónovej dosky (ako IZE) | m | 35 |  | 0
22 | 593850000300-1 | Kryciy betónová doska lxšxv 1100x580x100 mm (ako IZE...) | ks | 33 |  | 0
23 | 460560174.S | Ručný zásyp nezap. káblovej ryhy bez zhutn. zeminy, 35 cm širokej, 90 cm hlbokej v zemine tr. 4 | m | 15 |  | 0
24 | 460560284.S | Ručný zásyp nezap. káblovej ryhy bez zhutn. zeminy, 50 cm širokej, 100 cm hlbokej v zemine tr. 4 | m | 4 |  | 0
25 | 460560614.S | Ručný zásyp nezap. káblovej ryhy bez zhutn. zeminy, 65 cm širokej, 50 cm hlbokej v zemine tr. 4 | m | 35 |  | 0
26 | 460700011.S | Osadenie značkovacej tyče s výkopom, osadenie bet. pätky, zahádzanie, zhutnenie zeminy a náter tyče. | ks | 6 |  | 0
27 | 592120001700.S | Prefabrikát železobetónový označník AZZ 18-20 20x20x76 | ks | 6 |  | 0
28 | 000300012-1 | Polohopisné a výškové zameranie trasy kábla | km | 0.07 |  | 0
29 | 000300041-1 | Spracovanie knihy plánov | km | 0.07 |  | 0
|  | Celkom |  |  |  | 0

## SO 02-38-01
Výkaz výmer
Stavba: ŽST Fiľakovo - Výh. Holiša, rekonštrukcia žel. zvršku a žel. spodku
UČS 02: Fiľakovo - Výh. Prša (km 146,926 - 150,403)
Objekt: SO 02-38-01 Fiľakovo - Výh. Prša, priecestie žkm 147,108, úprava komunikácie
P.č. | Kód položky | Popis | MJ | Množstvo celkom | Cena jednotková (EUR) | Cena celkom (EUR) | Špecifikácia (materiál /technológia)
| HSV | Práce a dodávky HSV
| 1 | Zemné práce
1 | 113107143.S | Odstránenie krytu asfaltového v ploche do 200 m2, hr. nad 100 do 150 mm, -0,31600t | m2 | 52 |  | 0
2 | 113152220.S | Frézovanie asf. podkladu alebo krytu bez prek., plochy do 500 m2, pruh š. cez 0,5 m do 1 m, hr. 40 mm 0,102 t | m2 | 26 |  | 0
3 | 113152240.S | Frézovanie asf. podkladu alebo krytu bez prek., plochy do 500 m2, pruh š. cez 0,5 m do 1 m, hr. 100 mm 0,254 t | m2 | 29 |  | 0
4 | 113307122.S | Odstránenie podkladu v ploche do 200 m2 z kameniva hrubého drveného, hr.100 do 200 mm, -0,23500t | m2 | 52 |  | 0
5 | 113307132.S | Odstránenie podkladu v ploche do 200 m2 z betónu prostého, hr. vrstvy 150 do 300 mm, -0,50000t | m2 | 52 |  | 0
6 | 171209002.S | Poplatok za skladovanie - zemina a kamenivo (17 05) ostatné | t | 12.22 |  | 0
| 5 | Komunikácie
7 | 564861111.S | Podklad zo štrkodrviny s rozprestretím a zhutnením, po zhutnení hr. 200 mm | m2 | 52 |  | 0
8 | 567133111.S | Podklad z kameniva spevneného cementom s rozprestretím a zhutnením, CBGM C 5/6, po zhutnení hr. 160 mm | m2 | 52 |  | 0
9 | 573111111.S | Postrek asfaltový infiltračný s posypom kamenivom z asfaltu cestného v množstve 0,60 kg/m2 | m2 | 52 |  | 0
10 | 573211111.S | Postrek asfaltový spojovací bez posypu kamenivom z asfaltu cestného v množstve od 0,50 do 0,70 kg/m2 | m2 | 162 |  | 0
11 | 577134241.S | Asfaltový betón vrstva obrusná AC 11 O v pruhu š. nad 3 m z nemodifik. asfaltu tr. II, po zhutnení hr. 40 mm | m2 | 78 |  | 0
12 | 577154341.S | Asfaltový betón vrstva obrusná alebo ložná AC 16 v pruhu š. nad 3 m z nemodifik. asfaltu tr. II, po zhutnení hr. 60 mm | m2 | 81 |  | 0
13 | 565171221.S | Podklad z asfaltového betónu AC 22 P s rozprestretím a zhutnením v pruhu š. nad 3 m, po zhutnení hr. 100 mm | m2 | 52 |  | 0
| 9 | Ostatné konštrukcie a práce-búranie
14 | 914001211.S | Montáž cestnej zvislej dopravnej značky základnej veľkosti do 1 m2 objímkami na stĺpiky alebo konzoly | ks | 4 |  | 0
15 | 404410002311.S | Výstražná značka priecestná, rozmer 1350x180 mm, 2 ks, retroreflexia RA2, pozinkovaná | ks | 2 |  | 0
16 | 915711211.S | Vodorovné dopravné značenie striekané farbou deliacich čiar súvislých šírky 125 mm biela základ | m | 26 |  | 0
17 | 9157121PC | Vodorovné značenie, vodiace prúžky šírky 250 mm z retroreflexného materiálu štrukturálne akustické (podľa PD) | m | 13 |  | 0
18 | 915711212.S | Vodorovné dopravné značenie striekané farbou deliacich čiar súvislých šírky 125 mm biela retroreflexná | m | 26 |  | 0
19 | 915791111.S | Predznačenie pre značenie striekané farbou z náterových hmôt deliace čiary, vodiace prúžky | m | 39 |  | 0
20 | 9159003PC | Prenosné DDZ pre SO 02-38-01 (vyznačenie obchádzkovej trasy) | deň | 15 |  | 0
21 | 915914111.S | Dočasné obmedzenie platnosti zakrytie základnej dopravnej značky | ks | 2 |  | 0
22 | 915914112.S | Dočasné obmedzenie platnosti odkrytie základnej dopravnej značky | ks | 2 |  | 0
23 | 919720121.S | Geomreža pre vystužovanie asfaltových vrstiev, tkaná zo skleného vlákna | m2 | 27 |  | 0
24 | 979082213.S | Vodorovná doprava sutiny so zložením a hrubým urovnaním na vzdialenosť do 1 km | t | 64.67 |  | 0
25 | 979082219.S | Príplatok k cene za každý ďalší aj začatý 1 km nad 1 km | t | 1552.08 |  | 0
26 | 979089012.S | Poplatok za skladovanie - betón, tehly, dlaždice (17 01 ), ostatné | t | 26 |  | 0
27 | 979089212.S | Poplatok za skladovanie - bitúmenové zmesi, uholný decht, dechtové výrobky (17 03 ), ostatné | t | 26.45 |  | 0
| 99 | Presun hmôt HSV
28 | 998225111.S | Presun hmôt pre pozemnú komunikáciu a letisko s krytom asfaltovým akejkoľvek dĺžky objektu | t | 78.3 |  | 0
|  | Celkom |  |  |  | 0

## SO 02-38-02
Výkaz výmer
Stavba: ŽST Fiľakovo - Výh. Holiša, rekonštrukcia žel. zvršku a žel. spodku
UČS 02: Fiľakovo - Výh. Prša (km 146,926 - 150,403)
Objekt: SO 02-38-02 Fiľakovo - Výh. Prša, spevnená plocha pri zast. Fiľakovo
P.č. | Kód položky | Popis | MJ | Množstvo celkom | Cena jednotková (EUR) | Cena celkom (EUR) | Špecifikácia (materiál /technológia)
| HSV | Práce a dodávky HSV
| 1 | Zemné práce
1 | 113107143.S | Odstránenie krytu asfaltového v ploche do 200 m2, hr. nad 100 do 150 mm, -0,31600t | m2 | 39 |  | 0
2 | 113307224.S | Odstránenie podkladu v ploche nad 200 m2 z kameniva hrubého drveného, hr. 300 do 400mm, -0,56000t | m2 | 415 |  | 0
3 | 113107132.S | Odstránenie krytu v ploche do 200 m2 z betónu prostého, hr. vrstvy 150 do 300 mm, -0,50000t | m2 | 50 |  | 0
4 | 132201101.S | Výkop ryhy do šírky 600 mm v horn.3 do 100 m3 | m3 | 6.125 |  | 0
5 | 132201109.S | Príplatok k cene za lepivosť pri hĺbení rýh šírky do 600 mm zapažených i nezapažených s urovnaním dna v hornine 3 | m3 | 1.838 |  | 0
6 | 162501102.S | Vodorovné premiestnenie výkopku po spevnenej ceste z horniny tr.1-4, do 100 m3 na vzdialenosť do 3000 m | m3 | 6.125 |  | 0
7 | 162501105.S | Vodorovné premiestnenie výkopku po spevnenej ceste z horniny tr.1-4, do 100 m3, príplatok k cene za každých ďalšich a začatých 1000 m | m3 | 134.75 |  | 0
8 | 171209002.S | Poplatok za skladovanie - zemina a kamenivo (17 05) ostatné | t | 243.425 |  | 0
9 | 181101102.S | Úprava pláne v zárezoch v hornine 1-4 so zhutnením | m2 | 477 |  | 0
| 2 | Zakladanie
10 | 212752125.S | Trativody z flexodrenážnych rúr DN 100 | m | 50 |  | 0
11 | 289971211.S | Zhotovenie vrstvy z geotextílie na upravenom povrchu sklon do 1 : 5 , šírky od 0 do 3 m | m2 | 15 |  | 0
12 | 693110004500.S | Geotextília polypropylénová netkaná 300 g/m2 | m2 | 15.3 |  | 0
| 5 | Komunikácie
13 | 564851111.S | Podklad zo štrkodrviny s rozprestretím a zhutnením, po zhutnení hr. 150 mm | m2 | 477 |  | 0
14 | 567122111.S | Podklad z kameniva spevneného cementom, s rozprestretím a zhutnením CBGM C 8/10 (C 6/8), po zhutnení hr. 120 mm | m2 | 436 |  | 0
15 | 596911144.S | ladenie betónovej zámkovej dlažby komunikácií pre peších hr. 60 mm pre peších nad 300 m2 so zriadením lôžka z kameniva hr. 30 mm | m2 | 415 |  | 0
16 | 592460007500.S | Dlažba betónová bezškárová, rozmer 200x165x60 mm, prírodná | m2 | 419.15 |  | 0
| 9 | Ostatné konštrukcie a práce-búranie
17 | 917732111.S | Osadenie chodník. obrubníka betónového ležatého do lôžka z betónu prosteho tr. C 12/15 bez bočnej opory | m | 17 |  | 0
18 | 592170002400.S | Obrubník cestný nábehový, lxšxv 1000x200x150(100) mm | ks | 17 |  | 0
19 | 917831511.S | Osadzovanie palisád hranatých betónových do betónu dĺžky 40 cm - do radu | m | 12 |  | 0
20 | 592170005100.S | Palisáda betónová, rozmer 120x165x400 mm, farebná | ks | 80 |  | 0
21 | 935114322.S | Osadenie odvodňovacieho betónového žľabu univerzálneho vnútornej šírky 150 mm a s roštom triedy B 125 | m | 49 |  | 0
22 | 592270022300.S | Odvodňovací žľab betónový univerzálny s ochrannou hranou, svetlá šírka 150 mm, dĺžky 1 m, bez spádu | ks | 50 |  | 0
23 | 592270015300.S | Mriežkový rošt, štrbiny 30x10 mm, dĺ. 1 m, B 125, pozinkovaný s rychlouzáverom, pre žľaby betónové s ochrannou hranou svetlej šírky 150 mm | ks | 49 |  | 0
24 | 592270007300.S | Čelná koncová stena, pre žľaby betónové s ochrannou hranou svetlej šírky 150 mm | ks | 2 |  | 0
25 | 935114392.S | Osadenie vpustu pre odvodňovací betónový žľab univerzálny vnútornej šírky 150 mm | ks | 1 |  | 0
26 | 592270015200.S | Mriežkový rošt, štrbiny 30x10 mm, dĺ. 0,5 m, B 125, pozinkovaný s rychlouzáverom, pre žľaby betónové s ochrannou hranou svetlej šírky 150 mm | ks | 1 |  | 0
27 | 592270006900.S | Vpust betónový s ochrannou hranou, lxšxv 500x251x690 mm, pre žľaby betónové svetlej šírky 150 mm, presuvka DN 150 | ks | 1 |  | 0
28 | 592270007200.S | Kalový kôš k zachytávaniu nečistôt pre vpust betónový svetlej šírky 150 mm | ks | 1 |  | 0
29 | 979082213.S | Vodorovná doprava sutiny so zložením a hrubým urovnaním na vzdialenosť do 1 km | t | 269.724 |  | 0
30 | 979082219.S | Príplatok k cene za každý ďalší aj začatý 1 km nad 1 km | t | 6473.376 |  | 0
31 | 979089012.S | Poplatok za skladovanie - betón, tehly, dlaždice (17 01 ), ostatné | t | 25 |  | 0
32 | 979089212.S | Poplatok za skladovanie - bitúmenové zmesi, uholný decht, dechtové výrobky (17 03 ), ostatné | t | 12.324 |  | 0
| 99 | Presun hmôt HSV
33 | 998223011.S | Presun hmôt pre pozemné komunikácie s krytom dláždeným (822 2.3, 822 5.3) akejkoľvek dĺžky objektu | t | 407.515 |  | 0
|  | Celkom |  |  |  | 0

## SO 02-38-03
Výkaz výmer
Stavba: ŽST Fiľakovo - Výh. Holiša, rekonštrukcia žel. zvršku a žel. spodku
UČS 02: Fiľakovo - Výh. Prša (km 146,926 - 150,403)
Objekt: SO 02-38-03 Fiľakovo - Výh. Prša, priecestie žkm 149,050, úprava komunikácie
P.č. | Kód položky | Popis | MJ | Množstvo celkom | Cena jednotková (EUR) | Cena celkom (EUR) | Špecifikácia (materiál /technológia)
| HSV | Práce a dodávky HSV
| 1 | Zemné práce
1 | 122202201.S | Odkopávka a prekopávka nezapažená pre cesty, v hornine 3 do 100 m3 | m3 | 28 |  | 0
2 | 122202209.S | Odkopávky a prekopávky nezapažené pre cesty. Príplatok za lepivosť horniny 3 | m3 | 8.4 |  | 0
3 | 162201101.S | Vodorovné premiestnenie výkopku z horniny 1-4 do 20m | m3 | 8.55 |  | 0
4 | 162503102.S | Vodorovné premiestnenie výkopku pre cesty po spevnenej ceste z horniny tr.1-4 do 1000 m3 na vzdialenosť do 3000 m | m3 | 19.45 |  | 0
5 | 162503103.S | Vodorovné premiestnenie výkopku pre cesty po spevnenej ceste z horniny tr.1-4 do 1000 m3, príplatok k cene za každých ďalšich a začatých 1000 m | m3 | 427.9 |  | 0
6 | 171209002.S | Poplatok za skladovanie - zemina a kamenivo (17 05) ostatné | t | 35.01 |  | 0
7 | 181101102.S | Úprava pláne v zárezoch v hornine 1-4 so zhutnením | m2 | 90 |  | 0
| 5 | Komunikácie
8 | 564861111.S | Podklad zo štrkodrviny s rozprestretím a zhutnením, po zhutnení hr. 200 mm | m2 | 167 |  | 0
9 | 569831111.S | Spevnenie krajníc alebo komun. pre peších s rozpr. a zhutnením, štrkodrvinou hr. 100 mm | m2 | 23.1 |  | 0
10 | 569903311.S | Zhotovenie zemných krajníc z hornín akejkoľvek triedy so zhutnením | m3 | 8.55 |  | 0
11 | 573312511.S | Preliatie podkladu alebo krytu z kameniva asfaltom v množstve 6,00 kg/m2 | m2 | 72 |  | 0
| 9 | Ostatné konštrukcie a práce-búranie
12 | 914001111.S | Osadenie a montáž cestnej zvislej dopravnej značky na stĺpik, stĺp, konzolu alebo objekt | ks | 2 |  | 0
13 | 404410019900.S | Výstražná značka priecestná, rozmer 1000x300 mm, retroreflexia RA2, pozinkovaná | ks | 2 |  | 0
14 | 404490008400.S | Stĺpik Zn, d 60 mm/1 bm, pre dopravné značky | ks | 8 |  | 0
15 | 404490008600.S | Krytka stĺpika, d 60 mm, plastová | ks | 2 |  | 0
16 | 914001211.S | Montáž cestnej zvislej dopravnej značky základnej veľkosti do 1 m2 objímkami na stĺpiky alebo konzoly | ks | 6 |  | 0
17 | 404410002311.S | Výstražná značka priecestná, rozmer 1350x180 mm, 2 ks, retroreflexia RA2, pozinkovaná | ks | 1 |  | 0
18 | 404410011300.S | Výstražná značka, rozmer 900 mm, retroreflexia RA2, pozinkovaná | ks | 2 |  | 0
| 99 | Presun hmôt HSV
19 | 998222011.S | Presun hmôt pre pozemné komunikácie s krytom z kameniva (8222, 8225) akejkoľvek dĺžky objektu | t | 73.996 |  | 0
|  | Celkom |  |  |  | 0

## PS 03-21-01
Výkaz výmer
Stavba: ŽST Fiľakovo - Výh. Holiša, rekonštrukcia žel. zvršku a žel. spodku
UČS 03: Výh. Prša (km 150,403 - 151,277)
Objekt: PS 03-21-01 Výh. Prša, úprava zab. zar.
P.č. | Kód položky | Popis | MJ | Množstvo celkom | Cena jednotková (EUR) | Cena celkom (EUR) | Špecifikácia (materiál /technológia)
| 1 | Materiál
1 | 22083002950 | Stožiarové návestidlo 5 svetlové (komplet zostava) | ks | 2 |  | 0
2 | 22083002940 | Stožiarové návestidlo 4 svetlové (komplet zostava) | ks | 2 |  | 0
3 | 22083001301 | Stožiarové návestidlo 3 svetlové (komplet zostava) | ks | 2 |  | 0
4 | 22083001203 | Stožiarové návestidlo s 2 svietidlami (komplet zostava) | ks | 2 |  | 0
5 | 22083007402 | Tabuľka rýchlosti s číslicou "5" VIAFLEX | ks | 4 |  | 0
6 | 22083000505 | Upozorňovadlo vzdialenostné | ks | 8 |  | 0
7 | 22083000201 | Predzvestné upozorňovadlo | ks | 2 |  | 0
8 | 22083000548 | Označník | ks | 2 |  | 0
9 | 22083002110 | Betónový základ T III Z | ks | 6 |  | 0
10 | 22083001325 | Betónový základ T I Z | ks | 12 |  | 0
11 | 22082005500 | Elektromotorický prestavník ľavý - ČZ, upevňovacia súprava | ks | 1 |  | 0
12 | 22082005501 | Elektromotorický prestavník pravý - ČZ, upevňovacia súprava | ks | 1 |  | 0
13 | 22082003065 | Súprava pripevňovacia pevná PUS VV-00134-1 | ks | 2 |  | 0
14 | 22082003067 | Tyč kontrolná pre výmenu krátká | ks | 2 |  | 0
15 | 22082003068 | Tyč kontrolná pre výmenu dlhá | ks | 2 |  | 0
16 | 22082012602 | Ohrádka prestavníka | ks | 2 |  | 0
17 | 22085000729 | Snímač počítača osí | ks | 2 |  | 0
18 | 22085000753 | Upevňovacia súprava snímača | ks | 2 |  | 0
19 | 2208500025 | Upevňovací kolík | pár | 2 |  | 0
20 | 22085000714 | Hadica ochranná neoprénová FRAUSCHER | ks | 2 |  | 0
21 | 22085000745 | Prepäťová ochrana pre smímač počítača osí | ks | 2 |  | 0
22 | 22085000713 | Montážna sada neoprénovej ochrannej hadice | ks | 2 |  | 0
23 | 222085001803 | Transformátor stykový DT 075 E | ks | 22 |  | 0
24 | 222085016025 | Koľajová skrinka vybavená | ks | 5 |  | 0
25 | 227085001502 | Prepojka tlmiviek FH 560/65 | ks | 8 |  | 0
26 | 227085008106 | Dvojkolíková prepojka FG 400/240 | ks | 24 |  | 0
27 | 227085008206 | Dvojkolíková prepojka FG 400/420 | ks | 26 |  | 0
28 | 227085010401 | Koľajnicová prepojka FB 400/290 | ks | 3 |  | 0
29 | 227085016001 | Jednokolíková prepojka LD 6/220 | ks | 5 |  | 0
30 | 227085016003 | Jednokolíková prepojka LD 6/400 | ks | 15 |  | 0
31 | 222088010106 | Anulačný súbor ASE | ks | 5 |  | 0
32 | 222011092208 | Káblová skriňa pomocná SKP66 č.v.49044b | ks | 2 |  | 0
33 | 22085023601 | Záver káblový UPMP1-WM | ks | 2 |  | 0
34 | 22085023607 | Záver káblový | ks | 2 |  | 0
35 | 222085014301 | Stojan káblový KSLP1 | ks | 10 |  | 0
36 | 22006152106 | Kábel TCEPKPFLEZE 3XN 0,8 | m | 420 |  | 0
37 | 22006150215 | Kábel TCEKPFLEY 16P 1,0 | m | 2680 |  | 0
38 | 22006150207 | Kábel TCEKPFLEY 12p 1,0 | m | 2390 |  | 0
39 | 22006150139 | Kábel TCEKPFLEY 7p 1,0 | m | 6440 |  | 0
40 | 22006150126 | Kábel TCEKPFLEY 4p 1,0 | m | 120 |  | 0
41 | 22006150119 | Kábel TCEKPFLEY 3P 1,0 | m | 10910 |  | 0
42 | 217089891002 | Kabel 750V CYKY-J 4x2,5 | m | 860 |  | 0
43 | 3410323301 | Kábel TCEKFY 6P1,0 | m | 240 |  | 0
44 | 22027028102 | Vodič oznamovací izolovaný U1x0,8 čierny | m | 300 |  | 0
45 | 2200801061 | Spojka VUKI ZRPEY 16 | ks | 9 |  | 0
46 | 2200801041 | Spojka VUKI ZRPEY 7/12 | ks | 30 |  | 0
47 | 2200801021 | Spojka VUKI ZRPEY 1/2/3/4 | ks | 34 |  | 0
48 | 22008003401 | Spojka VUKI SVCZ 4x2,5 | ks | 3 |  | 0
49 | 22008003201 | Spojka VUKI 05ZR | ks | 1 |  | 0
50 | 3451105800 | Príchytka SONAP 41-54 | ks | 6 |  | 0
51 | 3451105700 | Príchytka SONAP 29-40 | ks | 13 |  | 0
52 | 3451358500 | Káblový rošt 600x60-3m | ks | 1 |  | 0
53 | 4603002022 | Ohybná kábelová rúra z PE označenie FXKVR 160 SW (čierna) | m | 175 |  | 0
54 | 4605102721 | Kábelový žľab plastový KŽ20 | m | 130 |  | 0
55 | 2830002000 | Fólia modrá, š.33mm | m | 260 |  | 0
56 | 3544112000 | Páska uzemňovacia 30x4 mm | kg | 19 |  | 0
57 | 22011178102 | Uzemňovacia tyč ZT priem. 20x2000 | ks | 4 |  | 0
58 | 222088005601 | Panel voľnej väzby č.v. 72 571c | ks | 1 |  | 0
59 | 22088006104 | Relé NMŠ 1-2000B | ks | 5 |  | 0
60 | 22082003056 | Kľuka pre elektromotorický prestavník | ks | 2 |  | 0
61 | 22080000601 | Prenosný výmenový zámok | ks | 2 |  | 0
| 21-M | M
| 21-M | Elektromontáže
62 | 210810010 | Silový kábel 750 - 1000 V /mm2/ voľne uložený CYKY 750 V 4x2.5 | m | 860 |  | 0
63 | 212100001 | Spojka rovná pre plastové viacžilové káble CYKY do 5 žíl D 1,5-4 mm2 | ks | 3 |  | 0
64 | 320410010 | Izolačná skúška silových káblov nn do 4x25 mm2 | kab | 1 |  | 0
| 22-M | Montáže oznam. a zabezp. zariadení
65 | 220060301.S | Príprava bubna,káblov,meranie,rezanie,odpancierovanie,úprava dvoch koncov káblov do 100 žíl | ks | 55 |  | 0
66 | 220060341.S | Premeranie izolačného stavu a kontinuity žíl kábla,úprava a uzavretie koncov-kábel úložny 10 žíl | ks | 34 |  | 0
67 | 220060342.S | Premeranie izolačného stavu a kontinuity žíl kábla,úprava a uzavretie koncov-kábel úložny 20 žíl | ks | 11 |  | 0
68 | 220060343.S | Premeranie izolačného stavu a kontinuity žíl kábla, úprava a uzavretie koncov-kábel úložny 30 žíl | ks | 6 |  | 0
69 | 220060344.S | Premeranie izolačného stavu a kontinuity žíl kábla, úprava a uzavretie koncov-kábel úložny 40 žíl | ks | 4 |  | 0
70 | 220061502 | Montáž(uloženie) do lôžka alebo žľabu návestných káblov TCEKEY,TCEKFE,TCEKFY do 61x2 s jadr.CU 1,0 | m | 5070 |  | 0
71 | 220061501 | Montáž(uloženie) do lôžka alebo žľabu návestných káblov TCEKEY,TCEKFE,TCEKFY do 7x2 sjadr.CU 1,0 mm | m | 17470 |  | 0
72 | 220061521 | Montáž(uloženie) do lôžka alebo žľabu návestných káblov TCEKEZE 50 XN s jadr.CU 0,8 mm | m | 420 |  | 0
73 | 220080101 | Montáž spojky rovnej S1 pre oznamov.a ovládacie celoplastové káble párové,žily 1,0 mm do 6 žíl | ks | 34 |  | 0
74 | 220080103 | Montáž spojky rovnej S1 pre oznamov.a ovládacie celoplastové káble párové, žily 1,0 mm do 14 žíl | ks | 22 |  | 0
75 | 220080104 | Montáž spojky rovnej S1 pre oznamov.a ovládacie celoplastové káble párové,žily 1,0 mm do 24 žíl | ks | 8 |  | 0
76 | 220080105 | Montáž spojky rovnej S1 pre oznamov.a ovládacie celoplastové káble párové, žily 1,0 mm do 32 žíl | ks | 9 |  | 0
77 | 220080032 | Montáž spojky rovnej S1 (spoj.žíl zátorkami), žily 0,8 bez čislovania,celoplastové káble do 20 žíl | ks | 1 |  | 0
78 | 220261145 | Príchytka káblová SONAP, pripevnenie káblovej príchytky na konštrukciu 41 - 54, č.v. 637554 | ks | 6 |  | 0
79 | 220261144.S | Príchytka káblová SONAP, pripevnenie káblovej príchytky na konštrukciu 29 -40, č.v. 637540 | ks | 13 |  | 0
80 | 220110341.S | Objímka káblova značkovacia,zhotovenie,vyraz.znaku,nasadenie,ovinutie objímky a plášťa benzopáskou | ks | 1191 |  | 0
81 | 220110346.S | Zhotovenie káblového štítka,vyrazenie znaku,pripevnenie,ovinutie štítka páskou PVC | ks | 110 |  | 0
82 | 220300472.S | Forma káblová pre káble TCEKE, TCEKFY,TCEKY,TCEKEZE,TCEKEY na kábli do 16 P 1.0 | ks | 8 |  | 0
83 | 220300471.S | Forma káblová pre káble TCEKE,TCEKFY,TCEKY,TCEKEZE,TCEKEY na kábli do 12 P 1.0 | ks | 12 |  | 0
84 | 220300454.S | Forma káblová pre káble TCEKE,TCEKFY,TCEKY,TCEKEZE,TCEKEY na kábli do 7 P 1.0 | ks | 16 |  | 0
85 | 220300453.S | Forma káblová pre káble TCEKE,TCEKFY,TCEKY,TCEKEZE,TCEKEY na kábli do 4 P 1.0 | ks | 2 |  | 0
86 | 220300452.S | Forma káblová pre káble TCEKE, TCEKFY,TCEKY,TCEKEZE,TCEKEY na kábli do 3 P 1.0 | ks | 64 |  | 0
87 | 220300153 | Forma káblová pre káble TCEKE, TCEKES zapojenie pod skrutky, do dĺžky 0,5 m na kábli 10 XN | ks | 6 |  | 0
88 | 220300454.S | Demontáž - Forma káblová pre káble TCEKE, TCEKFY,TCEKY,TCEKEZE,TCEKEY na kábli do 7 P 1.0 | ks | 29 |  | 0
89 | 220061701.S | Ostatné práce(zatiahnutie kábla do objektu) kábel do váhy 9 kg/m | m | 550 |  | 0
90 | 220260926 | Rošt káblový pre pev.resp.voľ.ulož.káblov,rúrok,vodičov upevnenie roštu na vopred prip.body | m | 3 |  | 0
91 | 220280622 | Vnútorné káble upevnené na rošte | m | 240 |  | 0
92 | 220111431.S | Jednosmerné meranie na miestnom oznamovacom kábli vr.vypracovania meracieho protokolu | pár | 310 |  | 0
93 | 220111776 | Vedenie uzeňovacie z FeZn drôtu do 120 mm2 v zemi | m | 20 |  | 0
94 | 220111721 | Tyč uzemňovacia,zasadenie do zeme prepojenie,bez zemných prác | ks | 4 |  | 0
95 | 220111765 | Zmeranie a zhodnotenie zemného odporu vr.záznamu do protokolu | ks | 1 |  | 0
96 | 220060411 | Utesnenie prestupu do objektu protipožiarne, odolné voči vode, vlhkosti a hlodavcom | ks | 1 |  | 0
97 | 220110921-D | Demontáž káblového objektu | ks | 4 |  | 0
98 | 220850232-D | Demontáž záveru káblového zabezpečovacieho UPM | ks | 12 |  | 0
99 | 220820042-D | Demontáž - Mont.prestavníka elektromotor.vr.výkopu, zdvih 240 mm s kontr.hrotníc,na P strane jednoduchej výmeny | ks | 2 |  | 0
100 | 220830016-D | Demont.svetel.návestidla, jednostranného stožiarového s piatimi návest. lampášmi | ks | 2 |  | 0
101 | 220830014-D | Demont.svetel.návestidla, jednostranného stožiarového so štyrmi návest. lampášmi | ks | 2 |  | 0
102 | 220830013-D | Demontáž svetelného návestidla, jednostranného stožiarového s tromi návestnými lampášmi | ks | 2 |  | 0
103 | 220830012-D | Demontáž svetelného návestidla, jednostranného stožiarového s dvoma návestnými lampášmi | ks | 2 |  | 0
104 | 220830002-D | Demontáž upozorňovadla na stľp alebo stožiar, označníka | ks | 12 |  | 0
105 | 220850016-D | Demont.stykového transformátora-dvojice | ks | 9 |  | 0
106 | 220850012-D | Demont.stykového transformátora | ks | 4 |  | 0
107 | 220850101-D | Demontáž prepojky tlmiviek - 0,65 m | ks | 8 |  | 0
108 | 220850081-D | Demontáž prepojky tlmiviek - dvojkolíková prepojka 2,4 m | ks | 24 |  | 0
109 | 220850082-D | Demontáž prepojky tlmiviek - dvojkolíková prepojka 4,2 m | ks | 26 |  | 0
110 | 220850121-D | Demontáž koľajnicovej prepojky - 2,9 m | ks | 3 |  | 0
111 | 220850171-D | Demontáž koľajovej skrinky | ks | 5 |  | 0
112 | 220110921 | Montáž káblového objektu,osadenie základu,montáže objektu,zatiahnutia káblov | ks | 2 |  | 0
113 | 220850232 | Záver káblový zabezpečovací UPM 24, montáž bez zemných prác,na zemnú podperu | ks | 14 |  | 0
114 | 220820041.S | Mont.prestavníka elektromotor.vr.výkopu, zdvih 240 mm s kontr.hrotníc,na Ľ strane jednoduchej výmeny | ks | 1 |  | 0
115 | 220820042 | Mont.prestavníka elektromotor.vr. výkopu, na P strane jednoduchej výmeny | ks | 1 |  | 0
116 | 220830016 | Montáž svetelného návestidla AŽD, jednostranného stožiarového s piatimi návestnými lampášmi | ks | 2 |  | 0
117 | 220830014 | Mont.svetel.návestidla, jednostranného stožiarového so štyrmi návest. lampášmi, osadenie základu | ks | 2 |  | 0
118 | 220830013 | Montáž svetelného návestidla, jednostranného stožiarového s tromi návestnými lampášmi, osadenie základu | ks | 2 |  | 0
119 | 220830012 | Montáž svetelného návestidla, jednostranného stožiarového s dvoma návestnými lampášmi, osadenie základu | ks | 2 |  | 0
120 | 220830002 | Montáž upozorňovadla na stľp alebo stožiar, označníka, osadenie základu | ks | 12 |  | 0
121 | 220830071 | Montáž doplnkov k svetelným návestidlám | ks | 8 |  | 0
122 | 22083007400 | Montáž tabuliek, rýchlosti "5", priecestného upozorňovadla | ks | 4 |  | 0
123 | 220850002 | Montáž snímača osí na pätu koľajnice | ks | 2 |  | 0
124 | 220850016 | Mont. stykového transformátora - dvojice, osadenie, prepojenie | ks | 9 |  | 0
125 | 220850012 | Mont. stykového transformátora, osadenie, prepojenie | ks | 4 |  | 0
126 | 220850101 | Montáž prepojky tlmiviek - 0,65 m | ks | 8 |  | 0
127 | 220850081 | Montáž prepojky tlmiviek - dvojkolíková prepojka 2,4 m | ks | 24 |  | 0
128 | 220850082 | Montáž prepojky tlmiviek - dvojkolíková prepojka 4,2 m | ks | 26 |  | 0
129 | 220850121 | Koľajnicová prepojka -2, 9 m,pripevnenie prepojky na podvaly alebo montáž.trámky,na betónové podvaly | ks | 3 |  | 0
130 | 220850151 | Prepojenie stojana KSL s koľajnicou | ks | 10 |  | 0
131 | 220850171 | Montáž koľajovej skrine TJA, osad.do výkopu bez zem.prác,prepojenie,náter,na betónové podvaly | ks | 5 |  | 0
132 | 220860026 | Mont.vnútornej časti rel.objektu pre montáž zabezpečovacieho zariadenia | ks | 1 |  | 0
133 | 220880091 | Zhotovenie jedného zapojenia pri voľnej väzbe,nameranie vodiča,zatiahnutie a prepojenie | ks | 40 |  | 0
134 | 220880056 | Montáž reléového panela,nasadenie a pripevnenie panela | ks | 1 |  | 0
135 | 220880061 | Montáž relé malorozmerného, nasadenie relé do panela | ks | 5 |  | 0
136 | 220880062 | Montáž zásuvky malorozmerného relé | ks | 5 |  | 0
137 | 220890011.S | Skúšanie a regulov.elektromotor.prestavníkov, premeranie,preskúšanie chodu a funkcie kontrol na pulte | ks | 2 |  | 0
138 | 220890021 | Regulovanie prúdokruhu svetelných návestidiel,premeranie a vyregulovanie napätia na žiarovkách | ks | 28 |  | 0
139 | 220890026 | Regulovanie koľajových izolovaných obvodov,premeranie,regulovanie pri šuntovaní odporom 0.06 Ohm | ks | 11 |  | 0
140 | 220880161 | Prevzatie miestnosti a oboznámenie so situáciou pred začatím výstavby-do 20 výhybiek | ks | 1 |  | 0
141 | 220890041 | Preskúšanie vlakových ciest,postavenie ciest a komplexné preskúšanie na 1 vlakovú cestu | ks | 8 |  | 0
| 46-M | Zemné práce pri extr. mont. prácach
142 | 460200914 | Hĺbenie káblovej ryhy 80 cm širokej a 150 cm hlbokej, v zemine triedy 4 | m | 15 |  | 0
143 | 460200714 | Hĺbenie káblovej ryhy 65 cm širokej a 150 cm hlbokej, v zemine triedy 4 | m | 70 |  | 0
144 | 460200644.S | Hĺbenie káblovej ryhy ručne 65 cm širokej a 80 cm hlbokej, v zemine triedy 4 | m | 30 |  | 0
145 | 460200164 | Hĺbenie káblovej ryhy 35 cm širokej a 80 cm hlbokej, v zemine triedy 4 | m | 30 |  | 0
146 | 460490012.S | Rozvinutie a uloženie výstražnej fólie z PVC do ryhy, šírka do 33 cm | m | 260 |  | 0
147 | 460510272 | Žľab káblový z plast.hmoty,zriad. a osadenie | m | 130 |  | 0
148 | 460510022 | Položenie chráničky 160mm | m | 175 |  | 0
149 | 460560914 | Ručný zásyp nezap. káblovej ryhy bez zhutn. zeminy, 80 cm širokej, 150 cm hlbokej v zemine tr. 4 | m | 15 |  | 0
150 | 460560714 | Ručný zásyp nezap. káblovej ryhy bez zhutn. zeminy, 65 cm širokej, 150 cm hlbokej v zemine tr. 4 | m | 70 |  | 0
151 | 460560644.S | Ručný zásyp nezap. káblovej ryhy bez zhutn. zeminy, 65 cm širokej, 80 cm hlbokej v zemine tr. 4 | m | 30 |  | 0
152 | 460560164 | Ručný zásyp nezap. káblovej ryhy bez zhutn. zeminy, 35 cm širokej, 80 cm hlbokej v zemine tr. 4 | m | 30 |  | 0
153 | 460070304 | Jama pre základ svetelného návestidla T I Z v zemine triedy 4 | ks | 12 |  | 0
154 | 460070314 | Jama pre základ svetelného návestidla T III Z v zemine triedy 4 | ks | 6 |  | 0
155 | 460070214 | Jama pre káblový objekt,zásyp a zhutnenie,v zemine triedy 4 | ks | 2 |  | 0
156 | 460070404.S | Jama pre koľaj. skrinku WSSB, TJA, kábl. stoj. KSL ,kábl. záver UKM, UPM a osvetl. výmen v zem. tr.4 | ks | 4 |  | 0
157 | 460520042 | Odkrytie a zakrytie hlavnej káblovej trasy | m | 4450 |  | 0
158 | 460620014 | Proviz. úprava terénu v zemine tr. 4, aby nerovnosti terénu neboli väčšie ako 2 cm od vodor.hladiny | m2 | 145 |  | 0
|  | Celkom |  |  |  | 0

## PS 03-21-02
Výkaz výmer
Stavba: ŽST Fiľakovo - Výh. Holiša, rekonštrukcia žel. zvršku a žel. spodku
UČS 03: Výh. Prša (km 150,403 - 151,277)
Objekt: PS 03-21-02 Výh. Prša, úprava priecestného zab. zar. v km 151,295
P.č. | Kód položky | Popis | MJ | Množstvo celkom | Cena jednotková (EUR) | Cena celkom (EUR) | Špecifikácia (materiál /technológia)
| M | Práce a dodávky M
| 21-M | Elektromontáže
1 | 210100004.S | Ukončenie vodičov v rozvádzač. vrátane zapojenia a vodičovej koncovky do 25 mm2 | ks | 4 |  | 0
2 | 210100004.S-D | Demontáž - Ukončenie vodičov v rozvádzač. vrátane zapojenia a vodičovej koncovky do 25 mm2 | ks | 4 |  | 0
3 | 354310015600 | Káblové oko hliníkové lisovacie trubkové K 25/8 | ks | 4 |  | 0
4 | 210902141 | Kábel hliníkový silový uložený v trubke 1-AYKY 0,6/1 kV 4x25 | m | 125 |  | 0
5 | 210902141-D | Demontáž - Kábel hliníkový silový uložený v trubke 1-AYKY 0,6/1 kV 4x25 | m | 125 |  | 0
6 | 341110030500 | Kábel hliníkový 1-AYKY 4x25 mm2 | m | 125 |  | 0
7 | 210101201 | NN spojky pre káble s plastovou izoláciou do 1kV (1-35 mm) | ks | 1 |  | 0
8 | 345820000300 | Spojka NN s polymérovou izoláciou POLJ-01/4x 10-35 | ks | 1 |  | 0
9 | 210800606 | Vodič medený uložený pevne H05V-K (CYA) 300/500 V 1 | m | 50 |  | 0
10 | 21089992301 | Silový vodič CYA 1,00 mm2 | m | 50 |  | 0
11 | 210800623 | Vodič medený NN a VN voľne uložený CYA 1, 5 | m | 12 |  | 0
12 | 3410411300 | Vodič medený CYA 1,5 cerv. | m | 6 |  | 0
13 | 3410411400 | Vodič medený CYA 1,5 tm | m | 6 |  | 0
14 | 210292012 | Zistenie izolačného stavu zemných káblov a vedení meracím prístrojom jedným me raní | ks | 1 |  | 0
| 22-M | Montáže oznam. a zabezp. zariadení
15 | 220060301.S | Príprava bubna,káblov,meranie,rezanie,odpancierovanie,úprava dvoch koncov káblov do 100 žíl | ks | 5 |  | 0
16 | 220060344.S | Premeranie izolačného stavu a kontinuity žíl kábla, úprava a uzavretie koncov-kábel úložny 40 žíl | ks | 4 |  | 0
17 | 220060345.S | Premeranie izolačného stavu a kontinuity žíl kábla, úprava a uzavretie koncov-kábel úložny 60 žíl | ks | 1 |  | 0
18 | 220061502 | Montáž(uloženie) do lôžka alebo žľabu návestných káblov TCEKEY,TCEKFE,TCEKFY do 61x2 s jadr.CU 1,0 | m | 206 |  | 0
19 | 220061502-D | Demontáž - Montáž(uloženie) do lôžka alebo žľabu návestných káblov TCEKEY, TCEKFE,TCEKFY do 61x2 s jadrom CU 1,0 mm | m | 152 |  | 0
20 | 22006150223 | Kábel TCEKPFLEY 24p 1,0 | m | 35 |  | 0
21 | 22006150215 | Kábel TCEKPFLEY 16P 1,0 | m | 171 |  | 0
22 | 220061701.S | Ostatné práce(zatiahnutie kábla do objektu) kábel do váhy 9 kg/m | m | 6 |  | 0
23 | 220080105-D | Demontáž spojky rovnej S1 pre oznamov.a ovládacie celoplastové káble párové, žily 1,0 mm do 32 žíl | ks | 1 |  | 0
24 | 22008010602 | Spojka VUKI ZRPEY 16/24 | ks | 1 |  | 0
25 | 220110341.S | Objímka káblova značkovacia,zhotovenie,vyraz.znaku,nasadenie,ovinutie objímky a plášťa benzopáskou | ks | 6 |  | 0
26 | 220110346.S | Zhotovenie káblového štítka,vyrazenie znaku,pripevnenie,ovinutie štítka páskou PVC | ks | 10 |  | 0
27 | 220111436.S | Kontrola a záverečné meranie na kábli pre rozvod signalizácie vr.vypracovania meracieho protokolu | ks | 5 |  | 0
28 | 220261144.S | Príchytka káblová SONAP, pripevnenie káblovej príchytky na konštrukciu 29 -40, č.v. 637540 | ks | 5 |  | 0
29 | 3451105700 | Príchytka SONAP 29-40 | ks | 5 |  | 0
30 | 220300472.S | Forma káblová pre káble TCEKE, TCEKFY,TCEKY,TCEKEZE,TCEKEY na kábli do 16 P 1.0 | ks | 7 |  | 0
31 | 220300472.S-D | Demontáž - Forma káblová pre káble TCEKE, TCEKFY,TCEKY,TCEKEZE,TCEKEY na kábli do 16 P 1.0 | ks | 3 |  | 0
32 | 220300473.S | Forma káblová pre káble TCEKE, TCEKFY,TCEKY,TCEKEZE,TCEKEY na kábli do 24 P 1.0 | ks | 2 |  | 0
33 | 220300473.S-D | Demontáž - Forma káblová pre káble TCEKE, TCEKFY,TCEKY,TCEKEZE,TCEKEY na kábli do 24 P 1.0 | ks | 2 |  | 0
34 | 220830003 | Montáž upozorňovadla na stľp alebo stožiar návestidla, bez zem.prác,vysokého na stĺp | ks | 2 |  | 0
35 | 220830003-D | Demontáž upozorňovadla na stľp alebo stožiar návestidla AŽD, bez zem.prác,vysokého na stĺp | ks | 2 |  | 0
36 | 22083000405 | Upozorňovadlo tabuľka pred priecestím | ks | 2 |  | 0
37 | 22083000401 | Stĺpik ku vzdial. upozorňovadlu č.v. 00 261 ds2 | ks | 2 |  | 0
38 | 22083000301 | Základ drátovodných kladiek 35x35x60 cm | ks | 2 |  | 0
39 | 220850152 | Stojan káblový KSL 2, osadenie do výkopu bez zem.prác,prepoj.s koľajnicami,náter,na betónové podvaly | ks | 2 |  | 0
40 | 220850142-D | Demontáž - Stojan káblový KSL 2, osadenie do výkopu bez zem.prác,prepoj.s koľajnicami,náter,na drevené podvaly | ks | 2 |  | 0
41 | 220860071 | Montáž výstražníka AŽD, osadenie základu bez zem.prác,postavenie na základ,s 1 skriňou a so závorou | ks | 4 |  | 0
42 | 220860071-D | Demontáž výstražníka AŽD, osadenie základu bez zem.prác,postavenie na základ,s 1 skriňou a so závorou | ks | 2 |  | 0
43 | 22086007510 | Stojan závory s pohonom | ks | 4 |  | 0
44 | 22086007610 | Výstražník | ks | 4 |  | 0
45 | 22086007528 | Krídla s protizávaž. veľkým č.v. 70 840 DS 007 | ks | 4 |  | 0
46 | 22086007527 | Brvno závory s unášačom 4,25m č.v. 70 840 DS 006 | ks | 1 |  | 0
47 | 22086007526 | Brvno závory s unášačom 5m č.v. 70 840 DS 005 | ks | 1 |  | 0
48 | 22086007523 | Brvno závory s unášačom 6,5m č.v. 70 840 DS 002 | ks | 2 |  | 0
49 | 22086007605 | Schody viacúčelové EN131 | ks | 1 |  | 0
50 | 22086007614 | Elektronický zvon | ks | 4 |  | 0
51 | 22086007609 | Žiarovka (ako napr. SIG 1820 12V/20W OSRAM ZOZ súbor "C" ) | ks | 16 |  | 0
52 | 22083007001 | Kľúč skrutkového záveru | ks | 1 |  | 0
53 | 22083008110 | Betónový základ T III Z ZZ - 6 - 100 ZPSV | ks | 4 |  | 0
54 | 222860081 | Montáž výstražného kríža | ks | 4 |  | 0
55 | 22086007127 | Kríž výstr.reflex.kompl. 26AM jedn. č.v. 00 263c | ks | 4 |  | 0
56 | 86008111 | Nálepka pre označenie priecestia - JIČ | ks | 4 |  | 0
57 | 220880061 | Montáž relé malorozmerného, nasadenie relé do panela | ks | 5 |  | 0
58 | 22088006117 | Relé NMŠ 1 - 0.25/0.7 B (4kV) č.v. 72 120p DUO Opočno | ks | 4 |  | 0
59 | 22088006126 | Relé NMPŠ 4-1000/200 B (4kV) č.v. 72 134a DUO Opočno | ks | 1 |  | 0
60 | 220880062 | Montáž zásuvky malorozmerného relé | ks | 2 |  | 0
61 | 22088006402 | Zásuvka ESP ocínovaná č.v. 71101DS024 | ks | 1 |  | 0
62 | 22088006403 | Zásuvka ESP ocínovaná na DIN | ks | 1 |  | 0
63 | 220300945 | Svorkovnice(AŽD), úplná montáž svorkovnice na konštrukciu, SV 12 c, č.v. 73116 c | ks | 2 |  | 0
64 | 22030094501 | Svorkovnica AŽD, SV 12 c, č.v. 73116 c | ks | 2 |  | 0
65 | 220880085 | Montáž prvkov reléového zabezpečovacieho zariadenia-poistky zástrčkovej pre zabezp.zariadenia | ks | 2 |  | 0
66 | 220880085-D | Demontáž prvkov reléového zabezpečovacieho zariadenia-poistky zástrčkovej pre zabezp.zariadenia | ks | 2 |  | 0
67 | 22088008504 | Poistka zástrčková 5 A č.v. 71 903d | ks | 2 |  | 0
68 | 22088008804 | Zdier. pásik pre zástr. poistku 5 A č.v. 71 902 d | ks | 2 |  | 0
69 | 220880091 | Zhotovenie jedného zapojenia pri voľnej väzbe,nameranie vodiča,zatiahnutie a prepojenie | ks | 60 |  | 0
70 | 220880091-D | Demontáž jedného zapojenia pri voľnej väzbe | ks | 15 |  | 0
71 | 220890061 | Skúšanie súborov KAV, FID,ASE,kontrola zapojenia vrátane príslušného skúšania hodnôt zariadenia | ks | 1 |  | 0
72 | 220890081 | Regulovanie a aktivovanie automatického prejazd.zariadenia so závorami, preskúšanie činnosti | ks | 1 |  | 0
73 | HZS-2 | Úpravy na kábelovom vedení | hod | 16 |  | 0
| 46-M | Zemné práce pri extr.mont.prácach
74 | 460010021 | Vytýčenie trasy káblového vedenia | km | 0.14 |  | 0
75 | 460070253.S | Jama pre päticu stĺpika pre drôtovod rozhlasu v zemina triedy 3 | ks | 2 |  | 0
76 | 460070313.S | Jama pre základ svetelného návestidla T III Z v zemine triedy 3 | ks | 4 |  | 0
77 | 460070403.S | Jama pre koľaj. skrinku WSSB, TJA, kábl. stoj. KSL ,kábl. záver UKM, UPM a osvetl. výmen v zem. tr.3 | ks | 2 |  | 0
78 | 460200163.S | Hĺbenie káblovej ryhy ručne 35 cm širokej a 80 cm hlbokej, v zemine triedy 3 | m | 44 |  | 0
79 | 460200713.S | Hĺbenie káblovej ryhy ručne 65 cm širokej a 150 cm hlbokej, v zemine triedy 3 | m | 33 |  | 0
80 | 460260001 | Zatiahnutie lana do kanálika alebo tvárnicovej trasy | m | 56 |  | 0
81 | 460510032 | Úplné zriadenie a osadenie káblového priestupu z polypropylénových rúr do D 160/9, 1 bez zemných prác | m | 56 |  | 0
82 | 46051 0031 01 | Ohybná káblová rúra z PE označenie FXKVR 110 SW | m | 56 |  | 0
83 | 460400001.S | Paženie káblovej ryhy šírky do 130 cm hĺbky do 200 cm | m | 66 |  | 0
84 | 460400101.S | Odstránenie príložného paženia z ryhy šírky do 1, 3 m hĺbky do 2 m | m | 66 |  | 0
85 | 460420001 | Zriadenie káblového lôžka z preosiatej zeminy v ryhe šírky do 65 cm, hrúbky vrstvy 5 cm. | m | 44 |  | 0
86 | 460510272 | Žľab káblový z plast.hmoty,zriad. a osadenie | m | 78 |  | 0
87 | 46051027101 | Žľab káblový plastový 100x100x2000 Z1 | ks | 39 |  | 0
88 | 46051027102 | Spojka žľabu 100x100 | ks | 39 |  | 0
89 | 460520201 | Zaistenie vstupného a výstupného otvoru v stene proti vniknutiu vody do domčeka | ks | 6 |  | 0
90 | 460560163.S | Ručný zásyp nezap. káblovej ryhy bez zhutn. zeminy, 35 cm širokej, 80 cm hlbokej v zemine tr. 3 | m | 44 |  | 0
91 | 460560713.S | Ručný zásyp nezap. káblovej ryhy bez zhutn. zeminy, 65 cm širokej, 150 cm hlbokej v zemine tr. 3 | m | 33 |  | 0
92 | 460620013.S | Proviz. úprava terénu v zemine tr. 3, aby nerovnosti terénu neboli väčšie ako 2 cm od vodor.hladiny | m2 | 40 |  | 0
93 | 979081111.S | Odvoz sutiny a vybúraných hmôt na skládku do 1 km | t | 2.5 |  | 0
94 | 979081121.S | Odvoz sutiny a vybúraných hmôt na skládku za každý ďalší 1 km | t | 60 |  | 0
95 | 460600003 | Poplatok za skládku iné odpady zo stavieb a demolácií, ostatné | t | 2.2 |  | 0
|  | Celkom |  |  |  | 0

## PS 03-22-01
Výkaz výmer
Stavba: ŽST Fiľakovo - Výh. Holiša, rekonštrukcia žel. zvršku a žel. spodku
UČS 03: Výh. Prša (km 150,403 - 151,277)
Objekt: PS 03-22-01 Výh. Prša, miestna kabelizácia
P.č. | Kód položky | Popis | MJ | Množstvo celkom | Cena jednotková (EUR) | Cena celkom (EUR) | Špecifikácia (materiál /technológia)
| HSV | Práce a dodávky HSV
| 8 | Rúrové vedenie
1 | 898170003 | Osadenie káblovej komory Romold, typ KS 100xx, s PE poklopom | ks | 6 |  | 0
2 | 34126117021 | Kábelová komora bez poklopu (Ako: KS 100.63/110 SBL) | ks | 6 |  | 0
3 | 55340220081 | Poklop šachty (Ako: Romold LGH 63 DD- s tesnením) | ks | 6 |  | 0
4 | 55340220082 | Lamelové tesnenie (Ako: IS40) | ks | 6 |  | 0
5 | 3412611719 | Vyústenie PE rúry (Ako: RSG 40) | ks | 6 |  | 0
| 9 | Ostatné konštrukcie a práce-búranie
6 | 971033241.S | Vybúranie otvoru v murive tehl. plochy do 0, 0225 m2 hr.do 300 mm, -0,00800t | ks | 8 |  | 0
7 | 971042151.S | Vybúranie otvoru v betónových priečkach a stenách do profilu 60 mm, hr. do 450 mm, -0,00100t | ks | 2 |  | 0
8 | 974031121_1 | Murárske práce Vysekanie, zamurovanie a začistenie drážka pre rúrku alebo kábel do D 29 mm, - 0,00200t | m | 80 |  | 0
9 | 979081111.S | Odvoz sutiny a vybúraných hmôt na skládku do 1 km | t | 0.226 |  | 0
10 | 979081121.S | Odvoz sutiny a vybúraných hmôt na skládku za každý ďalší 1 km | t | 5.424 |  | 0
11 | 979089012.S | Poplatok za skládku - betón, tehly, dlaždice (17 01) ostatné | t | 0.226 |  | 0
| M | Práce a dodávky M
| 21-M | Elektromontáže
12 | 210010024_2 | Rúrka ohybná elektroinštalačná typ HXM 25, uložená pevne | m | 80 |  | 0
13 | 3450702500_2 | I-Rúrka ako napr. HXM 25 pancierová bezhalogénová do podlahy | m | 80 |  | 0
14 | 210411161_1 | Montáž zálohovaného zdroja so zapojením prívodov a preskúšaním | ks | 1 |  | 0
15 | 3411205970_3 | Napájací zdroj UPS, Tecnovare EVO DSP MM 1.3 RT HE 8 MIN | ks | 1 |  | 0
16 | 3411205970_6 | Napájací zdroj UPS, Tecnovare EVO DSP MM 1,3 RT - batériový box vrátane dvoch sád 9Ah batérií | ks | 1 |  | 0
17 | 3411205970_10 | Uholníky pre uchytenie UPS do 19" skrine | ks | 2 |  | 0
123 | 210800144.S | Kábel medený uložený pevne CYKY 450/750 V 2x10 | m | 20 |  | 0
124 | 341110000500.S | Kábel medený CYKY-O 2x10 mm2 | m | 21 |  | 0
| 81-M | Kábelovody pre elektrické vedenia
18 | 220061701.S_1 | Zatiahnutie HDPE rúry do objektu | m | 160 |  | 0
19 | 388795206.S | Ukladanie rúrky kábelovodu 1x HDPE nad priemer 12 mm | m | 90 |  | 0
20 | 3410715300_4 | Rúrka HDPE 40/33 (Ako: Optická chránička OPTOPIPE HPDE 40/3,5mm pre zaťaženie 16Bar, -40°C/+75°C ,vstupná surovina – výhradne čisté PE, typ vstupnej suroviny PE100 s UV stabilizáciou, skúška PE suroviny podľa ISO 1133. Doloženie skúšobných protokolov) | m | 2000 |  | 0
21 | 388795207 | Ukladanie rúrok kábelovodu 2x HDPE nad priemer 12 mm | m | 1750 |  | 0
22 | 388795562 | Montáž spojky rúrky HDPE nad 12 mm | ks | 6 |  | 0
23 | 3412610204 | Spojka PE rúr (Ako: ACE Spojka 40 pre HDPE vedenie, 16 Bar, PP) | ks | 6 |  | 0
24 | 388796003 | Montáž koncovky na HDPE rúre a utesnenie voľných otvorov | ks | 8 |  | 0
25 | 34126103131 | Koncovka PE rúr (Ako: ACE Koncovka 40 pre HDPE vedenie, 16 Bar, PP) | ks | 8 |  | 0
26 | 388900003.S | Kalibrovanie HDPE rúry do 40 mm | m | 2000 |  | 0
| 22-M | Montáže oznam. a zabezp. zariadení
27 | 22006152P | Montáž(uloženie) káblov TCEPKPFLEZE do 50 XN s jadrom CU 0,8 mm | m | 3230 |  | 0
28 | 220061701.S | Ostatné práce(zatiahnutie kábla do objektu) kábel do váhy 9 kg/m | m | 80 |  | 0
29 | 341240014800 | Káble medený telefónny TCEPKPFLEZE 5xN0,8 mm2 | m | 1250 |  | 0
30 | 341240015000 | Káble medený telefónny TCEPKPFLEZE 15xN0,8 mm2 | m | 1030 |  | 0
31 | 341240015200 | Káble medený telefónny TCEPKPFLEZE 25xN0,8 mm2 | m | 1030 |  | 0
32 | 220065001 | Zafúkanie 1x optického kábla, miestna sieť | m | 10070 |  | 0
33 | 220065015 | Slučkovanie optického kábla, miestna sieť | m | 600 |  | 0
34 | 341250006210-2 | Syst. vonk.í opt. kábel LTC-S RP 24x SM G.657.A1 (2x12) A-DQ(ZN)B2Y, Štandardizácia IEC 60794-1-E3, odolnosť voči prierazu min. 1200N, odolný voči zásadám podľa EN 60811-2-1, vonk. plášť HDPE, ťahová sila 1500N, RP,vonk. priemer: 8,6 mm,-40°C/ +70°C | m | 10070 |  | 0
35 | 220065019_1 | Montáž (navinutie) optickej rezervy v kryte optickej spojky | ks | 3 |  | 0
36 | 220065019_1 | Montáž (navinutie) optickej rezervy v kryte optickej spojky | ks | 8 |  | 0
37 | 220065051_1 | Montáž (navinutie) optickej rezervy na rám optickej rezervy -vnútormé priestory | ks | 4 |  | 0
38 | 220071802 | Montáž spojky optickej, miestna sieť, počet optických vlákien do 024 | ks | 3 |  | 0
39 | 3412612015_0 | Optická zemná spojka max. 24 vlákien, IP65, oválny vstup, prstové vstupy, vrátane opt.kaziet 1/24, max. počet zvarov 240 | ks | 3 |  | 0
40 | 220090005-1 | Úplná montáž spojky rovnej (XAGA..) , spolu s opravnou manžetou pre káble s pancierom bez číslovania, od 1XN0,8-15XN0,8 | ks | 3 |  | 0
41 | 345820037700 | Spojka zmraštilná pre telekomunikačné káble (ako napr.XAGA 500 43/8-150/SK) - komplet (+ protikorózna ochrana/opravná manžeta) | ks | 3 |  | 0
42 | 220090009-1 | Úplná montáž spojky rovnej (XAGA..) , spolu s opravnou manžetou pre káble s pancierom bez číslovania, od 25XN0,8-35XN0,8 | ks | 1 |  | 0
43 | 3410352456-1 | Spojka (ako napr. XAGA 500 75/15-400/Z) Káblové súbory telekomunikačné - komplet (+ protikorózna ochrana/opravná manžeta) | ks | 1 |  | 0
44 | 220110341.S | Objímka káblova značkovacia, zhotovenie,vyraz.znaku,nasadenie,ovinutie objímky a plášťa benzopáskou | ks | 16 |  | 0
45 | 220110531_5 | Montáž výbavy skrine | ks | 1 |  | 0
46 | 220110643_1 | Záverečné práce v 19" skrini | ks | 1 |  | 0
47 | 220110932 | Úplná montáž telefónneho objektu TO 68 na stenu budovy | ks | 1 |  | 0
48 | 3820200105_4 | Vonkajší telefónny objekt VTO (na stene) - komplet | ks | 1 |  | 0
49 | 220111421.S | Meranie a vyrovnávanie kapacitných nerovnováh, vrátane vypracovania merac.protokolu,kábel do 4 km dĺžky(počet úsekov x počet štvoriek) | ks | 100 |  | 0
50 | 220111431.S | Jednosmerné meranie na miestnom oznamovacom kábli vr.vypracovania meracieho protokolu | pár | 200 |  | 0
51 | 220111431.S_11 | Certifikácia ŽSR - vytvorenie systémového certifikátu od výrobcu pre integrátora podľa požiadavky PD na optickú infraštruktúru naviazané na meracie protokoly pre 1383 = 0,29dB/km, potvrdenie LIFE TIME WARRANTY. | ks | 1 |  | 0
52 | 220111431.S_9 | Certifikácia ŽSR - Vytvorenie systémového certifikátu od výrobcu pre integrátora podľa požiadavky PD pre infraštruktúru INFRALAN® | ks | 1 |  | 0
53 | 220111786 | Uzemňovacie zbernice. Úplná montáž zbernice, rozmeranie a jej pripevnenie na izolátory a konštrukciu | ks | 1 |  | 0
54 | 220111881P | Zriadenie uzemnenia | ks | 1 |  | 0
55 | 3451207700_1 | Uzemňovacia zbernica (ako PTM P10) | ks | 1 |  | 0
56 | 3450600465_1 | Sada spojovacieho materiálu | súbor | 1 |  | 0
57 | 220170008-1 | Meranie optického kábla na bubne (pri 1310 nm) (počet úsekov x počet vlákien kábla) | vl | 120 |  | 0
58 | 220170009-1 | Meranie optického kábla počas montáže (pri 1310 nm) | vl | 120 |  | 0
59 | 220170009-2 | Meranie optického kábla po zafúknutí ( pokládke, spojkovaní) (pri 1310 nm) | vl | 120 |  | 0
60 | 220170010-1 | Záverečné meranie opt. kábla (1310 nm, 1550 nm) z oboch strán (priamou metódou, metódou spätného rozptylu) | vl | 120 |  | 0
61 | 220180011 | Vstup(a výstup) do káblovej komory tvárnicových tratí, odstránenie poklopu,vyvetranie,indikácia plynu | ks | 4 |  | 0
62 | 220200401_1 | Označenie trasy, spojky markerom | ks | 14 |  | 0
63 | 3412611726 | Marker guľový (ako EMS 1401 XR-3M) | ks | 14 |  | 0
64 | 220220447.S | Úplné záverečné merania DM káblov v oboch smeroch v plnom rozsahu, za prevádzky 48 štvoríc | ks | 1 |  | 0
65 | 220280221 | Káble bytové SYKFY 5 x 2 x 0,5 mm uložené v rúrkach, lištách, bez odviečkovania a zaviečkovania krabíc | m | 40 |  | 0
66 | 341240002100 | Káble medený telefónny SYKFY 4x2x0,5 mm2 | m | 40 |  | 0
67 | 220300001.S | Zhotovenie koncovej káblovej formy na jednom konci, do dĺžky 0,5 m,na kábli do 5 x 2 mm | ks | 8 |  | 0
68 | 220300152.S | Forma káblová pre káble TCEKE, TCEKES zapojenie pod skrutky, do dĺžky 0,5 m na kábli 5 XN | ks | 8 |  | 0
69 | 220300154.S | Forma káblová pre káble TCEKE, TCEKES zapojenie pod skrutky, do dĺžky 0,5 m na kábli 15 XN | ks | 4 |  | 0
70 | 220300156.S | Forma káblová pre káble TCEKE, TCEKES zapojenie pod skrutky, do dĺžky 0,5 m na kábli 25 XN | ks | 4 |  | 0
71 | 220300948_P1 | Montáž montážného rámu LSA pre M=5 do skrine | ks | 5 |  | 0
72 | 3837001108_3 | 6050 3 122-01 Montážny držiak LSA Plus M=5 | ks | 5 |  | 0
73 | 220300981_1 | Montáž rozpojovacej svorkovnice LSA | ks | 25 |  | 0
74 | 345120740 | Rozpojovacia svorkovnica (ako Krone Profil 2/10 - 6089 1 102-02) | ks | 22 |  | 0
75 | 3451207700 | Lišta uzemňovacia 2/10 | ks | 5 |  | 0
76 | 220300984 | Montáž puzdra pre blestkoistky | ks | 22 |  | 0
77 | 3451207398 | Púzdro pre bleskoistky 2/10 | ks | 22 |  | 0
78 | 220300985 | Montáž bleskoistky | ks | 220 |  | 0
79 | 3451207397 | Bleskoistky 3 pólové | ks | 220 |  | 0
80 | 220370041 | Montáž rozhlas.stožiara na betónový základ,postavenie základu,nasadenie stožiara,zhot.rozvodu,náter | ks | 2 |  | 0
81 | 220370052 | Montáž skrine záverov,montáž ochranných rúrok pre kábel | ks | 2 |  | 0
82 | 341120035 | Rozhlasový stožiar s vybavením (c.v. 53014i) so skrinkou APO 71 | ks | 2 |  | 0
83 | 220370056 | Montáž skrine 19"/45U | ks | 1 |  | 0
84 | 3845701470_8 | Stojanový rozvádzač 45U ( "SRS" Standard, 600/600/2130, šírka/hĺbka/výška mm. RAL 7035, nosnosť 1000kg, 3 ramenný zámok, odnímateľné bočnice, bezp.skl, vrátane INFRALAN prísl. -1x podst., 1x polica, 3x vyväz. panel, 3x nap. panel, 1x vent. jedn. 4vent.) | ks | 1 |  | 0
85 | 220370453-1 | Montáž reproduktora,upevnenie,pripojenie,nastavenie,smerového,resp.tlakového | ks | 2 |  | 0
86 | 384430003300-1 | Reproduktor vonkajší 100V/4-8-15 W (ako CSP 115) | ks | 2 |  | 0
87 | 384490002600-1 | Konzola pre reproduktor | ks | 2 |  | 0
88 | 220511031 | Kábel v rúrkach | m | 40 |  | 0
89 | 341230001800 | Kábel medený dátový FTP-AWG Patch 4x2x24 mm2 | m | 40 |  | 0
90 | 220512014_2 | Montáž optického patch panelu pre 24 vlákien | ks | 2 |  | 0
91 | 3582001530_1 | Systémový optický patch panel/polica T, 19", 1U, max.24vlákien, E2000/APC, patchcordy idú von naľavo, Heatschrink, kompletne uzatvárateľný s plným oceľovým čelom, kĺbové prevedenie, možnosť stočenia rezervy buffrov, vstup do PP cez špeciálnu prírubu a oc | ks | 2 |  | 0
92 | 220512014_3 | Montáž optického patch panelu pre 48 vlákien | ks | 1 |  | 0
93 | 358150020051-3 | Systémový optický patch panel/polica T, 19", 1U, max.48vlákien, E2000/APC, patchcordy idú von naľavo, Heatschrink, kompletne uzatvárateľný s plným oceľovým čelom, kĺbové prevedenie, možnosť stočenia rezervy buffrov, vstup do PP cez špeciálnu prírubu a oc | ks | 1 |  | 0
94 | 358150020050-2 | Systémový pigtail E2000/APC | ks | 96 |  | 0
95 | 358150020050-3 | Systémový apaptér E2000/APC SPX | ks | 96 |  | 0
96 | 220512125_1 | Montáž optického patch kábla | m | 2 |  | 0
97 | 383150020000_1 | Patchcord SM, Duplex E2000/APC-E2000/APC singlemode OS2 (9/125µm), 3 m | ks | 2 |  | 0
98 | 3412601208_1 | Zámok na optický patchcord | ks | 2 |  | 0
99 | 220530304.S | Montáž translátora, vrátane letovania (bez zhotovenia formy) | ks | 8 |  | 0
100 | 3820201701_1 | Translátor (600:600) | ks | 2 |  | 0
101 | 3850000004_1 | Vysokoimpedančný oddeľovací transformátor (ako napr. B-TR-48) | ks | 6 |  | 0
102 | 220530311P | Montáž prázdnej lišty pre 5 translátorov | ks | 2 |  | 0
103 | 220550106_1 | Montáž rámu pre optické rezervy - vnútorné priestory | ks | 4 |  | 0
104 | 3412612907_3 | Nastaviteľný optický kríž, nerezová oceľ a kryt na optický kríž - plastvý | ks | 4 |  | 0
105 | 220711112_1 | Inštalácia a konfigurácia switcha/routera | ks | 2 |  | 0
106 | 3582001565_68 | Prepínač - L2 switch (ako CISCO WS-C2960CX-8PC) | ks | 1 |  | 0
107 | 3582001565_71 | Cisco ASR 901 10G Router - TDM+Ethernet Model - DC Power (A901-6CZ-FT-A) | ks | 1 |  | 0
108 | 220711112_4 | Lokálna konfigurácia sieťových zariadení | hod | 5 |  | 0
109 | 3582001565_67.2 | SFP modul optického rozhrania 1310 nm/10 km (SFP GLC-LH-SMD) | ks | 2 |  | 0
110 | 220870181_1 | Ukončenie vodičov v rozvádzač. vrátane zapojenia, štvorka | ks | 110 |  | 0
| 46-M | Zemné práce pri extr.mont.prácach
111 | 460050602-1 | Výkop jamy, ručný ,v zemine tr. 3 - 4 | m3 | 13.5 |  | 0
112 | 460070224 | Jama pre rozhlasový stožiar, zásyp a zhutnenie v zemine triedy 4 | ks | 2 |  | 0
113 | 460120002.S | Zásyp jamy so zhutnením a s úpravou povrchu, zemina triedy 3 - 4 | m3 | 20.25 |  | 0
114 | 460200134.S | Hĺbenie káblovej ryhy ručne 35 cm širokej a 50 cm hlbokej, v zemine triedy 4 | m | 20 |  | 0
115 | 460200174.S | Hĺbenie káblovej ryhy ručne 35 cm širokej a 90 cm hlbokej, v zemine triedy 4 | m | 25 |  | 0
116 | 460420022.S | Zriadenie, rekonšt. káblového lôžka z piesku bez zakrytia, v ryhe šír. do 65 cm, hrúbky vrstvy 10 cm | m | 45 |  | 0
117 | 581530000400 | Piesok technický netriedený | t | 2.52 |  | 0
118 | 460490012.S | Rozvinutie a uloženie výstražnej fólie z PVC do ryhy, šírka do 33 cm | m | 45 |  | 0
119 | 2830002020 | Výstražná fólia š.33cm - modrá v m | m | 45 |  | 0
120 | 460560134.S | Ručný zásyp nezap. káblovej ryhy bez zhutn. zeminy, 35 cm širokej, 50 cm hlbokej v zemine tr. 4 | m | 20 |  | 0
121 | 460560174.S | Ručný zásyp nezap. káblovej ryhy bez zhutn. zeminy, 35 cm širokej, 90 cm hlbokej v zemine tr. 4 | m | 25 |  | 0
122 | 460620014 | Proviz. úprava terénu v zemine tr. 4, aby nerovnosti terénu neboli väčšie ako 2 cm od vodor.hladiny | m2 | 15.75 |  | 0
|  | Celkom |  |  |  | 0

## SO 03-32-01
Výkaz výmer
Stavba: ŽST Fiľakovo - Výh. Holiša, rekonštrukcia žel. zvršku a žel. spodku
UČS 03: Výh. Prša (km 150,403 - 151,277)
Objekt: SO 03-32-01 Výh. Prša, železničný zvršok a výhybky
P.č. | Kód položky | Popis | MJ | Množstvo celkom | Cena jednotková (EUR) | Cena celkom (EUR) | Špecifikácia (materiál /technológia)
| HSV | Práce a dodávky HSV
| 5 | Komunikácie
1 | 511532111.S | Koľajové lôžko so zhutnením z kameniva hrubého drveného | m3 | 2620 |  | 0
2 | 51157211P | Koľajové lôžko so zhutnením zkameniva hrubého drveného - recyklovaného | m3 | 1070 |  | 0
3 | 511582195.S | Koľajové lôžko so zhutnením. Príplatok k cene za sťaženú prácu pri rekonštrukciách | m3 | 2620 |  | 0
4 | 521351124P | Montáž koľajových polí z koľajníc tvaru S 49 na podvaloch betónových vystrojených, rozdelenie podvalov u ( použité koľajové polia) | m | 808.38 |  | 0
5 | 521351124.S | Montáž koľajových polí z koľajníc tvaru S 49 na podvaloch z predpätého betónu, rozdelenie podvalov u | m | 807.872 |  | 0
6 | 521353114.S | Zhotovenie koľaje stykovanej z koľajníc tvaru S 49 na podvaloch z predpätého betónu, rozdelenie podvalov u | m | 807.872 |  | 0
7 | 134910000400.S | Koľajnica 49 E1, akosť ocele R 260 | t | 79.979 |  | 0
8 | 59211000250P | Betónový podval vystrojený, pružné podkladnicové upevnenie, zvierka Skl 24 | ks | 1338 |  | 0
9 | 521358224.S | Zhotov. koľaje bezstykovej tvaru S 49 na podvaloch betónových, upevnenie pružnou zvierkou, rozdelenie podvalov u | m | 1749.052 |  | 0
10 | 531911111.S | Zhotovenie výhybky jednoduchej J49E z ocele vákuovanej na podvaloch betónových koľajníc tvaru S 49 | m | 132.8 |  | 0
11 | 437110000300.S | Výhybka jednoduchá J49E1, typ 1:9-300, na betónových podvaloch | ks | 2 |  | 0
12 | 437110129P | Výmenník K3C | ks | 2 |  | 0
13 | 539999995.S | Príplatok k cene zhotovenia výhybky za sťaženú prácu pri rekonštrukciách | m | 2 |  | 0
14 | 543141111.S | Vyrovnanie koľaje na podvaloch z betónu, bez doplnenia koľajového lôžka | m | 3498.104 |  | 0
15 | 543149095.S | Smerové a výškové vyrovnanie koľaje na podvaloch zo železového alebo predpätého betónu. Príplatok k cene za sťaženú prácu pri rekonštrukciách | m | 3498.104 |  | 0
16 | 543151111.S | Dočasná úprava koľaje pre železničnú premávku rýchl. do 30 km/h | m | 1616.252 |  | 0
17 | 543151112.S | Dočasná úprava koľaj. rozvetvenia pre železničnú premávku rýchl. do 30 km/h | m | 132.8 |  | 0
18 | 543159095.S | Dočasná smerová a výšková úprava koľaje. Príplatok k cene za sťaženú prácu pri rekonštrukciách | m | 1616.252 |  | 0
19 | 543159096.S | Príplatok k cene za sťaženú prácu pri rekonštrukciách koľajového rozvetvenia | m | 132.8 |  | 0
20 | 54652111P | Izolovaný ambulantný lepený styk spojkami A-LIS | ks | 12 |  | 0
21 | 548141111.S | Brúsenie koľají brúsiacim vlakom koľajníc akéhokoľvek tvaru | m | 1749 |  | 0
22 | 54891232P | Zvarenie koľajníc aluminotermické, koľajnica tvaru S 49 | ks | 118 |  | 0
| 9 | Ostatné konštrukcie a práce-búranie
23 | 92692311P | Návestidlá a označovacie zariadenia, návestidlo "sklonovník" | ks | 2 |  | 0
24 | 926924314.S | Betonový hektometrovník | ks | 8 |  | 0
25 | 92694122P | Zaisťovacie značky konzolového typu | ks | 10 |  | 0
26 | 926941312.S | Návestidlá a označovacie zariadenia - znamenie na stľpiku koniec nástupišťa (vzor.list ZT -15) | ks | 4 |  | 0
27 | 979091111.S | Vodorovné premiestnenie vybúraných hmôt alebo konštrukcií na vzdialenosť do 7000 m | t | 33.135 |  | 0
28 | 979091121.S | Vodorovné premiestnenie vybúraných hmôt alebo konštrukcií za každých ďalších 1000 m | t | 596.43 |  | 0
29 | 979094111.S | Nakladanie alebo prekladanie vybúraných hmôt alebo konštrukcií | t | 33.135 |  | 0
| 99 | Presun hmôt HSV
30 | 998242011.S | Presun hmôt pre železničný zvršok akéhokoľvek rozsahu a sklonu do 8 promile | t | 8200.873 |  | 0
| M | Práce a dodávky M
| 22-M | Montáže oznam. a zabezp. zariadení
31 | 220820041.S | Mont.prestavníka elektromotor.vr.výkopu, zdvih 240 mm s kontr.hrotníc,na Ľ strane jednoduchej výmeny | ks | 2 |  | 0
32 | 22082003082 | Elektromotorický prestavník EP 631.2 - rozrezný | ks | 1 |  | 0
33 | 22082003056 | Kľuka pre elektromotorický prestavník | ks | 2 |  | 0
34 | 22082003065 | Súprava pripevňovacia pevná PUS VV-00134-1 | ks | 2 |  | 0
35 | 22082003066 | Spojnica prestavníkova č.v. 03 104a | ks | 2 |  | 0
36 | 22082003078 | Kontrolná tyč krátka č.v. 03 092c | ks | 2 |  | 0
37 | 22082003079 | Kontrolná tyč dlhá č.v. 03 093c | ks | 2 |  | 0
38 | 22082003081 | Elektromotor. prestavník EP 631.1P | ks | 1 |  | 0
39 | 22082012600 | Ohrada okolo prestavníka POP PP č.v.2206.11 | ks | 2 |  | 0
40 | 220890011.S | Skúšanie a regulov.elektromotor.prestavníkov, premeranie,preskúšanie chodu a funkcie kontrol na pulte | ks | 2 |  | 0
41 | 220850231.S | Záver káblový zabezpečovací UKM 12, montáž bez zemných prác,na zemnú podperu | ks | 2 |  | 0
42 | 22085023304 | Záver káblový UKMP1-WM č.v. 73671A | ks | 2 |  | 0
| 46-M | Zemné práce pri extr. mont. prácach
43 | 460070404.S | Jama pre koľaj. skrinku WSSB, TJA, kábl. stoj. KSL ,kábl. záver UKM, UPM a osvetl. výmen v zem. tr.4 | ks | 2 |  | 0
|  | Celkom |  |  |  | 0

## SO 03-32-02
Výkaz výmer
Stavba: ŽST Fiľakovo - Výh. Holiša, rekonštrukcia žel. zvršku a žel. spodku
UČS 03: Výh. Prša (km 150,403 - 151,277)
Objekt: SO 03-32-02 Výh. Prša, železničný spodok
P.č. | Kód položky | Popis | MJ | Množstvo celkom | Cena jednotková (EUR) | Cena celkom (EUR) | Špecifikácia (materiál /technológia)
| HSV | Práce a dodávky HSV
| 1 | Zemné práce
1 | 122101102.S | Odkopávka a prekopávka nezapažená v hornine 1 a 2, nad 100 do 1000 m3 | m3 | 130 |  | 0
2 | 122202203.S | Odkopávka a prekopávka nezapažená pre cesty, v hornine 3 od 1000 do 10000m3 | m3 | 1970 |  | 0
3 | 122202209.S | Odkopávky a prekopávky nezapažené pre cesty. Príplatok za lepivosť horniny 3 | m3 | 985 |  | 0
4 | 133201101.S | Výkop šachty zapaženej, hornina 3 do 100 m3 | m3 | 13.267 |  | 0
5 | 133201109.S | Príplatok k cenám za lepivosť pri hĺbení šachiet zapažených i nezapažených v hornine 3 | m3 | 6.634 |  | 0
6 | 162501122.S | Vodorovné premiestnenie výkopku po spevnenej ceste z horniny tr.1-4, nad 100 do 1000 m3 na vzdialenosť do 3000 m | m3 | 130 |  | 0
7 | 162501123.S | Vodorovné premiestnenie výkopku po spevnenej ceste z horniny tr.1-4, nad 100 do 1000 m3, príplatok k cene za každých ďalšich a začatých 1000 m | m3 | 2860 |  | 0
8 | 162501142.S | Vodorovné premiestnenie výkopku po spevnenej ceste z horniny tr.1-4, nad 1000 do 10000 m3 na vzdialenosť do 3000 m | m3 | 1980.93 |  | 0
9 | 162501143.S | Vodorovné premiestnenie výkopku po spevnenej ceste z horniny tr.1-4, nad 1000 do 10000 m3, príplatok k cene za každých ďalšich a začatých 1000 m | m3 | 43580.46 |  | 0
10 | 171201203.S | Uloženie sypaniny na skládky nad 1000 do 10000 m3 | m3 | 1980.93 |  | 0
11 | 171209002.S | Poplatok za skladovanie - zemina a kamenivo (17 05) ostatné | t | 3763.767 |  | 0
12 | 174101001.S | Zásyp sypaninou so zhutnením jám, šachiet, rýh, zárezov alebo okolo objektov do 100 m3 | m3 | 2.337 |  | 0
13 | 181101102.S | Úprava pláne v zárezoch v hornine 1-4 so zhutnením | m2 | 16010 |  | 0
14 | 181301111.S | Rozprestretie ornice v rovine, plocha nad 500 m2, hr.do 100 m | m2 | 1300 |  | 0
15 | 183405211.S | Výsev trávniku hydroosevom na ornicu | m2 | 1300 |  | 0
16 | 5720001300.S | Osivá tráv - trávové semeno | kg | 66.95 |  | 0
| 2 | Zakladanie
17 | 211971110.S | Zhotovenie opláštenia výplne z geotextílie, v ryhe alebo v záreze so stenami šikmými o skl. do 1:2,5 | m2 | 460 |  | 0
18 | 693110004500.S | Geotextília polypropylénová netkaná 300 g/m2 | m2 | 469.2 |  | 0
19 | 212312111.S | Lôžko pre trativod z betónu prostého | m3 | 6 |  | 0
20 | 212532111.S | Lôžko pre trativod z kameniva hrubého drveného frakcie 16-32 mm | m3 | 45 |  | 0
21 | 212752127.S | Trativody z flexodrenážnych rúr DN 160 | m | 228 |  | 0
22 | 242111126.S | Osadenie plášťa vodárenskej studne z betónových skruží dielcových DN 2000 (vsakovacia šachta) | m | 2.5 |  | 0
23 | 59225000101P | Kónus betónový pre studne, DN 2000, dĺžka 500 mm, hr. steny 90 mm | ks | 1 |  | 0
24 | 59225000080P | Prefabrikát betónový pre studne, skruž kruhová, DN 2000, dĺžka 1000 mm, hr. steny 90 mm | ks | 2 |  | 0
25 | 243531111.S | Výplň na dne vodárenskej studne z kameniva hrubého drveného frakcie 32-63 mm | m3 | 1.57 |  | 0
26 | 289971212.S | Zhotovenie vrstvy z geotextílie na upravenom povrchu sklon do 1 : 5 , šírky nad 3 do 6 m | m2 | 4050 |  | 0
27 | 69311000020P | Geotextília polypropylénová 250g/m2, netkaná separačno-filtračná geotextília, | m2 | 2856 |  | 0
28 | 59512000760P | Vystužená geosyntetická geomreža tuhá | m2 | 1275 |  | 0
| 5 | Komunikácie
29 | 564802221.S | Podkladné vrstvy pre koľaj novozriaďovanú s urovnaním hornej plochy zo štrkodrviny | m3 | 2040 |  | 0
30 | 564802295.S | Podkladné vrstvy pre koľaj novozriaďovanú - príplatok k cene za sťažené práce pri rekonštrukciách | m3 | 2040 |  | 0
31 | 564902221.S | Podkladné vrstvy pre koľaj novozriaďovanú, s urovnaním hornej plochy z recyklovaného koľajového lôžka | m3 | 1090 |  | 0
| 8 | Rúrové vedenie
32 | 871356006.S | Montáž potrubia z kanalizačných rúr z tvrdého PVC tesn. gumovým krúžkom v skl. do 20% DN 200 | m | 25 |  | 0
33 | 286120001700.S | Rúra PVC hladký, kanalizačný, gravitačný systém Dxr 200x4,9 mm, dĺ. 1 m, SN4 - napenená (viacvrstvová) | ks | 25 |  | 0
34 | 89381012P | Trativodná šachta z PVC komplet DN 400, vrátane teleskopic.poklopu B 125, redukcií a zátky | ks | 6 |  | 0
35 | 89381014P | Trativodná šachta z PVC komplet DN 800, vrátane teleskopic.poklopu B 125, adaptéru625/400, medzisegment.tesnenia, navrtávacich odbočiek | ks | 3 |  | 0
36 | 899102111.S | Osadenie poklopu liatinového a oceľového vrátane rámu hmotn. nad 50 do 100 kg | ks | 1 |  | 0
37 | 55241000230P | Poklop liatinový na vsakovaciu šachtu | ks | 1 |  | 0
| 9 | Ostatné konštrukcie a práce-búranie
38 | 93690209P | Zaťažovacie skúšky | ks | 5 |  | 0
39 | 979091211.S | Doprava vybúraných hmôt vodorovné premiestnenie sutiny na vzdialenosť do 7000 m | t | 711.74 |  | 0
40 | 979091221.S | Vodorovné premiestnenie sutiny na vzdialenosť nad 7000 m, za každých ďalších aj začatých 1000 m | t | 2135.22 |  | 0
41 | 979094211.S | Nakladanie alebo prekladanie sutiny | t | 711.74 |  | 0
| 99 | Presun hmôt HSV
42 | 998241011.S | Presun hmôt pre železničný spodok (824-1) akéhokoľvek rozsahu, so sklonom trate do 8 promile | t | 4973.261 |  | 0
|  | Celkom |  |  |  | 0

## SO 03-32-03
Výkaz výmer
Stavba: ŽST Fiľakovo - Výh. Holiša, rekonštrukcia žel. zvršku a žel. spodku
UČS 03: Výh. Prša (km 150,403 - 151,277)
Objekt: SO 03-32-03 Výh. Prša, demontáž železničného zvršku
P.č. | Kód položky | Popis | MJ | Množstvo celkom | Cena jednotková (EUR) | Cena celkom (EUR) | Špecifikácia (materiál /technológia)
| HSV | Práce a dodávky HSV
| 1 | Zemné práce
1 | 171209003.S | Poplatok za skladovanie - štrk zo železničného zvršku (17 05) nebezpečné | t | 238 |  | 0
| 5 | Komunikácie
2 | 512502121.S | Odstránenie koľajového lôžka z kameniva po rozob. koľaje alebo koľajového rozvetvenia, -1,80800t | m3 | 2680 |  | 0
3 | 512502995.S | Odstránenie koľajového lôžkapo rozobratí koľaje. Príplatok k cene za sťažené práce pri rekonštrukciách | m3 | 2680 |  | 0
4 | 513506111.S | Recyklácia alebo prečistenie koľajového lôžka na stavbe pre spätné použitie | t | 4845.44 |  | 0
5 | 525019095.S | Rozobratie koľajových polí na demontážnej základni. Príplatok k cene za sťažené práce pri rekonštrukciách | m | 1616 |  | 0
6 | 525040012.S | Vybratie koľajových polí na betónových podvaloch, -0,60400t | m | 1616 |  | 0
7 | 525040021.S | Rozobratie koľajových polí na betónových podvaloch, -0,60400t | m | 1616 |  | 0
8 | 525099095.S | Vybratie koľajových polí s rozpojením stykov. Príplatok k cene za sťažené práce pri rekonštrukciách | m | 1616 |  | 0
9 | 535000211.S | Rozobratie koľajového rozvetvenia na podvaloch drevených, -0,42900t | m | 132.8 |  | 0
10 | 535090095.S | Rozobratie koľajového rozvetvenia. Príplatok k cene za sťažené práce pri rekonštrukciách | m | 132.8 |  | 0
11 | 548930011.S | Rezanie koľajnice všetkých sústav pílou | ks | 92 |  | 0
| 9 | Ostatné konštrukcie a práce-búranie
| 979089012.S | Poplatok za skládku - betón, tehly, dlaždice (17 01) ostatné | t | 847.43 |  | 0
| 979089111.S | Poplatok za skládku - drevo, sklo, plasty (17 02 ), nebezpečné | t | 11.915 |  | 0
12 | 979091111.S | Vodorovné premiestnenie vybúraných hmôt alebo konštrukcií na vzdialenosť do 7000 m | t | 1018.834 |  | 0
13 | 979091121.S | Vodorovné premiestnenie vybúraných hmôt alebo konštrukcií za každých ďalších 1000 m | t | 18339.012 |  | 0
14 | 979091211.S | Doprava vybúraných hmôt vodorovné premiestnenie sutiny na vzdialenosť do 7000 m | t | 9690.88 |  | 0
15 | 979091221.S | Vodorovné premiestnenie sutiny na vzdialenosť nad 7000 m, za každých ďalších aj začatých 1000 m | t | 48112.64 |  | 0
| 979093513.S | Drvenie stavebného odpadu z demolácií (recyklácia bez kov. mat.) z muriva z betónu železového | t | 847.43 |  | 0
16 | 979094111.S | Nakladanie alebo prekladanie vybúraných hmôt alebo konštrukcií | t | 1018.834 |  | 0
17 | 979094211.S | Nakladanie alebo prekladanie sutiny | t | 4845.44 |  | 0
|  | Celkom |  |  |  | 0

## SO 03-32-04
Výkaz výmer
Stavba: ŽST Fiľakovo - Výh. Holiša, rekonštrukcia žel. zvršku a žel. spodku
UČS 03: Výh. Prša (km 150,403 - 151,277)
Objekt: SO 03-32-04 Výh. Prša, káblová chráničková trasa
P.č. | Kód položky | Popis | MJ | Množstvo celkom | Cena jednotková (EUR) | Cena celkom (EUR) | Špecifikácia (materiál /technológia)
| HSV | Práce a dodávky HSV
| 1 | Zemné práce
1 | 132202521.S | Výkop ryhy vedľa kolaji šírky 600-2000 mm horn. 3 | m3 | 210 |  | 0
2 | 162504112.S | Vodorovné premiestnenie výkopku pre spodnú stavbu železníc po nespevnenej ceste z horniny tr.1-4 do 1000 m3 na vzdialenosť do 3000 m | m3 | 100 |  | 0
3 | 162504113.S | Vodorovné premiestnenie výkopku pre spodnú stavbu železníc po nespevnenej ceste z horniny tr.1-4 do 1000 m3, príplatok k cene za každých ďalšich a začatých 1000 m | m3 | 700 |  | 0
4 | 171201202.S | Uloženie sypaniny na skládky nad 100 do 1000 m3 | m3 | 100 |  | 0
5 | 174101002.S | Zásyp sypaninou so zhutnením jám, šachiet, rýh, zárezov alebo okolo objektov nad 100 do 1000 m3 | m3 | 110 |  | 0
| 4 | Vodorovné konštrukcie
6 | 452311146.S | Dosky, bloky, sedlá z betónu v otvorenom výkope tr. C 20/25 | m3 | 0.392 |  | 0
7 | 452351101.S | Debnenie v otvorenom výkope dosiek, sedlových lôžok a blokov pod potrubie,stoky a drobné objekty | m2 | 1.12 |  | 0
| 8 | Rúrové vedenie
8 | 8981300PC | Prefabrikované káblové šachty DN 1000, výšky 2m, s úpravou pre prestup káblov; D+M | ks | 2 |  | 0
9 | 899102111.S | Osadenie poklopu liatinového a oceľového vrátane rámu hmotn. nad 50 do 100 kg | ks | 2 |  | 0
10 | 55241000080P | Poklop liatinový pochôdzny pre zaťaženie A 15 | ks | 2 |  | 0
| 99 | Presun hmôt HSV
11 | 998289011.S | Presun hmôt pre kábelovody (828 7, 828 8, 3) akéhokoľvek rozsahu | t | 4.892 |  | 0
| M | Práce a dodávky M
| 46-M | Zemné práce pri extr.mont.prácach
12 | 46051020P | Káblový kanál z prefa bet žľabov 50 x 30cm, zriadenie a osadenie, s položením a zakrytím žľabu, s osadením priečky žľabu | m | 874 |  | 0
13 | 5926500004PC | Káblový betón žľab BxH 500 x 300mm (ako napr.KŽ-2 LxBxH 102x51x29cm) | ks | 874 |  | 0
14 | 5926500014PC | Betónový kryt pre káblové žľaby š. 500mm (ako napr. poklop kábelového žľabu KŽ-2 LxBxH 50x40x6cm) | ks | 1748 |  | 0
15 | 5926500020PC | Deliaca stienka pre káblové žľaby (napr. pre KŽ-2 LxBxH 49,5x3x20cm) | ks | 1748 |  | 0
|  | Celkom |  |  |  | 0

## SO 03-32-05
Výkaz výmer
Stavba: ŽST Fiľakovo - Výh. Holiša, rekonštrukcia žel. zvršku a žel. spodku
UČS 03: Výh. Prša (km 150,403 - 151,277)
Objekt: SO 03-32-05 Výh. Prša, nástupištia
P.č. | Kód položky | Popis | MJ | Množstvo celkom | Cena jednotková (EUR) | Cena celkom (EUR) | Špecifikácia (materiál /technológia)
| HSV | Práce a dodávky HSV
| 1 | Zemné práce
1 | 113106121.S | Rozoberanie dlažby, z betónových alebo kamenin. dlaždíc, dosiek alebo tvaroviek, -0,13800t | m2 | 457.925 |  | 0
2 | 132201102.S | Výkop ryhy do šírky 600 mm v horn.3 nad 100 m3 | m3 | 119.183 |  | 0
3 | 132201109.S | Príplatok k cene za lepivosť pri hĺbení rýh šírky do 600 mm zapažených i nezapažených s urovnaním dna v hornine 3 | m3 | 35.755 |  | 0
4 | 132201202.S | Výkop ryhy šírky 600-2000mm horn.3 od 100 do 1000 m3 | m3 | 251.86 |  | 0
5 | 132201209.S | Príplatok k cenám za lepivosť pri hĺbení rýh š. nad 600 do 2 000 mm zapaž. i nezapažených, s urovnaním dna v hornine 3 | m3 | 75.558 |  | 0
6 | 133201101.S | Výkop šachty zapaženej, hornina 3 do 100 m3 | m3 | 2.592 |  | 0
7 | 133201109.S | Príplatok k cenám za lepivosť pri hĺbení šachiet zapažených i nezapažených v hornine 3 | m3 | 0.778 |  | 0
8 | 162504102.S | Vodorovné premiestnenie výkopku pre spodnú stavbu železníc po spevnenej ceste z horniny tr.1-4 do 1000 m3 na vzdialenosť do 3000 m | m3 | 373.635 |  | 0
9 | 162504103.S | Vodorovné premiestnenie výkopku pre spodnú stavbu železníc po spevnenej ceste z horniny tr.1-4 do 1000 m3, príplatok k cene za každých ďalšich a začatých 1000 m | m3 | 8219.97 |  | 0
10 | 171209002.S | Poplatok za skladovanie - zemina a kamenivo (17 05) ostatné | t | 1557.631 |  | 0
11 | 174101001.S | Zásyp sypaninou so zhutnením jám, šachiet, rýh, zárezov alebo okolo objektov do 100 m3 | m3 | 60.4 |  | 0
12 | 583310003400.S | Štrkopiesok frakcia 0-63 mm | t | 117.158 |  | 0
13 | 175101101.S | Obsyp potrubia sypaninou z vhodných hornín 1 až 4 bez prehodenia sypaniny | m3 | 0.64 |  | 0
14 | 583310003100.S | Štrkopiesok frakcia 0-22 mm | t | 1.241 |  | 0
15 | 181101102.S | Úprava pláne v zárezoch v hornine 1-4 so zhutnením | m2 | 1135.871 |  | 0
| 2 | Zakladanie
16 | 215901101.S | Zhutnenie podložia z rastlej horniny 1 až 4 pod násypy, z hornina súdržných do 92 % PS a nesúdržných | m2 | 439.044 |  | 0
17 | 271573001.S | Násyp pod základové konštrukcie so zhutnením zo štrkopiesku fr.0-32 mm | m3 | 116.674 |  | 0
18 | 273313611.S | Betón základových dosiek, prostý tr. C 16/20 | m3 | 0.402 |  | 0
19 | 273351217.S | Debnenie stien základových dosiek, zhotovenie-tradičné | m2 | 1.008 |  | 0
20 | 273351218.S | Debnenie stien základových dosiek, odstránenie-tradičné | m2 | 1.008 |  | 0
21 | 273362512.S | Dodatočné vystužovanie betónových konštrukcií betonárskou oceľou chemickou injektážnou kotvou VME, D 12 mm -0.00001t | cm | 795 |  | 0
22 | 274313611.S | Betón základových pásov, prostý tr. C 16/20 | m3 | 264.881 |  | 0
23 | 274351215.S | Debnenie stien základových pásov, zhotovenie-dielce | m2 | 20 |  | 0
24 | 274351216.S | Debnenie stien základových pásov, odstránenie-dielce | m2 | 20 |  | 0
25 | 275313611.S | Betón základových pätiek, prostý tr. C 16/20 | m3 | 7.295 |  | 0
26 | 279313611.S | Betón základových múrov, prostý tr. C 16/20 | m3 | 1.86 |  | 0
27 | 279313612.S | Betón základových múrov, prostý tr. C 20/25 | m3 | 0.01 |  | 0
28 | 279321311.S | Betón základových múrov, železový (bez výstuže), tr. C 16/20 | m3 | 6.562 |  | 0
29 | 279351105.S | Debnenie základových múrov obojstranné zhotovenie-dielce | m2 | 102.933 |  | 0
30 | 279351106.S | Debnenie základových múrov obojstranné odstránenie-dielce | m2 | 102.933 |  | 0
31 | 279351107.S | Debnenie základových múrov obojstranné zhotovenie-tradičné | m2 | 0.128 |  | 0
32 | 279351108.S | Debnenie základových múrov obojstranné odstránenie-tradičné | m2 | 0.128 |  | 0
33 | 279362021.S | Výstuž základových múrov nosných zo zvár. sietí KARI | t | 0.466 |  | 0
| 3 | Zvislé a kompletné konštrukcie
34 | 327323127.S | Múry a valy z betónu železového tr. C 25/30 | m3 | 3.414 |  | 0
35 | 327351211.S | Debnenie múrov a valov zvislých aj sklonených, výšky do 20 m zhotovenie | m2 | 40.287 |  | 0
36 | 327351221.S | Debnenie múrov a valov zvislých aj sklonených, výšky do 20 m odstránenie | m2 | 40.287 |  | 0
37 | 327361040.S | Výstuž múrov a valov zo zváraných sietí | t | 0.81 |  | 0
38 | 388129120.S | Montáž dielca prefabrikovaného kanála tvaru L hm. do 0.5 t | ks | 284 |  | 0
39 | 593840001100.S | Oporný uholník betónový, šírka 1000 mm, výška 1050 mm, dĺžka päty 600 mm, hrúbka 120 mm | ks | 143 |  | 0
40 | 593840001000.S | Oporný uholník betónový, šírka 1000 mm, výška 1050 mm, dĺžka päty 600 mm, hrúbka 120 mm | ks | 143 |  | 0
| 4 | Vodorovné konštrukcie
41 | 451573111.S | Lôžko pod potrubie, stoky a drobné objekty, v otvorenom výkope z piesku a štrkopiesku do 63 mm | m3 | 0.24 |  | 0
| 5 | Komunikácie
42 | 512502121.S | Odstránenie koľajového lôžka z kameniva po rozob. koľaje alebo koľajového rozvetvenia, -1,80800t | m3 | 489.54 |  | 0
43 | 564861111.S | Podklad zo štrkodrviny s rozprestretím a zhutnením, po zhutnení hr. 200 mm | m2 | 644.47 |  | 0
44 | 596911144.S | ladenie betónovej zámkovej dlažby komunikácií pre peších hr. 60 mm pre peších nad 300 m2 so zriadením lôžka z kameniva hr. 30 mm | m2 | 644.47 |  | 0
45 | 592460009600.S | Dlažba betónová, rozmer 200x200x60 mm, prírodná | m2 | 435.31 |  | 0
46 | 592460007000P | Dlažba betónová pre nevidiacich drážková, rozmer 200x200x60 mm, sivá | m2 | 90.9 |  | 0
47 | 592460006800P | Dlažba betónová pre nevidiacich, rozmer 200x200x60 mm, červená | m2 | 63.327 |  | 0
48 | 592460007300P | Dlažba betónová pre nevidiacich, rozmer 200x200x60 mm, žltá | m2 | 61.378 |  | 0
| 6 | Úpravy povrchov, podlahy, osadenie
49 | 611421221.S | Oprava vnútorných vápenných omietok stropov železobetónových rovných tvárnicových a klenieb, opravovaná plocha nad 5 do 10 %,hladká | m2 | 30.08 |  | 0
50 | 6124212211.S | Oprava vnútorných vápenných omietok stien, opravovaná plocha nad 5 do 10 %,hladká | m2 | 66.433 |  | 0
51 | 627452145.S | Škárovanie maltou MC (400 kg cem./m3) zvislé aj vodorovné, medzi prefabrik. dielcami | m | 629.31 |  | 0
52 | 631312661.S | Mazanina z betónu prostého (m3) tr. C 20/25 hr.nad 50 do 80 mm | m3 | 1.504 |  | 0
53 | 631361821.S | Výstuž mazanín z betónov (z kameniva) a z ľahkých betónov z betonárskej ocele 10 505 | t | 0.106 |  | 0
54 | 631362021.S | Výstuž mazanín z betónov (z kameniva) a z ľahkých betónov zo zváraných sietí z drôtov typu KARI | t | 0.253 |  | 0
| 8 | Rúrové vedenie
55 | 871266016.S | Montáž kanalizačného PVC-U potrubia hladkého plnostenného DN 100 | m | 1.6 |  | 0
56 | 286110002300.S | Rúra PVC-U hladký, kanalizačný, gravitačný systém Dxr 100x3,2 mm, dĺ. 6 m, SN8 - plnostenná | ks | 1 |  | 0
57 | 899721132.S | Označenie kanalizačného potrubia hnedou výstražnou fóliou | m | 1.6 |  | 0
| 9 | Ostatné konštrukcie a práce-búranie
58 | 914001112.S | Osadenie a montáž cestnej zvislej dopravnej značky v rámoch na oceľovej konštrukcii | ks | 6 |  | 0
59 | 40447775PC | Rám z Pz stĺpikov f 70x4 mm, s krytkami - Nosič tabúľ - 2x stĺpik, výška 4,55 m | ks | 2 |  | 0
60 | 40447778PC | Rám z Pz stĺpikov f 70x4 mm, s krytkami - Nosič tabúľ - 2x stĺpik, výška 5,134 m | ks | 2 |  | 0
61 | 40447774PC | Rám z Pz stĺpikov f 70x4 mm, s krytkami - Nosič tabúľ - 2x stĺpik, výška 5,0 m | ks | 2 |  | 0
62 | 553817144P | Orientačný systém - informačný nosič z Pz plechu 1960 x 1700 mm, tabuľa jednostranná, vrátane upevňovacích prvkov | ks | 2 |  | 0
63 | 553817143P | Orientačný systém - informačný nosič z Pz plechu 2000 x 1250 mm, tabuľa jednostranná, vrátane upevňovacích prvkov | ks | 2 |  | 0
64 | 928901012.S | Osadenie staničnej tabule na stene | ks | 3 |  | 0
65 | 553817146P | Orientačný systém - informačný nosič z Pz plechu 1880 x 1250 mm, tabuľa jednostranná, vrátane upevňovacích prvkov | ks | 5 |  | 0
66 | 914001211.S | Montáž cestnej zvislej dopravnej značky základnej veľkosti do 1 m2 objímkami na stĺpiky alebo konzoly | ks | 2 |  | 0
67 | 55381710P | Informačný nosič s piktogramom, z Pz plechu 300 x 300 mm, tabuľa jednostranná, vrátane upevňovacích prvkov | ks | 2 |  | 0
68 | 923503114.S | Rozobratie múrikov úrovňových nástupíšť medzi koľajami z tvárnic na jednej strane, -0,29500t | m | 315.81 |  | 0
69 | 92392101P | Nástupištná konštrukcia rampový dielec R1 s konzolovou doskou ku hrane typu PRE 200 (D+M) | m | 2 |  | 0
70 | 92392102P | Nástupištná konštrukcia rampový dielec R2 s konzolovou doskou ku hrane typu PRE 200 (D+M) | m | 6 |  | 0
71 | 92392103P | Nástupištná konštrukcia rampový dielec R3 s konzolovou doskou ku hrane typu PRE 200 (D+M) | m | 6 |  | 0
72 | 92392104P | Nástupištná konštrukcia rampový dielec R4 s konzolovou doskou ku hrane typu PRE 200 (D+M) | m | 4 |  | 0
73 | 923921115.S | Nástupištná konštrukcia zo želetobetónových hrán tvaru L a typu 200 | m | 300 |  | 0
74 | 92890111P | Osadenie a montáž tabule na konštrukcii zo stĺpikov | ks | 4 |  | 0
75 | 553817145P | Orientačný systém - informačný nosič z Pz plechu 1600 x 390 mm, tabuľa jednostranná, vrátane upevňovacích prvkov | ks | 2 |  | 0
76 | 553817147P | Orientačný systém - informačný nosič z Pz plechu 1600 x 600 mm, tabuľa jednostranná, vrátane upevňovacích prvkov | ks | 2 |  | 0
77 | 404490008400.S | Stĺpik Zn, d 60 mm/1 bm, pre dopravné značky | ks | 30 |  | 0
78 | 404490008600.S | Krytka stĺpika, d 60 mm, plastová | ks | 8 |  | 0
79 | 929571111.S | Zásyp medzi nástupištnými hranami PRE zo štrkopiesku so zhutnením | m3 | 354.89 |  | 0
80 | 93196111P | Vložky do dilatačných škár zvislé, z polystyrénovej dosky hr. 20 mm | m2 | 22.274 |  | 0
81 | 931992121.S | Výplň dilatačných škár z extrudovaného polystyrénu hr. 20 mm | m2 | 22.23 |  | 0
82 | 935114322.S | Osadenie odvodňovacieho betónového žľabu univerzálneho vnútornej šírky 150 mm a s roštom triedy B 125 | m | 20 |  | 0
83 | 592270022300.S | Odvodňovací žľab betónový univerzálny s ochrannou hranou, svetlá šírka 150 mm, dĺžky 1 m, bez spádu | ks | 18 |  | 0
84 | 592270004600P | Odvodňovací žľab univerzálny dĺžky 1 m, výšky 190 mm, otvor pre spodný odtok, bez spádu, betónový | ks | 2 |  | 0
85 | 592270015300.S | Mriežkový rošt, štrbiny 30x10 mm, dĺ. 1 m, B 125, pozinkovaný s rychlouzáverom, pre žľaby betónové s ochrannou hranou svetlej šírky 150 mm | ks | 20 |  | 0
86 | 592270007300.S | Čelná koncová stena, pre žľaby betónové s ochrannou hranou svetlej šírky 150 mm | ks | 20 |  | 0
87 | 936104102.S | Montáž prvkov drobnej architektúry, hmotnosti nad 0,1 do 1,5 t | ks | 2 |  | 0
88 | 593720000PC | Schody nástupišťa, lxšxv 1300x1030x750 mm | ks | 2 |  | 0
89 | 936174312.S | Osadenie stojana na bicykle kotevnými skrutkami bez zabetónovania nôh na pevný podklad | ks | 2 |  | 0
90 | 553560009700P | Jednostranný oceľový stojan, šest miest, s madlom pre pripútanie bicyklov | ks | 2 |  | 0
91 | 941955002.S | Lešenie ľahké pracovné pomocné s výškou lešeňovej podlahy nad 1,20 do 1,90 m | m2 | 30.08 |  | 0
92 | 949942101.S | Hydraulická zdvíhacia plošina vrátane obsluhy inštalovaná na automobilovom podvozku výšky zdvihu do 27 m | hod | 2 |  | 0
93 | 9529011PC | Čistenie budov umývaním plôch okien a dverí | m2 | 6.774 |  | 0
94 | 952902110.S | Čistenie budov zametaním v miestnostiach, chodbách, na schodišti a na povalách | m2 | 30.08 |  | 0
95 | 961043111.S | Búranie základov z betónu prostého alebo preloženého kameňom, -2,20000t | m3 | 4.452 |  | 0
96 | 966005111.S | Rozobratie cestného zábradlia s betónovými pätkami, -0,03500t | m | 634.468 |  | 0
97 | 978011121.S | Otlčenie omietok stropov vnútorných vápenných alebo vápennocementových v rozsahu do 10 %, -0,00400t | m2 | 30.08 |  | 0
98 | 978013121.S | Otlčenie omietok stien vnútorných vápenných alebo vápennocementových v rozsahu do 10 %, -0,00400t | m2 | 63.898 |  | 0
99 | 979082111.S | Vnútrostavenisková doprava sutiny a vybúraných hmôt do 10 m | t | 0.376 |  | 0
100 | 979082121.S | Vnútrostavenisková doprava sutiny a vybúraných hmôt za každých ďalších 5 m | t | 1.128 |  | 0
101 | 979082213.S | Vodorovná doprava sutiny so zložením a hrubým urovnaním na vzdialenosť do 1 km | t | 885.088 |  | 0
102 | 979082219.S | Príplatok k cene za každý ďalší aj začatý 1 km nad 1 km | t | 21242.112 |  | 0
103 | 979094111.S | Nakladanie alebo prekladanie vybúraných hmôt alebo konštrukcií | t | 93.164 |  | 0
104 | HZS000311.S | Stavebno montážne práce menej náročne, pomocné alebo manipulačné (Tr. 1) v rozsahu menej ako 4 hodiny | hod | 4 |  | 0
105 | 55381680PC | Odpadkový kôš z vymývaného betónu s oceľovým krytom, s vnútornou nádobou z plechu, objem 75 l (viď popis v PD) | ks | 6 |  | 0
106 | 5635900001PC | Nádoba na posypovú soľ (napr. zo sklolaminátu) objem 110 l | ks | 2 |  | 0
107 | 9361700PC | Drobné konštrukcie, rozpierka z U 160 dl.1,6m s Pz povrchom (podľa PD), dodávka a montáž | ks | 32 |  | 0
108 | 9599400PC | Expanzná nerez kotva pre seizmické aplikácie M8 do betónu, ŽB, s vyvŕtaním otvoru | ks | 20 |  | 0
109 | 959941132.S | Chemická kotva s kotevným svorníkom tesnená chemickou ampulkou do betónu, ŽB, kameňa, s vyvŕtaním otvoru M16/45/190 mm | ks | 960 |  | 0
110 | 979081111.S | Odvoz sutiny a vybúraných hmôt na skládku do 1 km | t | 10.2 |  | 0
111 | 979081121.S | Odvoz sutiny a vybúraných hmôt na skládku za každý ďalší 1 km | t | 244.8 |  | 0
112 | 979084216.S | Vodorovná doprava vybúraných hmôt po suchu bez naloženia, ale so zložením na vzdialenosť do 5 km | t | 178.564 |  | 0
113 | 979084219.S | Príplatok k cene za každých ďalších aj začatých 5 km nad 5 km | t | 714.256 |  | 0
114 | 979089012.S | Poplatok za skladovanie - betón, tehly, dlaždice (17 01 ), ostatné | t | 179.718 |  | 0
| 99 | Presun hmôt HSV
115 | 998235011.S | Presun hmôt pre nástupištia železníc a rampy ostatné akéhokoľvek rozsahu | t | 2696.508 |  | 0
| PSV | Práce a dodávky PSV
| 711 | Izolácie proti vode a vlhkosti
116 | 711111001.S | Zhotovenie izolácie proti zemnej vlhkosti vodorovná náterom penetračným za studena | m2 | 229.34 |  | 0
117 | 246170000900.S | Lak asfaltový penetračný | t | 0.069 |  | 0
118 | 711111002.S | Zhotovenie izolácie proti zemnej vlhkosti vodorovná asfaltovým lakom za studena | m2 | 229.34 |  | 0
119 | 246170001000.S | Lak asfaltový opravný | t | 0.172 |  | 0
120 | 711112001.S | Zhotovenie izolácie proti zemnej vlhkosti zvislá penetračným náterom za studena | m2 | 590.511 |  | 0
121 | 246170000900.S | Lak asfaltový penetračný | t | 0.207 |  | 0
122 | 711112002.S | Zhotovenie izolácie proti zemnej vlhkosti zvislá asfaltovým lakom za studena | m2 | 590.511 |  | 0
123 | 246170001000.S | Lak asfaltový opravný | t | 0.502 |  | 0
124 | 998711101.S | Presun hmôt pre izoláciu proti vode v objektoch výšky do 6 m | t | 0.95 |  | 0
| 713 | Izolácie tepelné
125 | 713122111.S | Montáž tepelnej izolácie podláh polystyrénom, kladeným voľne v jednej vrstve | m2 | 30.08 |  | 0
126 | 283720002700.S | Doska EPS max. zaťaženie 4 kN/m2 hr. 30 mm, pre podlahy | m2 | 30.682 |  | 0
127 | 7131911PC | Izolácie tepelné, doplnky podláh zvrchu prekrytím PVC fóliou | m2 | 30.08 |  | 0
128 | 998713101.S | Presun hmôt pre izolácie tepelné v objektoch výšky do 6 m | t | 0.047 |  | 0
| 767 | Konštrukcie doplnkové kovové
129 | 767161130.S | Montáž zábradlia rovného z rúrok alebo tenkostenných profil.do muriva, s hmotnosťou 1 metra zábradlia nad 30 do 45 kg | m | 324.282 |  | 0
130 | 553585011P | Zábradelný dielec, dĺžka:2,05 m, výška 0,9 m, so zvislými priečľami, s náterovým systémom (podľa PD) | ks | 130 |  | 0
131 | 553585017P | Zábradelný dielec, dĺžka: 1,545 m, výška 0,9 m, so zvislými priečľami, s náterovým systémom (podľa PD) | ks | 2 |  | 0
132 | 553585031P | Zábradelný dielec, dĺžka: 0,435 m, výška 0,9 m, so zvislými priečľami, s náterovým systémom (podľa PD) | ks | 2 |  | 0
133 | 553585033P | Zábradelný dielec, dĺžka: 0,230 m, výška 0,9 m, so zvislými priečľami, s náterovým systémom (podľa PD) | ks | 1 |  | 0
134 | 553585034P | Zábradelný dielec, dĺžka: 0,342 m, výška 0,9 m, so zvislými priečľami, s náterovým systémom (podľa PD) | ks | 1 |  | 0
135 | 553585012P | Zábradelný dielec šikmý, dĺžka:2,05 m, výška 0,9 m, so zvislými priečľami a zarážkou pre slepeckú palicu, s náterovým systémom (podľa PD) | ks | 16 |  | 0
136 | 553585026P | Zábradelný dielec, dĺžka: 0,530 m, výška 0,9 m, so zvislými priečľami, s náterovým systémom (podľa PD) | ks | 4 |  | 0
137 | 553585016P | Zábradelný dielec šikmý, dĺžka: 0,30 m, výška 0,9 m, so zvislými priečľami, zarážkou pre slepeckú palicu, predĺženým madlom a vodiacou lištou pre vozíky, s náterovým systémom (podľa PD) | ks | 4 |  | 0
138 | 767221130.S | Montáž zábradlí schodísk z rúrok do muriva, s hmotnosťou 1 bm zábradlia nad 15 nad 25 kg | m | 4.58 |  | 0
139 | 553585032P | Zábradelný dielec schodiskový, dĺžka: 1,445 m, výška 0,9 m, so zvislými priečľami, s náterovým systémom (podľa PD) | ks | 4 |  | 0
140 | 767230075.S | Montáž prídavného madla na zábradlie | m | 72.8 |  | 0
141 | 767995103.S | Montáž ostatných atypických kovových stavebných doplnkových konštrukcií nad 10 do 20 kg | kg | 77.52 |  | 0
142 | 145640001000.S | Profil oceľový 50x3 mm 1x ťahaný tenkostenný uzavretý štvorcový | t | 0.078 |  | 0
143 | HZS000312.S | Stavebno montážne práce náročnejšie, ucelené, obtiažne, rutinné (Tr. 2) v rozsahu menej ako 4 hodimy | hod | 1 |  | 0
144 | 552340332P | Informačný nosič z plastu, s piktogramom obojstranne, 300 x 300 mm, v kovovom ráme | ks | 6 |  | 0
145 | 767995103.S | Montáž ostatných atypických kovových stavebných doplnkových konštrukcií nad 10 do 20 kg | kg | 76.56 |  | 0
146 | 553434000PC | Schody pomocné pre výstup z koľajiska, z oceľ. profilov, š.38 cm , v.30 cm, s povrchovou úpravou Pz a nátermi (podľa PD) | ks | 6 |  | 0
147 | 998767101.S | Presun hmôt pre kovové stavebné doplnkové konštrukcie v objektoch výšky do 6 m | t | 8.595 |  | 0
| 776 | Podlahy povlakové
148 | 776511810.S | Odstránenie povlakových podláh z nášľapnej plochy lepených bez podložky, -0,00100t | m2 | 30.08 |  | 0
149 | 776521200.S | Lepenie povlakových podláh PVC homogénnych, zo štvorcov, dielcov | m2 | 30.08 |  | 0
150 | 284110002400.S | Podlaha PVC homogénna elektrostaticky vodivá (antistatická), hrúbka do 2,5 mm | m2 | 30.982 |  | 0
151 | 776990105.S | Vysávanie podkladu pred kladením povlakovýck podláh | m2 | 30.08 |  | 0
152 | 776992200.S | Príprava podkladu prebrúsením strojne brúskou na betón | m2 | 30.08 |  | 0
153 | 998776101.S | Presun hmôt pre podlahy povlakové v objektoch výšky do 6 m | t | 0.1 |  | 0
| 783 | Dokončovacie práce - nátery
154 | 783251001.S | Nátery kov.stav.doplnk.konštr. epoxidové a epoxidechtové jednonás. 1x email - 70µm | m2 | 3.648 |  | 0
155 | 783251017.S | Nátery kov.stav.doplnk.konštr. epoxidové a epoxidechtové základné - 35µm | m2 | 3.648 |  | 0
156 | 783271001.S | Nátery kov.stav.doplnk.konštr. polyuretánové jednonásobné 2x s emailovaním.- 105µm | m2 | 3.648 |  | 0
157 | 783992000.S | Nátery ostatné bezpečnostnými farbami šrafovaním | m2 | 81.17 |  | 0
| 784 | Maľby
158 | 784452272.S | Maľby z maliarskych zmesí na vodnej báze, ručne nanášané dvojnásobné základné na podklad jemnozrnný výšky nad 3,80 m | m2 | 96.513 |  | 0
| 785 | Dokončovacie práce - tapetovanie
159 | 78501011P | Lepenie nálepiek celých | m2 | 0.135 |  | 0
160 | 624612504P | Nálepka piktogram rozm.15x15cm | súb. | 6 |  | 0
| M | Práce a dodávky M
| 21-M | Elektromontáže
161 | 210220020.S | Uzemňovacie vedenie v zemi FeZn vrátane izolácie spojov | m | 658.478 |  | 0
162 | 354410058800.S | Pásovina uzemňovacia FeZn 30 x 4 mm | kg | 310.143 |  | 0
|  | Celkom |  |  |  | 0

## SO 03-32-05.1
Výkaz výmer
Stavba: ŽST Fiľakovo - Výh. Holiša, rekonštrukcia žel. zvršku a žel. spodku
UČS 03: Výh. Prša (km 150,403 - 151,277)
Objekt: SO 03-32-05.1 Výh. Prša, prístrešok pre cestujúcich
P.č. | Kód položky | Popis | MJ | Množstvo celkom | Cena jednotková (EUR) | Cena celkom (EUR) | Špecifikácia (materiál /technológia)
| HSV | Práce a dodávky HSV
| 3 | Zvislé a kompletné konštrukcie
1 | 3811800PC | Prefabrikovaný ŽB prístrešok tvaru U pôdorysu 4000x2100 mm (základová doska, steny, strešná doska; so sedačkami, s vitrínou a uzemnením; podľa PD), dodávka a montáž | ks | 4 |  | 0
| 9 | Ostatné konštrukcie a práce-búranie
2 | 9140012PC | Montáž tabule veľkosti do 1 m2 na stĺpiky alebo konzoly | ks | 4 |  | 0
3 | 553817110P | Orientačný systém - informačný nosič z Pz plechu 1600 x 600 mm, tabuľa jednostranná, vrátane upevňovacích prvkov | ks | 4 |  | 0
4 | 928901012.S | Osadenie staničnej tabule na stene | ks | 4 |  | 0
5 | 55381710P | Informačný nosič s piktogramom, z Pz plechu 300 x 300 mm, tabuľa jednostranná, vrátane upevňovacích prvkov | ks | 4 |  | 0
6 | 977141114.S | Vrty pre kotvy do betónu priemeru 14 mm hĺbky 110 mm s vyplnením epoxidovým tmelom | ks | 12 |  | 0
7 | 31199000PC | Kotevná skrutka M12 (napr. kotevná technika HILTI, HAS-E-R) | kus | 12 |  | 0
| 99 | Presun hmôt HSV
8 | 998235011.S | Presun hmôt pre nástupištia železníc a rampy ostatné akéhokoľvek rozsahu | t | 0.041 |  | 0
| PSV | Práce a dodávky PSV
| 767 | Konštrukcie doplnkové kovové
9 | 767995105.S | Montáž ostatných atypických kovových stavebných doplnkových konštrukcií nad 50 do 100 kg | kg | 143.588 |  | 0
10 | 55343901PC | Konštrukcia pre uchytenie tabúľ plochy 1,60 x1,25 m, s povrchovou úpravou | ks | 2 |  | 0
11 | 998767101.S | Presun hmôt pre kovové stavebné doplnkové konštrukcie v objektoch výšky do 6 m | t | 0.151 |  | 0
|  | Celkom |  |  |  | 0

## SO 03-32-11
Výkaz výmer
Stavba: ŽST Fiľakovo - Výh. Holiša, rekonštrukcia žel. zvršku a žel. spodku
UČS 03: Výh. Prša (km 150,403 - 151,277)
Objekt: SO 03-32-11 Výh. Prša, priepust v km 150,792
P.č. | Kód položky | Popis | MJ | Množstvo celkom | Cena jednotková (EUR) | Cena celkom (EUR) | Špecifikácia (materiál /technológia)
| HSV | Práce a dodávky HSV
| 1 | Zemné práce
1 | 111101101.S | Odstránenie travín a tŕstia s príp. premiestnením a uložením na hromady do 50 m, pri celkovej ploche do 1000m2 | m2 | 50 |  | 0
2 | 122202501.S | Odkopávky a prekopávky nezapažené pre spodnú stavbu železníc v hornine 3 do 100 m3 | m3 | 8.225 |  | 0
3 | 122202509.S | Odkopávky a prekopávky nezapažené pre spodnú stavbu železníc. Príplatok za lepivosť horniny 3 | m3 | 2.468 |  | 0
4 | 125703301.S | Čistenie melioračného kanála hr.napl.vrst.,do 250mm s nesp.dnom | m3 | 5 |  | 0
5 | 131201102.S | Výkop nezapaženej jamy v hornine 3, nad 100 do 1000 m3 | m3 | 180 |  | 0
6 | 131201109.S | Hĺbenie nezapažených jám a zárezov. Príplatok za lepivosť horniny 3 | m3 | 54 |  | 0
7 | 132201101.S | Výkop ryhy do šírky 600 mm v horn.3 do 100 m3 | m3 | 0.975 |  | 0
8 | 132201109.S | Príplatok k cene za lepivosť pri hĺbení rýh šírky do 600 mm zapažených i nezapažených s urovnaním dna v hornine 3 | m3 | 0.293 |  | 0
9 | 162504102.S | Vodorovné premiestnenie výkopku pre spodnú stavbu železníc po spevnenej ceste z horniny tr.1-4 do 1000 m3 na vzdialenosť do 3000 m | m3 | 194.2 |  | 0
10 | 162504103.S | Vodorovné premiestnenie výkopku pre spodnú stavbu železníc po spevnenej ceste z horniny tr.1-4 do 1000 m3, príplatok k cene za každých ďalšich a začatých 1000 m | m3 | 4272.4 |  | 0
11 | 171209002.S | Poplatok za skladovanie - zemina a kamenivo (17 05) ostatné | t | 349.56 |  | 0
12 | 174101002.S | Zásyp sypaninou so zhutnením jám, šachiet, rýh, zárezov alebo okolo objektov nad 100 do 1000 m3 | m3 | 180 |  | 0
13 | 583410004300.S | Štrkodrva frakcia 0-32 mm | t | 349.147 |  | 0
| 2 | Zakladanie
14 | 211511117PC | Výplň odvodňovacieho rebra alebo trativodu betónom medzerovitým | m3 | 3 |  | 0
15 | 211971110.S | Zhotovenie opláštenia výplne z geotextílie, v ryhe alebo v záreze so stenami šikmými o skl. do 1:2,5 | m2 | 15 |  | 0
16 | 693110002000.S | Geotextília polypropylénová netkaná 200 g/m2 | m2 | 15.3 |  | 0
17 | 212312111.S | Lôžko pre trativod z betónu prostého | m3 | 2.5 |  | 0
18 | 212755116.S | Trativod z drenážnych rúrok bez lôžka, vnútorného priem. rúrok 160 mm | m | 25 |  | 0
19 | 271571111.S | Vankúše zhutnené pod základy zo štrkopiesku | m3 | 7.5 |  | 0
20 | 289971211.S | Zhotovenie vrstvy z geotextílie na upravenom povrchu sklon do 1 : 5 , šírky od 0 do 3 m | m2 | 136 |  | 0
21 | 69310000300.S | Drenážny geokompozit HDPE geosieť s PP jednostrannou geotextíliou, 50x2 m | m2 | 74.8 |  | 0
22 | 693110003740.S | Geotextília polypropylénová netkaná 350 g/m2 | m2 | 74.8 |  | 0
| 3 | Zvislé a kompletné konštrukcie
23 | 334121111.S | Osadenie prefabrikovanej opory zo železobetónu hm. do 5 t | ks | 8 |  | 0
24 | 5938400002PC | Rímsový múrik železobetónový napr. IZT 63/19, lxšxv 2260x1490x1190 mm | ks | 8 |  | 0
25 | 334331517PC | Čelo železničného priepustu železobetónovébetónové s rímsou a krídalmi z betónu C30/35 | m3 | 16.8 |  | 0
26 | 334351117PC | Debnenie čiel železničných priepustov, zhotovenie | m2 | 67.25 |  | 0
27 | 334351217PC | Debnenie čiel železničných priepustov, zhotovenie | m2 | 67.25 |  | 0
28 | 334362167PC | Výstuž čiel železničných priepustov | t | 0.88 |  | 0
29 | 348171127PC | Zábradlie oceľové, dodávka + montáž podľa PD, vrátane povrchovej úpravy, vrátane ukotvenia, vrátane podliatia plastmaltou | kg | 400 |  | 0
| 4 | Vodorovné konštrukcie
30 | 451311721.S | Podklad pod dlažbu z prostého betónu vodostavebného C 25/30 hr.nad 100 do 150 mm | m2 | 9.5 |  | 0
31 | 452311151.S | Dosky, bloky, sedlá z betónu v otvorenom výkope tr. C 25/30 | m3 | 3.5 |  | 0
32 | 452318510.S | Zaisťovací prah z betónu prostého vodostavebného melioračných kanálov s pätkami alebo bez pätiek | m3 | 0.975 |  | 0
33 | 465513127.S | Dlažba z lomového kameňa, na cementovú maltu, s vyškárovaním cementovou maltou, hr. kameňa 200 mm | m2 | 9.5 |  | 0
34 | 465513157.S | Dlažba svahu pri oporách z upraveného lomového žulového kameňa LK 20 do lôžka C 25/30 plochy nad 10 m2 | m2 | 14 |  | 0
| 9 | Ostatné konštrukcie a práce-búranie
35 | 927721311.S | Priepusty železničné, železobetónové rúry TZR DN 800 mm | m | 5.86 |  | 0
36 | 961051111.S | Búranie mostných základov, muriva a pilierov alebo nosných konštrukcií zo železobetónu, -2,40000t | m3 | 3 |  | 0
37 | 979081111.S | Odvoz sutiny a vybúraných hmôt na skládku do 1 km | t | 7.2 |  | 0
38 | 979081121.S | Odvoz sutiny a vybúraných hmôt na skládku za každý ďalší 1 km | t | 172.8 |  | 0
39 | 979089012.S | Poplatok za skladovanie - betón, tehly, dlaždice (17 01 ), ostatné | t | 7.2 |  | 0
| 6 | Úpravy povrchov, podlahy, osadenie
40 | 622661321.S | Náter betónu mosta akrylátový 1x podkladná OS-B | m2 | 20 |  | 0
41 | 622661322.S | Náter betónu mosta akrylátový 2x ochranný elastický OS-B | m2 | 20 |  | 0
| 99 | Presun hmôt HSV
42 | 998241011.S | Presun hmôt pre železničný spodok (824-1) akéhokoľvek rozsahu, so sklonom trate do 8 promile | t | 492.098 |  | 0
| PSV | Práce a dodávky PSV
| 711 | Izolácie proti vode a vlhkosti
43 | 711112001.S | Zhotovenie izolácie proti zemnej vlhkosti zvislá penetračným náterom za studena | m2 | 15 |  | 0
44 | 246170000900.S | Lak asfaltový penetračný | t | 0.005 |  | 0
45 | 711112002.S | Zhotovenie izolácie proti zemnej vlhkosti zvislá asfaltovým lakom za studena | m2 | 30 |  | 0
46 | 246170001000.S | Lak asfaltový opravný | t | 0.026 |  | 0
47 | 998711101.S | Presun hmôt pre izoláciu proti vode v objektoch výšky do 6 m | t | 0.031 |  | 0
|  | Celkom |  |  |  | 0

## SO 03-35-01
Výkaz výmer
Stavba: ŽST Fiľakovo - Výh. Holiša, rekonštrukcia žel. zvršku a žel. spodku
UČS 03: Výh. Prša (km 150,403 - 151,277)
Objekt: SO 03-35-01 Výh. Prša, úprava rozvodov nn
P.č. | Kód položky | Popis | MJ | Množstvo celkom | Cena jednotková (EUR) | Cena celkom (EUR) | Špecifikácia (materiál /technológia)
| HSV | Práce a dodávky HSV
| 1 | Zemné práce
1 | 131212101.S | Hĺbenie jám do 10 m3 ručne v súdržných horninách tr. 3 pri prekopoch inžinierskych sietí | m3 | 3 |  | 0
| 3 | Zvislé a kompletné konštrukcie
2 | 311231274.S | Murivo nosné (m3) z tehál pálených CV ľahčených rozmeru 290x140x140 mm, na maltu MVC | m3 | 0.2 |  | 0
| 9 | Ostatné konštrukcie a práce-búranie
3 | 971035806.S | Vrty príklepovým vrtákom do D 35 mm do stien alebo smerom dole do tehál -0.00002t | cm | 50 |  | 0
4 | 974031122.S | Vysekanie rýh v akomkoľvek murive tehlovom na akúkoľvek maltu do hĺbky 30 mm a š. do 70 mm, -0,00400 t | m | 40 |  | 0
5 | 979081111.S | Odvoz sutiny a vybúraných hmôt na skládku do 1 km | t | 0.371 |  | 0
6 | 979081121.S | Odvoz sutiny a vybúraných hmôt na skládku za každý ďalší 1 km | t | 8.904 |  | 0
7 | 979089012.S | Poplatok za skládku - betón, tehly, dlaždice (17 01) ostatné | t | 0.161 |  | 0
8 | 979089612.1 | Poplatok za skladovanie - elektronický odpad zo stavieb a demolácií, ostatný | t | 0.06 |  | 0
| PSV | Práce a dodávky PSV
| 784 | Maľby
9 | 784423271.S | Maľby vápenné tónované dvojnásobné, ručne nanášané na jemnozrnný podklad výšky do 3,80 m | m2 | 1 |  | 0
| M | Práce a dodávky M
| 21-M | Elektromontáže
10 | 210190002.S | Montáž oceľoplechovej rozvodnice do váhy 50 kg | ks | 2 |  | 0
11 | 357110009000 | Skriňa rozpájacia a istiaca, plastová, pilierová SR 9 DIN1 VV 1/1x400A/8x160A P2 | ks | 1 |  | 0
12 | 357110006600.1 | Skriňa rozpájacia a istiaca, plastová, pilierová SR 7.1 DIN2 VV 6x50A vrátane náplne | ks | 1 |  | 0
13 | 210290858.1 | Odpojenie kábla od svoriek | ks | 24 |  | 0
14 | 210290858.2 | Pripojenie kábla na svorky | ks | 24 |  | 0
22 | 210800118P | Kábel medený uložený voľne CYKY 450/750 V 4x16 | m | 10 |  | 0
23 | 341110001800P | Kábel medený CYKY 4x16 mm2 | m | 11 |  | 0
15 | 210961151.S | Demontáž celoplechovej rozvodnice 20kg | ks | 2 |  | 0
16 | 210961152.S | Demontáž celoplechovej rozvodnice 50kg | ks | 1 |  | 0
| 46-M | Zemné práce pri extr.mont.prácach
17 | 460120002.S | Zásyp jamy so zhutnením a s úpravou povrchu, zemina triedy 3 - 4 | m3 | 3 |  | 0
| 95-M | Revízie
18 | 950103003.S | El.inšt.kontrola stavu el.okr.vr.inšt., ovlád.a ist.,prvk,ale bez prip.spotr.v priest.bezp.nad 10vývod | obv. | 14 |  | 0
19 | 950107001.S | Pomocné práce pri revíziách vypnutie vedenia, preskúšanie a zaistenie vypnutého stavu,zapnutie | ks | 14 |  | 0
| HZS | Hodinové zúčtovacie sadzby
20 | HZS000113.S | Stavebno montážne práce náročné ucelené - odborné, tvorivé remeselné (Tr. 3) v rozsahu viac ako 8 hodín | hod | 16 |  | 0
| OST | Ostatné
21 | HZS.6 | Komplexné skúšky zariadenia | hod | 10 |  | 0
|  | Celkom |  |  |  | 0

## SO 03-35-02
Výkaz výmer
Stavba: ŽST Fiľakovo - Výh. Holiša, rekonštrukcia žel. zvršku a žel. spodku
UČS 03: Výh. Prša (km 150,403 - 151,277)
Objekt: SO 03-35-02 Výh. Prša, osvetlenie nástupíšť
P.č. | Kód položky | Popis | MJ | Množstvo celkom | Cena jednotková (EUR) | Cena celkom (EUR) | Špecifikácia (materiál /technológia)
| HSV | Práce a dodávky HSV
| 1 | Zemné práce
1 | 131212101.S | Hĺbenie jám do 10 m3 ručne v súdržných horninách tr. 3 pri prekopoch inžinierskych sietí | m3 | 60 |  | 0
| 3 | Zvislé a kompletné konštrukcie
2 | 388995001.S | Žľab káblový, šxvxhr 100x100x5 mm, s krytom, PVC | m | 20 |  | 0
3 | 388995005.S | Spojka káblového žľabu z PVC, rozmer 100 mm, s krytom | ks | 20 |  | 0
| 9 | Ostatné konštrukcie a práce-búranie
4 | 961043111.S | Búranie základov z betónu prostého alebo preloženého kameňom, -2,20000t | m3 | 27 |  | 0
5 | 971035806.S | Vrty príklepovým vrtákom do D 35 mm do stien alebo smerom dole do tehál -0.00002t | cm | 80 |  | 0
6 | 974031122.S | Vysekanie rýh v akomkoľvek murive tehlovom na akúkoľvek maltu do hĺbky 30 mm a š. do 70 mm, -0,00400 t | m | 20 |  | 0
7 | 979081111.S | Odvoz sutiny a vybúraných hmôt na skládku do 1 km | t | 68.716 |  | 0
8 | 979081121.S | Odvoz sutiny a vybúraných hmôt na skládku za každý ďalší 1 km | t | 1649.184 |  | 0
9 | 979089012.S | Poplatok za skladovanie - betón, tehly, dlaždice (17 01 ), ostatné | t | 59.482 |  | 0
10 | 979089111.S | Poplatok za skladovanie - drevo, sklo, plasty (17 02 ), nebezpečné | t | 0.005 |  | 0
11 | 979089112.S | Poplatok za skladovanie - drevo, sklo, plasty (17 02 ), ostatné | t | 0.054 |  | 0
12 | 979089611.1 | Poplatok za skladovanie - elektronický odpad zo stavieb a demolácií, nebezpečný | t | 0.108 |  | 0
13 | 979089612.1 | Poplatok za skladovanie - elektronický odpad zo stavieb a demolácií, ostatný | t | 0.27 |  | 0
| M | Práce a dodávky M
| 21-M | Elektromontáže
14 | 210010321.S | Krabica (1903, KR 68) odbočná s viečkom, svorkovnicou vrátane zapojenia, kruhová | ks | 3 |  | 0
15 | 345410002600.S | Krabica inštalačná KU 68-1903 KA so svorkovnicou a viečkom | ks | 3 |  | 0
16 | 210100001.S | Ukončenie vodičov v rozvádzač. vrátane zapojenia a vodičovej koncovky do 2.5 mm2 | ks | 208 |  | 0
17 | 354310017400.S | Káblové oko medené lisovacie CU 1,5x3 KU-L | ks | 178 |  | 0
18 | 354310017700.S | Káblové oko medené lisovacie CU 2,5x4 KU-L | ks | 30 |  | 0
19 | 210100002.S | Ukončenie vodičov v rozvádzač. vrátane zapojenia a vodičovej koncovky do 6 mm2 | ks | 150 |  | 0
20 | 354310017900.S | Káblové oko medené lisovacie CU 4x4 KU-L | ks | 150 |  | 0
21 | 210100003.S | Ukončenie vodičov v rozvádzač. vč. zapojenia a vodičovej koncovky do 16 mm2 | ks | 8 |  | 0
22 | 354310018500.S | Káblové oko medené lisovacie CU 10x10 KU-L | ks | 8 |  | 0
23 | 210100251.S | Ukončenie celoplastových káblov zmrašť. záklopkou alebo páskou do 4 x 10 mm2 | ks | 130 |  | 0
24 | 343430004100.S | Bužírka zmršťovacia čierna 4,8x2,4 mm | ks | 130 |  | 0
25 | 210110064.S | Spínač špeciálny vrátane zapojenia, sumrakový spínač | ks | 1 |  | 0
26 | 3850008070.1 | Súmrakový spínač, LUX97 | ks | 1 |  | 0
27 | 210190002.S | Montáž oceľoplechovej rozvodnice do váhy 50 kg | ks | 1 |  | 0
28 | 357110000500.2 | Rozvádzač RVO, plast, zapustený, vrátne automatiky | ks | 1 |  | 0
29 | 210201810.S | Montáž a zapojenie svietidla 1x svetelný zdroj, uličného, LED | ks | 29 |  | 0
30 | 348370000500.2 | Svietidlo vonkajšie parkové LED, 64W (ako napr. 5XC3G41B08LB, 64W, Siteco) | ks | 19 |  | 0
31 | 348370000500.3 | Svietidlo vonkajšie parkové LED, 142W (ako napr. 5XC3A41B08MB, 142W, Siteco) | ks | 10 |  | 0
32 | 210204012.S | Osvetľovací stožiar - oceľový dľžky od 13 m do 18 m | ks | 29 |  | 0
33 | 3160102500.1 | Stožiar UDO 12P-SKL2-Z, prírubový, sklopný, (napr. ELV ) | ks | 29 |  | 0
34 | 3160102500.2 | Sklápacie zariadenie, ručná konzola, pre 12m stožiar, (napr. ELV) | ks | 1 |  | 0
81 | 210204103.S.1 | Redukcia priemeru stožiar/svietidlo | ks | 29 |  | 0
82 | 316770000300.S.1 | Redukcia priemeru stožiar/svietidlo, 114/76 | ks | 29 |  | 0
35 | 210204201.S | Elektrovýstroj stožiara pre 1 okruh | ks | 29 |  | 0
36 | 3450662300.1 | Svorkovnica EKM-2072-1D2-5-16, (ako napr. Tyco ) | ks | 29 |  | 0
37 | 210220020.S | Uzemňovacie vedenie v zemi FeZn vrátane izolácie spojov | m | 1300 |  | 0
38 | 354410058800.S | Pásovina uzemňovacia FeZn 30 x 4 mm | kg | 1224.6 |  | 0
39 | 210220245.S | Svorka FeZn pripojovacia SP | ks | 29 |  | 0
40 | 354410004000.S | Svorka FeZn pripájaca označenie SP 1 | ks | 29 |  | 0
41 | 210271002.1 | Protipožiarne utesnenie káblov v stene, vrátane materiálu | ks | 4 |  | 0
42 | 210800101.S | Kábel medený uložený voľne CYKY 450/750 V 2x1,5 | m | 15 |  | 0
43 | 341110000100P | Kábel medený CYKY 2x1,5 mm2 | m | 15.75 |  | 0
44 | 210800107.S | Kábel medený uložený voľne CYKY 450/750 V 3x1,5 | m | 350 |  | 0
45 | 341110000700P | Kábel medený CYKY 3x1,5 mm2 | m | 367.5 |  | 0
46 | 210800108.S | Kábel medený uložený voľne CYKY 450/750 V 3x2,5 | m | 145 |  | 0
47 | 341110000800P | Kábel medený CYKY 3x2,5 mm2 | m | 152.25 |  | 0
48 | 210800109.S | Kábel medený uložený voľne CYKY 450/750 V 3x4 | m | 490 |  | 0
49 | 341110000900P | Kábel medený CYKY 3x4 mm2 | m | 514.5 |  | 0
50 | 210800117.S | Kábel medený uložený voľne CYKY 450/750 V 4x10 | m | 10 |  | 0
51 | 341110001700P | Kábel medený CYKY 4x10 mm2 | m | 10.5 |  | 0
52 | 210800121.S | Kábel medený uložený voľne CYKY 450/750 V 5x4 | m | 950 |  | 0
53 | 341110002100P | Kábel medený CYKY 5x4 mm2 | m | 997.5 |  | 0
54 | 210950203.S | Príplatok na zaťahovanie káblov, váha kábla do 4 kg | m | 20 |  | 0
55 | 210962054.S | Demontáž svietidla - výbojkové priemyslové stropné závesné s dotykovou spojkou | ks | 27 |  | 0
56 | 210962070.S | Demontáž stožiara osvetľovacieho ostatného oceľového do 18 m | ks | 27 |  | 0
57 | 210962084.S | Demontáž výzbroja stožiarov pre 1 okruh | ks | 27 |  | 0
58 | 210962091.S | Demontáž nosných prvkov - spúšťacie zariadenia s navíjadlom nad 12 m | ks | 27 |  | 0
| 46-M | Zemné práce pri extr.mont.prácach
59 | 460080001P | Základ z prostého betónu s dopravou zmesi a betonážou do prírodnej zeminy bez debnenia | m3 | 55.1 |  | 0
60 | 589310005600.S | Betón STN EN 206-1-C 25/30-XC3 (SK)-Cl 0,4-Dmax 16 - S2 z cementu portlandského | m3 | 55.1 |  | 0
61 | 460200163.S | Hĺbenie káblovej ryhy ručne 35 cm širokej a 80 cm hlbokej, v zemine triedy 3 | m | 1140 |  | 0
62 | 460200323.1 | Hĺbenie káblovej ryhy ručne 50 cm širokej a 200 cm hlbokej, v zemine triedy 3 | m | 20 |  | 0
63 | 460400001.S | Paženie káblovej ryhy šírky do 130 cm hĺbky do 200 cm | m | 20 |  | 0
64 | 605110001300.S | Dosky a fošne z mäkkého reziva neopracované neomietané akosť II | m3 | 1.76 |  | 0
65 | 605120002900.S | Hranoly z mäkkého reziva neopracované hranené akosť I | m3 | 2 |  | 0
66 | 460400101.S | Odstránenie príložného paženia z ryhy šírky do 1, 3 m hĺbky do 2 m | m | 20 |  | 0
67 | 460420022.S | Zriadenie, rekonšt. káblového lôžka z piesku bez zakrytia, v ryhe šír. do 65 cm, hrúbky vrstvy 10 cm | m | 2280 |  | 0
68 | 583110000300.S | Drvina vápencová frakcia 0-4 mm | t | 127.68 |  | 0
69 | 460420302.S | Zriadenie káblového lôžka z preosiatej zeminy so zakrytím tehlami naprieč smeru kábla na šír. 35 cm | m | 1140 |  | 0
70 | 596110000200.S | Tehla plná pálená maloformátová, lxšxv 290x140x65 mm | ks | 8143 |  | 0
71 | 460490012.S | Rozvinutie a uloženie výstražnej fólie z PVC do ryhy, šírka do 33 cm | m | 1160 |  | 0
72 | 28323000800P | Výstražná fóla PE, šxhr 300x0,1 mm, dĺ. 250 m, farba podľa správcu | m | 1160 |  | 0
73 | 460560163.S | Ručný zásyp nezap. káblovej ryhy bez zhutn. zeminy, 35 cm širokej, 80 cm hlbokej v zemine tr. 3 | m | 1140 |  | 0
74 | 460560323.1 | Ručný zásyp nezap. káblovej ryhy bez zhutn. zeminy, 50 cm širokej, 200 cm hlbokej v zemine tr. 3 | m | 20 |  | 0
75 | 460600001.S | Naloženie zeminy, odvoz do 1 km a zloženie na skládke a jazda späť | m3 | 320 |  | 0
76 | 460620013.S | Proviz. úprava terénu v zemine tr. 3, aby nerovnosti terénu neboli väčšie ako 2 cm od vodor.hladiny | m2 | 550 |  | 0
| 95-M | Revízie
77 | 950103001.S | El.inšt.kontrola stavu el.okr.vr.inšt., ovlád.a ist.,prvk,ale bez prip.spotr.v priest.bezp.do 5vývodov | obv. | 5 |  | 0
78 | 950107001.S | Pomocné práce pri revíziách vypnutie vedenia, preskúšanie a zaistenie vypnutého stavu,zapnutie | ks | 5 |  | 0
| HZS | Hodinové zúčtovacie sadzby
79 | HZS000113.S | Stavebno montážne práce náročné ucelené - odborné, tvorivé remeselné (Tr. 3) v rozsahu viac ako 8 hodín | hod | 16 |  | 0
| OST | Ostatné
80 | HZS.6 | Komplexné skúšky zariadenia | hod | 20 |  | 0
|  | Celkom |  |  |  | 0

## SO 03-35-03
Výkaz výmer
Stavba: ŽST Fiľakovo - Výh. Holiša, rekonštrukcia žel. zvršku a žel. spodku
UČS 03: Výh. Prša (km 150,403 - 151,277)
Objekt: SO 03-35-03 Výh. Prša, elektrický ohrev výhybiek
P.č. | Kód položky | Popis | MJ | Množstvo celkom | Cena jednotková (EUR) | Cena celkom (EUR) | Špecifikácia (materiál /technológia)
| HSV | Práce a dodávky HSV
| 1 | Zemné práce
1 | 131212101.S | Hĺbenie jám do 10 m3 ručne v súdržných horninách tr. 3 pri prekopoch inžinierskych sietí | m3 | 2 |  | 0
| 3 | Zvislé a kompletné konštrukcie
2 | 388995001.S | Žľab káblový, šxvxhr 100x100x5 mm, s krytom, PVC | m | 20 |  | 0
3 | 388995005.S | Spojka káblového žľabu z PVC, rozmer 100 mm, s krytom | ks | 20 |  | 0
| 9 | Ostatné konštrukcie a práce-búranie
4 | 971035806.S | Vrty príklepovým vrtákom do D 35 mm do stien alebo smerom dole do tehál -0.00002t | cm | 20 |  | 0
5 | 974031122.S | Vysekanie rýh v akomkoľvek murive tehlovom na akúkoľvek maltu do hĺbky 30 mm a š. do 70 mm, -0,00400 t | m | 10 |  | 0
6 | 979081111.S | Odvoz sutiny a vybúraných hmôt na skládku do 1 km | t | 0.17 |  | 0
7 | 979081121.S | Odvoz sutiny a vybúraných hmôt na skládku za každý ďalší 1 km | t | 4.08 |  | 0
8 | 979089012.S | Poplatok za skládku - betón, tehly, dlaždice (17 01) ostatné | t | 0.04 |  | 0
9 | 979089612.1 | Poplatok za skladovanie - elektronický odpad zo stavieb a demolácií, ostatný | t | 0.08 |  | 0
| M | Práce a dodávky M
| 21-M | Elektromontáže
10 | 1_tech | Rozvaděč REOV1 (proudové chrániče) | ks | 1 |  | 0
11 | 2_tech | Rozvaděč REOV2 (proudové chrániče) | ks | 1 |  | 0
12 | 5_tech | Souprava EOV S49 pro výhybku 1:9-300 | ks | 2 |  | 0
13 | 7_tech | Vzduchové a srážkové čidlo, vč.ochranného koše | ks | 2 |  | 0
14 | 8_tech | Kolejové čidlo vč.pružné příchytky | ks | 2 |  | 0
15 | 9_tech | Řídící rozvaděč MS-EOV | ks | 1 |  | 0
16 | 10_tech | SW vč. licencí pro řídící rozvaděč MS-EOV | ks | 1 |  | 0
17 | 11_tech | SW za 1 výhyku | ks | 2 |  | 0
18 | 12_tech | Plnění datových, řídicích a telemetrických struktur (za 1 žst.) | kpl | 3 |  | 0
19 | 13_tech | Komplexní vyzkoušení provozních vlastností SW (za 1 žst.) | kpl | 3 |  | 0
20 | 14_tech | Parametrizace REOV (za 1 výhybku) | ks | 2 |  | 0
21 | 15_tech | Verifikace signálů, měření, povelů (za 1 REOV) | kpl | 5 |  | 0
73 | 210010016.S | Rúrka ohybná elektroinštalačná typ 1425, uložená voľne | m | 3 |  | 0
74 | 345710005100.S | Rúrka ohybná 1225 so strednou mechanickou odolnosťou z PP, bezhalogénová samozhášavá, D 25 mm | m | 3 |  | 0
22 | 210100001.S | Ukončenie vodičov v rozvádzač. vrátane zapojenia a vodičovej koncovky do 2.5 mm2 | ks | 104 |  | 0
23 | 354310017400.S | Káblové oko medené lisovacie CU 1,5x3 KU-L | ks | 104 |  | 0
24 | 210100003.S | Ukončenie vodičov v rozvádzač. vč. zapojenia a vodičovej koncovky do 16 mm2 | ks | 32 |  | 0
25 | 354310018500.S | Káblové oko medené lisovacie CU 10x10 KU-L | ks | 32 |  | 0
26 | 210100004.S | Ukončenie vodičov v rozvádzač. vrátane zapojenia a vodičovej koncovky do 25 mm2 | ks | 8 |  | 0
27 | 354310020500.S | Káblové oko medené lisovacie CU 25x6 KU | ks | 8 |  | 0
28 | 210100251.S | Ukončenie celoplastových káblov zmrašť. záklopkou alebo páskou do 4 x 10 mm2 | ks | 26 |  | 0
29 | 343430004100.S | Bužírka zmršťovacia čierna 4,8x2,4 mm | ks | 26 |  | 0
30 | 210100252.S | Ukončenie celoplastových káblov zmrašť. záklopkou alebo páskou do 4 x 25 mm2 | ks | 2 |  | 0
31 | 343430004400.S | Bužírka zmrašťovacia 6,4x3,2 mm, dĺžka 1 m | ks | 2 |  | 0
32 | 210190001.S | Montáž oceľoplechovej rozvodnice do váhy 20 kg | ks | 8 |  | 0
33 | 210190002.S | Montáž oceľoplechovej rozvodnice do váhy 50 kg | ks | 2 |  | 0
34 | 210190011.S | Montáž ovládacieho pultu 1 pole alebo 1 ks | ks | 1 |  | 0
35 | 210271002.1 | Protipožiarne utesnenie káblov v stene, vrátane materiálu | ks | 1 |  | 0
36 | 210800101.S | Kábel medený uložený voľne CYKY 450/750 V 2x1,5 | m | 60 |  | 0
37 | 341110000100P | Kábel medený CYKY 2x1,5 mm2 | m | 63 |  | 0
38 | 210800105.S | Kábel medený uložený voľne CYKY 450/750 V 2x10 | m | 150 |  | 0
39 | 341110000500P | Kábel medený CYKY 2x10 mm2 | m | 157.5 |  | 0
40 | 210800117.S | Kábel medený uložený voľne CYKY 450/750 V 4x10 | m | 120 |  | 0
41 | 341110001700P | Kábel medený CYKY 4x10 mm2 | m | 126 |  | 0
42 | 210800128.S | Kábel medený uložený voľne CYKY 450/750 V 12x1,5 | m | 10 |  | 0
43 | 341110002800P | Kábel medený CYKY 12x1,5 mm2 | m | 10.5 |  | 0
44 | 210810022.S | Kábel medený silový uložený voľne 1-CYKY 0,6/1 kV 4x25 | m | 950 |  | 0
45 | 341110006100P | Kábel medený 1-CYKY 4x25 mm2 | m | 997.5 |  | 0
46 | 210950203.S | Príplatok na zaťahovanie káblov, váha kábla do 4 kg | m | 970 |  | 0
47 | 210962502.S | Demontáž nevýbušnej krabice alebo skrine s prístrojmi do váhy 10 kg | ks | 8 |  | 0
48 | 210968120.1 | Demontáž elektrického ohrevu výhybiek, sada na výhybku | m | 2 |  | 0
| 22-M | Montáže oznam. a zabezp. zariadení
49 | 220061521 | Montáž(uloženie) do lôžka alebo žľabu návestných káblov TCEKEZE 50 XN s jadr.CU 0,8 mm | m | 1100 |  | 0
50 | 3410351436 | TCEPKPFLEZE 3xN0,8 Telefónny kábel, miestny, štvorkový | m | 1155 |  | 0
| 46-M | Zemné práce pri extr.mont.prácach
51 | 460080001P | Základ z prostého betónu s dopravou zmesi a betonážou do prírodnej zeminy bez debnenia | m3 | 2 |  | 0
52 | 589310005600.S | Betón STN EN 206-1-C 25/30-XC3 (SK)-Cl 0,4-Dmax 16 - S2 z cementu portlandského | m3 | 2 |  | 0
53 | 460200163.S | Hĺbenie káblovej ryhy ručne 35 cm širokej a 80 cm hlbokej, v zemine triedy 3 | m | 50 |  | 0
54 | 460200323.1 | Hĺbenie káblovej ryhy ručne 50 cm širokej a 200 cm hlbokej, v zemine triedy 3 | m | 20 |  | 0
55 | 460400001.S | Paženie káblovej ryhy šírky do 130 cm hĺbky do 200 cm | m | 20 |  | 0
56 | 605110001300.S | Dosky a fošne z mäkkého reziva neopracované neomietané akosť II | m3 | 1.76 |  | 0
57 | 605120002900.S | Hranoly z mäkkého reziva neopracované hranené akosť I | m3 | 2 |  | 0
58 | 460400101.S | Odstránenie príložného paženia z ryhy šírky do 1, 3 m hĺbky do 2 m | m | 20 |  | 0
59 | 460420022.S | Zriadenie, rekonšt. káblového lôžka z piesku bez zakrytia, v ryhe šír. do 65 cm, hrúbky vrstvy 10 cm | m | 20 |  | 0
60 | 583110000300.S | Drvina vápencová frakcia 0-4 mm | t | 2.08 |  | 0
61 | 460420302.S | Zriadenie káblového lôžka z preosiatej zeminy so zakrytím tehlami naprieč smeru kábla na šír. 35 cm | m | 50 |  | 0
62 | 596110000200.S | Tehla plná pálená maloformátová, lxšxv 290x140x65 mm | ks | 357.14 |  | 0
63 | 460490012.S | Rozvinutie a uloženie výstražnej fólie z PVC do ryhy, šírka do 33 cm | m | 70 |  | 0
64 | 28323000800P | Výstražná fóla PE, šxhr 300x0,1 mm, dĺ. 250 m, farba podľa správcu | m | 70 |  | 0
65 | 460560163.S | Ručný zásyp nezap. káblovej ryhy bez zhutn. zeminy, 35 cm širokej, 80 cm hlbokej v zemine tr. 3 | m | 50 |  | 0
66 | 460560323.1 | Ručný zásyp nezap. káblovej ryhy bez zhutn. zeminy, 50 cm širokej, 200 cm hlbokej v zemine tr. 3 | m | 20 |  | 0
67 | 460600001.S | Naloženie zeminy, odvoz do 1 km a zloženie na skládke a jazda späť | m3 | 16 |  | 0
68 | 460620013.S | Proviz. úprava terénu v zemine tr. 3, aby nerovnosti terénu neboli väčšie ako 2 cm od vodor.hladiny | m2 | 20 |  | 0
| 95-M | Revízie
69 | 950103001.S | El.inšt.kontrola stavu el.okr.vr.inšt., ovlád.a ist.,prvk,ale bez prip.spotr.v priest.bezp.do 5vývodov | obv. | 5 |  | 0
70 | 950107001.S | Pomocné práce pri revíziách vypnutie vedenia, preskúšanie a zaistenie vypnutého stavu,zapnutie | ks | 5 |  | 0
| HZS | Hodinové zúčtovacie sadzby
71 | HZS000113.S | Stavebno montážne práce náročné ucelené - odborné, tvorivé remeselné (Tr. 3) v rozsahu viac ako 8 hodín | hod | 16 |  | 0
| OST | Ostatné
72 | HZS.6 | Komplexné skúšky zariadenia | hod | 20 |  | 0
|  | Celkom |  |  |  | 0

## SO 03-36-01
Výkaz výmer
Stavba: ŽST Fiľakovo - Výh. Holiša, rekonštrukcia žel. zvršku a žel. spodku
UČS 03: Výh. Prša (km 150,403 - 151,277)
Objekt: SO 03-36-01 Výh. Prša, preložka káblov MK ŽSR, OK ŽSR
P.č. | Kód položky | Popis | MJ | Množstvo celkom | Cena jednotková (EUR) | Cena celkom (EUR) | Špecifikácia (materiál /technológia)
| HSV | Práce a dodávky HSV
| 1 | Zemné práce
1 | 162501102.S | Vodorovné premiestnenie výkopku po spevnenej ceste z horniny tr.1-4, do 100 m3 na vzdialenosť do 3000 m | m3 | 18.25 |  | 0
2 | 162501105.S | Vodorovné premiestnenie výkopku po spevnenej ceste z horniny tr.1-4, do 100 m3, príplatok k cene za každých ďalšich a začatých 1000 m | m3 | 401.5 |  | 0
3 | 171209002.S | Poplatok za skládku - zemina a kamenivo (17 05) ostatné | t | 29.2 |  | 0
| M | Práce a dodávky M
| 22-M | Montáže oznam. a zabezp. zariadení
4 | 220111431.S | Jednosmerné meranie na miestnom oznamovacom kábli vr.vypracovania meracieho protokolu | pár | 88 |  | 0
5 | 220170009-21 | Meranie optického kábla (pred ochrannou) (pri 1310 nm) | vl | 48 |  | 0
6 | 220170010-1 | Záverečné meranie opt. kábla (1310 nm, 1550 nm) z oboch strán (priamou metódou, metódou spätného rozptylu) | vl | 48 |  | 0
7 | 220200401_1 | Označenie káblov, káblových súborov a spojok | ks | 4 |  | 0
8 | 3412611726 | Guľový marker ID 3M | ks | 4 |  | 0
9 | 220370041-D | Demontáž rozhlas.stožiara na betónový základ | ks | 2 |  | 0
10 | 220370051-D | Demontáž skrine záverov,pripevnenie skrine stožiar,náter | ks | 2 |  | 0
11 | 220370453-D | Demontáž reproduktora, upevnenie, pripojenie, nastavenie, smerového, resp. tlakového do 6 W | ks | 2 |  | 0
12 | 220110022-D | Demontáž telefónneho univerzálneho záveru ZAU 20 pre káble s kovovým plášťom, jednostranné číslovanie | ks | 3 |  | 0
| 46-M | Zemné práce pri extr.mont.prácach
13 | 460070224-1 | Odkopanie- rozhlasový stožiar, zásyp a zhutnenie v zemine triedy 4 | ks | 2 |  | 0
14 | 460200284-1 | Sonda- Hĺbenie káblovej ryhy ručne 50 cm širokej a 100 cm hlbokej, v zemine triedy 4 | m | 4 |  | 0
15 | 460200613.S | Hĺbenie káblovej ryhy ručne 65 cm širokej a 50 cm hlbokej, v zemine triedy 3 | m | 150 |  | 0
16 | 460200644.S | Hĺbenie káblovej ryhy ručne 65 cm širokej a 80 cm hlbokej, v zemine triedy 4 | m | 780 |  | 0
17 | 460490012.S | Rozvinutie a uloženie výstražnej fólie z PVC do ryhy, šírka do 33 cm | m | 930 |  | 0
18 | 28323000800P | Výstražná fóla PE, šxhr 300x0,1 mm, dĺ. 250 m, farba podľa správcu | m | 930 |  | 0
19 | 460510221-1 | Pokládka krycej betónovej dosky (ako IZE) | m | 780 |  | 0
20 | 593850000300-1 | Kryciy betónová doska lxšxv 1100x580x100 mm (ako IZE...) | ks | 712 |  | 0
21 | 460510203.S | Káblový kanál z prefabrikovaných betónových žľabov neasfaltovaný TK2(23x18, 5cm/13 x13 cm | m | 150 |  | 0
22 | 592650000800.S | Káblový žľab pre položený kryt, lxšxv vnútorný 1000x200x160 mm, vonkajší 1000x280x215 mm, betónový | ks | 150 |  | 0
23 | 460560274-1 | Sonda-Ručný zásyp nezap. káblovej ryhy bez zhutn. zeminy, 50 cm širokej, 90 cm hlkbokej v zemine tr. 4 | m | 4 |  | 0
24 | 460560614.S | Ručný zásyp nezap. káblovej ryhy bez zhutn. zeminy, 65 cm širokej, 50 cm hlbokej v zemine tr. 4 | m | 150 |  | 0
25 | 460560644.S | Ručný zásyp nezap. káblovej ryhy bez zhutn. zeminy, 65 cm širokej, 80 cm hlbokej v zemine tr. 4 | m | 780 |  | 0
26 | 460620013.S | Proviz. úprava terénu v zemine tr. 3, aby nerovnosti terénu neboli väčšie ako 2 cm od vodor.hladiny | m2 | 930 |  | 0
27 | 460700011.S | Osadenie značkovacej tyče s výkopom, osadenie bet. pätky, zahádzanie, zhutnenie zeminy a náter tyče. | ks | 4 |  | 0
28 | 592120001700.S | Prefabrikát železobetónový označník AZZ 18-20 20x20x76 | ks | 4 |  | 0
|  | Celkom |  |  |  | 0

## SO 03-38-01
Výkaz výmer
Stavba: ŽST Fiľakovo - Výh. Holiša, rekonštrukcia žel. zvršku a žel. spodku
UČS 03: Výh. Prša (km 150,403 - 151,277)
Objekt: SO 03-38-01 Výh. Prša, chodníky k nástupištiam
P.č. | Kód položky | Popis | MJ | Množstvo celkom | Cena jednotková (EUR) | Cena celkom (EUR) | Špecifikácia (materiál /technológia)
| HSV | Práce a dodávky HSV
| 1 | Zemné práce
1 | 122202202.S | Odkopávka a prekopávka nezapažená pre cesty, v hornine 3 nad 100 do 1000 m3 | m3 | 207.9 |  | 0
2 | 122202209.S | Odkopávky a prekopávky nezapažené pre cesty. Príplatok za lepivosť horniny 3 | m3 | 62.37 |  | 0
3 | 162303113.S | Vodorovné premiestnenie výkopku pre cesty po nespevnenej ceste z horniny tr.1-4 do 1000 m3 na vzdialenosť do 500 m | m3 | 62.9 |  | 0
4 | 162503102.S | Vodorovné premiestnenie výkopku pre cesty po spevnenej ceste z horniny tr.1-4 do 1000 m3 na vzdialenosť do 3000 m | m3 | 172.2 |  | 0
5 | 162503103.S | Vodorovné premiestnenie výkopku pre cesty po spevnenej ceste z horniny tr.1-4 do 1000 m3, príplatok k cene za každých ďalšich a začatých 1000 m | m3 | 3788.4 |  | 0
6 | 167101101.S | Nakladanie neuľahnutého výkopku z hornín tr.1-4 do 100 m3 | m3 | 27.2 |  | 0
7 | 171201101.S | Uloženie sypaniny do násypov s rozprestretím sypaniny vo vrstvách a s hrubým urovnaním nezhutnených | m3 | 2.616 |  | 0
8 | 171209002.S | Poplatok za skladovanie - zemina a kamenivo (17 05) ostatné | t | 309.96 |  | 0
9 | 181101102.S | Úprava pláne v zárezoch v hornine 1-4 so zhutnením | m2 | 400 |  | 0
10 | 182301121.S | Rozprestretie ornice na svahu so sklonom nad 1:5, plocha do 500 m2, hr.do 100 mm | m2 | 85 |  | 0
11 | 183405212.S | Výsev trávniku hydroosevom na hlušinu | m2 | 85 |  | 0
12 | 5720001300.S | Osivá tráv - trávové semeno | kg | 2.627 |  | 0
| 5 | Komunikácie
13 | 564831111.S | Podklad zo štrkodrviny s rozprestretím a zhutnením, po zhutnení hr. 100 mm | m2 | 763 |  | 0
14 | 569903311.S | Zhotovenie zemných krajníc z hornín akejkoľvek triedy so zhutnením | m3 | 27.2 |  | 0
15 | 596911144.S | ladenie betónovej zámkovej dlažby komunikácií pre peších hr. 60 mm pre peších nad 300 m2 so zriadením lôžka z kameniva hr. 30 mm | m2 | 350.9 |  | 0
16 | 592460007500.S | Dlažba betónová bezškárová, rozmer 200x165x60 mm, prírodná | m2 | 354.409 |  | 0
17 | 596911331.S | Kladenie dlažby pre nevidiacich hr. 60 mm do lôžka z kameniva ťaženého | m2 | 12.1 |  | 0
18 | 592460006800P | Dlažba betónová pre nevidiacich, rozmer 200x200x60 mm, červená | m2 | 7.272 |  | 0
19 | 592460006900P | Dlažba betónová pre nevidiacich drážková, rozmer 200x200x60 mm, červená | m2 | 4.949 |  | 0
| 9 | Ostatné konštrukcie a práce-búranie
20 | 911131111.S | Osadenie a montáž cestného zábradlia oceľového s oceľovými stĺpikmi | m | 62 |  | 0
21 | 55391500PC | Dodávka trubkového zábradlia s úpravou pozinkovaním (Zábradlie - príl.6 PD) | kg | 1950.49 |  | 0
22 | 916561111.S | Osadenie záhonového alebo parkového obrubníka betón., do lôžka z bet. pros. tr. C 12/15 s bočnou oporou | m | 355 |  | 0
23 | 592170001400.S | Obrubník parkový, lxšxv 500x50x200 mm, prírodný | ks | 717 |  | 0
24 | 917862111.S | Osadenie chodník. obrubníka betónového stojatého do lôžka z betónu prosteho tr. C 12/15 s bočnou oporou | m | 5 |  | 0
25 | 5921700010000.S | Obrubník cestný, lxšxv 1000x150x260 mm | ks | 5 |  | 0
| PSV | Práce a dodávky PSV
| 783 | Dokončovacie práce - nátery
26 | 7832510P2 | Nátery kov.stav.doplnk.konštr. epoxidové - 100µm | m2 | 30.97 |  | 0
27 | 7832710P2 | Nátery kov.stav.doplnk.konštr. polyuretánové - 70µm | m2 | 30.97 |  | 0
|  | Celkom |  |  |  | 0

## PS 04-21-01
Výkaz výmer
Stavba: ŽST Fiľakovo - Výh. Holiša, rekonštrukcia žel. zvršku a žel. spodku
UČS 04: Výh. Prša -Výh. Holiša (km 151,277 - 155,064)
Objekt: PS 04-21-01 Výh. Prša - Výh. Holiša, traťové zab. zar.
P.č. | Kód položky | Popis | MJ | Množstvo celkom | Cena jednotková (EUR) | Cena celkom (EUR) | Špecifikácia (materiál /technológia)
| M | Práce a dodávky M
| 21-M | Elektromontáže
1 | 220111765 | Zmeranie a zhodnotenie zemného odporu vr.záznamu do protokolu | ks | 1 |  | 0
2 | 210010106 | Lišta elektroinštalačná z PH typ LV 80 - 2780, uložená pevne | m | 40 |  | 0
3 | 3451308900 | Lišta MAK 50x150 | m | 40 |  | 0
4 | 210140431 | Montáž tlačítka GEWIS | ks | 1 |  | 0
5 | 21014003150 | Tlačítko GEWIS GW30932 | ks | 1 |  | 0
6 | 210190151 | Montáž nevýbušných krabíc alebo skríň s prístrojmi do váhy 5 kg | ks | 2 |  | 0
7 | 210190001.S17 | Rozvodnica FOR 150 54M TR | ks | 1 |  | 0
8 | 2101911106P | Prípojková skriňa KS | ks | 1 |  | 0
9 | 210120404 | Istič vzduchový dvojpólový do 63 A | ks | 15 |  | 0
10 | 22088009009 | Istič PL7 C 2A 2P | ks | 4 |  | 0
11 | 22088009008 | Istič PL7 C 4A 2P | ks | 1 |  | 0
12 | 22088009014 | Istič PL7 D 8A 2P | ks | 2 |  | 0
13 | 22088009013 | Istič PL7 C 0,5A 2P | ks | 1 |  | 0
14 | 21012011322 | Istič PL7 C 1A 2P | ks | 1 |  | 0
15 | 22088009037 | Istič PL7 C 40A 2P + P | ks | 1 |  | 0
16 | 101.6412.GD | Zásuvka NA DIN 2P+T 16A 250V SIVA SCHUCO | ks | 1 |  | 0
17 | 21011050100 | Vačkový spínač VS16 2254D4 | ks | 1 |  | 0
18 | 21019000904 | Vypínač SX IS-40/4 | ks | 1 |  | 0
19 | 22088009030 | Vypínač 3P 20A | ks | 1 |  | 0
20 | 22088009031 | Zásuvka na montážnu lištu 16A | ks | 1 |  | 0
21 | 22088009045 | Tranzil 1,5K56-A | ks | 1 |  | 0
22 | 210120405 | Istič vzduchový trojpólový do 63 A | ks | 1 |  | 0
23 | 21012011315 | Istič LTN 20B/3 - 20A | ks | 1 |  | 0
24 | 21012045312 | Pomocný kontakt MerlinGerin (OF) | ks | 1 |  | 0
25 | 210150431 | Montáž ochrán napájacieho vedenia | ks | 23 |  | 0
26 | 21019000702 | Prepäťová ochrana typ PIIIM 75 DS | ks | 3 |  | 0
27 | 21019000704 | Prepäťová ochrana typ PIIIM 275DS | ks | 6 |  | 0
28 | 21019000801 | Prepäťová ochrana PI-L/16A | ks | 6 |  | 0
29 | 22088008762 | Zvodič bleskových prúdov HS55 | ks | 3 |  | 0
30 | 22088008765 | Zvodič prepätia Hakel B20M | ks | 1 |  | 0
31 | 22088008766 | Ochrana batérie prepäťová 80 079 DS88 | ks | 1 |  | 0
32 | 22088008767 | Sledovač izolačného stavu HIS3 úplný 60 094B | ks | 1 |  | 0
33 | 22088008771 | Relé RT Schrack RT 424 024 + modul s ochr. diodou | ks | 2 |  | 0
34 | 210010110 | Lišta elektroinštalačná z PVC 40x40, uložená pevne, vkladacia | m | 20 |  | 0
35 | 3451206200 | Lišta elektroinštalačná LV 40 | m | 20 |  | 0
36 | 210220021 | Uzemňovacie vedenie v zemi včít. svoriek,prepojenia, izolácie spojov FeZn do 120 mm2 | m | 50 |  | 0
37 | 3540406500 | Svorka skušobná SR0 | ks | 2 |  | 0
38 | 3544112000 | Páska uzemňovacia 30x4 mm | kg | 50 |  | 0
39 | 3544205000 | Doska uzemňovacia ZD 01 | ks | 1 |  | 0
40 | 3692900003 | Oceľové lano FeZn 70mm2 | m | 20 |  | 0
41 | 3544223500 | Uzemňovacia tyč ocelová žiarovo zinkovaná označenie ZT 2 m X profil | ks | 14 |  | 0
42 | 210100001.S | Ukončenie vodičov v rozvádzač. vrátane zapojenia a vodičovej koncovky do 2.5 mm2 | ks | 25 |  | 0
43 | 210100002.S | Ukončenie vodičov v rozvádzač. vrátane zapojenia a vodičovej koncovky do 6 mm2 | ks | 34 |  | 0
44 | 210100003.S | Ukončenie vodičov v rozvádzač. vč. zapojenia a vodičovej koncovky do 16 mm2 | ks | 10 |  | 0
45 | 210800623 | Vodič medený NN a VN voľne uložený CYA 1, 5 | m | 30 |  | 0
46 | 3410411200 | Vodič medený CYA 1,5 žltozelený | m | 10 |  | 0
47 | 3410411300 | Vodič medený CYA 1,5 cerv. | m | 10 |  | 0
48 | 3410411400 | Vodič medený CYA 1,5 tm | m | 10 |  | 0
49 | 210800624 | Vodič medený NN a VN voľne uložený CYA 2, 5 | m | 40 |  | 0
50 | 3410411800 | Vodič medený CYA 2,5 červený | m | 15 |  | 0
51 | 3410412000 | Vodič medený CYA 2,5 tmavomodrý | m | 15 |  | 0
52 | 3410412300 | Vodič medený CYA 2,5 zz | m | 10 |  | 0
53 | 210800625 | Vodič medený NN a VN voľne uložený CYA 4 | m | 15 |  | 0
54 | 3410413200 | Vodič medený CYA 4,0 žltozelený | m | 10 |  | 0
55 | 3410413300 | Vodič medený CYA 4,0 cier. | m | 5 |  | 0
56 | 3410413400 | Vodič medený CYA 4,0 sm | m | 5 |  | 0
57 | 210800626 | Vodič NN a VN voľne uložený CYA 6 | m | 10 |  | 0
58 | 3410413800 | Vodič medený CYA 6,0 zz | m | 40 |  | 0
59 | 210800647 | Vodič NN a VN pevne uložený CYA 10 | m | 30 |  | 0
60 | 3410414400 | Vodič medený CYA 10,0 červený | m | 10 |  | 0
61 | 3410414500 | Vodič medený CYA 10,0 tmavomodrý | m | 10 |  | 0
62 | 3410414600 | Vodič medený CYA 10,0 žltozelený | m | 10 |  | 0
63 | 210800648 | Vodič NN a VN pevne uložený CYA 16 | m | 55 |  | 0
64 | 3410414700 | Vodic medený CYA 16,0 cervený | m | 40 |  | 0
65 | 3410415000 | Vodic medený CYA 16,0 tmavomodrý | m | 40 |  | 0
66 | 341041520P | Vodič medený CYA 16,0 žltozelený | m | 35 |  | 0
67 | 210800649 | Vodič NN a VN pevne uložený CYA 25 | m | 20 |  | 0
68 | 3410414800 | Vodic medený CYA 25,0 cervený | m | 10 |  | 0
69 | 3410415100 | Vodic medený CYA 25,0 tmavomodrý | m | 10 |  | 0
70 | 210810001 | Silový kábel 750 - 1000 V /mm2/ voľne uložený CYKY-CYKYm 750 V 2x1.5 | m | 30 |  | 0
71 | 3410104000 | Kábel silový medený CYKY-O 2x1,5 | m | 30 |  | 0
72 | 210810005 | Silový kábel 750 - 1000 V /mm2/ voľne uložený CYKY-CYKYm 750 V 3x1.5 | m | 20 |  | 0
73 | 3410106300 | Kábel silový medený CYKY-J 3x1,5 | m | 20 |  | 0
74 | 210810006 | Silový kábel 750 - 1000 V /mm2/ voľne uložený CYKY-CYKYm 750 V 3x2.5 | m | 45 |  | 0
75 | 341010440P | Kábel silový medený CYKY-O 3x2,5 | m | 15 |  | 0
76 | 3410106500 | Kábel silový medený CYKY-J 3x2,5 | m | 50 |  | 0
77 | 210802111 | Šnúra a banský kábel medený /v mm2/ voľne uložené CMSM 4x0.50 | m | 15 |  | 0
78 | 3412120380 | Káble pre elektroniku LiYCY 4x0,5 | m | 15 |  | 0
79 | 210810039 | Kábel medený silový uložený pevne 1-CYKY 0,6/1 kV 3x25 | m | 90 |  | 0
80 | 3410350117 | Kábel silový medený CYKY-O 3x25 | m | 90 |  | 0
81 | 210810053 | Silový kábel 750 - 1000 V /mm2/ pevne uložený CYKY-CYKYm 750 V 4x10 | m | 60 |  | 0
82 | 3410108000 | Kábel silový s medeným jadrom CYKY-J 4x10 | m | 60 |  | 0
83 | 210812046 | Kábel medený silový uložený voľne NYY 0,6/1 kV 4x6 | m | 75 |  | 0
84 | 3410350250 | Kábel silový medený CYKY-O 4x6 | m | 75 |  | 0
85 | 210812124 | Kábel medený silový uložený pevne NYY 0,6/1 kV 3x16 | m | 45 |  | 0
86 | 3410350228 | Kábel silový medený CYKY-O 3x16 | m | 45 |  | 0
87 | 210850144 | Signálny a oznamovací kábel /v mm/ voľne uložený TCEKY D 4 P 1 | m | 10 |  | 0
88 | 3410323200 | Signálny a oznamovací kábel TCEKY D 4 P 1 | m | 10 |  | 0
89 | 320410003 | Celková prehliadka el.zariadenia a vyhotovenie revíznej správy do 500 000,- mont. prác | obj | 1 |  | 0
90 | 320410010 | Izolačná skúška silových káblov nn do 4x25 mm2 | kab | 1 |  | 0
| 22-M | Montáže oznamovacích a zabezpečovacích zariadení
91 | 220060301.S | Príprava bubna,káblov,meranie,rezanie,odpancierovanie,úprava dvoch koncov káblov do 100 žíl | ks | 8 |  | 0
92 | 220060341.S | Premeranie izolačného stavu a kontinuity žíl kábla,úprava a uzavretie koncov-kábel úložny 10 žíl | ks | 2 |  | 0
93 | 220060342.S | Premeranie izolačného stavu a kontinuity žíl kábla,úprava a uzavretie koncov-kábel úložny 20 žíl | ks | 3 |  | 0
94 | 220060343.S | Premeranie izolačného stavu a kontinuity žíl kábla, úprava a uzavretie koncov-kábel úložny 30 žíl | ks | 1 |  | 0
95 | 220060345.S | Premeranie izolačného stavu a kontinuity žíl kábla, úprava a uzavretie koncov-kábel úložny 60 žíl | ks | 2 |  | 0
96 | 220061501 | Montáž(uloženie) do lôžka alebo žľabu návestných káblov TCEKEY,TCEKFE,TCEKFY do 7x2 sjadr.CU 1,0 mm | m | 1070 |  | 0
97 | 220061501-D | Demontáž návestných káblov TCEKEY, TCEKFE,TCEKFY do 7x2 sjadr.CU 1,0 mm | m | 1435 |  | 0
98 | 22006150119 | Kábel TCEKPFLEY 3P 1,0 | m | 1060 |  | 0
99 | 22006150139 | Kábel TCEKPFLEY 7p 1,0 | m | 10 |  | 0
100 | 220061502 | Montáž(uloženie) do lôžka alebo žľabu návestných káblov TCEKEY,TCEKFE,TCEKFY do 61x2 s jadr.CU 1,0 | m | 460 |  | 0
101 | 22006150207 | Kábel TCEKPFLEY 12p 1,0 | m | 380 |  | 0
102 | 22006150223 | Kábel TCEKPFLEY 24p 1,0 | m | 80 |  | 0
103 | 220061521 | Montáž(uloženie) do lôžka alebo žľabu návestných káblov TCEKEZE 50 XN s jadr.CU 0,8 mm | m | 850 |  | 0
104 | 220061161.S29 | Kábel TCEPKPFLEY 3 XN 0,8 | m | 850 |  | 0
105 | 220061701.S | Ostatné práce(zatiahnutie kábla do objektu) kábel do váhy 9 kg/m | m | 150 |  | 0
106 | 220080032 | Montáž spojky rovnej S1 (spoj.žíl zátorkami), žily 0,8 bez čislovania,celoplastové káble do 20 žíl | ks | 1 |  | 0
107 | 22008092002 | Spojka Raychem XAGA 500-43/8-300/EY | ks | 1 |  | 0
108 | 220080105 | Montáž spojky rovnej S1 pre oznamov.a ovládacie celoplastové káble párové, žily 1,0 mm do 32 žíl | ks | 1 |  | 0
109 | 22008010602 | Spojka VUKI ZRPEY 16/24 | ks | 1 |  | 0
110 | 220110341.S | Objímka káblova značkovacia,zhotovenie,vyraz.znaku,nasadenie,ovinutie objímky a plášťa benzopáskou | ks | 24 |  | 0
111 | 220110346.S | Zhotovenie káblového štítka,vyrazenie znaku,pripevnenie,ovinutie štítka páskou PVC | ks | 100 |  | 0
112 | 220110921 | Montáž káblového objektu,osadenie základu,montáže objektu,zatiahnutia káblov | ks | 1 |  | 0
113 | 220110921-D | Demontáž káblového objektu | ks | 1 |  | 0
114 | 2201109211 | Káblový objekt RAYCOM SEW 95 | ks | 1 |  | 0
115 | 220111436.S | Kontrola a záverečné meranie na kábli pre rozvod signalizácie vr.vypracovania meracieho protokolu | ks | 8 |  | 0
116 | 220261142 | Príchytka káblová SONAP, pripevnenie káblovej príchytky na konštrukciu 11 - 18, č.v. 637518 | ks | 2 |  | 0
117 | 3451105500 | Prichytka SONAP 11-18 | ks | 2 |  | 0
118 | 220261143.S | Príchytka káblová SONAP, pripevnenie káblovej príchytky na konštrukciu 14 - 28, č.v. 637528 | ks | 18 |  | 0
119 | 3451105600 | Príchytka SONAP 14-28 | ks | 18 |  | 0
120 | 220261144.S | Príchytka káblová SONAP, pripevnenie káblovej príchytky na konštrukciu 29 -40, č.v. 637540 | ks | 4 |  | 0
121 | 3451105700 | Príchytka SONAP 29-40 | ks | 4 |  | 0
122 | 220270281 | Vodič oznamovací izolovaný U 1 x 0,8 mm uložený v rúrke,lište,bez zapojenia(pre priemyselnú výstavbu) | m | 100 |  | 0
123 | 2202702811 | Vodič oznamovací izolovaný U 1 x 0,8-čierny | m | 100 |  | 0
124 | 220280622 | Vnútorné káble upevnené na rošte | m | 360 |  | 0
125 | 220300152.S | Forma káblová pre káble TCEKE, TCEKES zapojenie pod skrutky, do dĺžky 0,5 m na kábli 5 XN | ks | 4 |  | 0
126 | 220300452.S | Forma káblová pre káble TCEKE, TCEKFY,TCEKY,TCEKEZE,TCEKEY na kábli do 3 P 1.0 | ks | 4 |  | 0
127 | 220300452.S-D | Demontáž - Forma káblová pre káble TCEKE, TCEKFY,TCEKY,TCEKEZE,TCEKEY na kábli do 3 P 1.0 | ks | 4 |  | 0
128 | 220300454.S | Forma káblová pre káble TCEKE,TCEKFY,TCEKY,TCEKEZE,TCEKEY na kábli do 7 P 1.0 | ks | 2 |  | 0
129 | 220300454.S-D | Demontáž - Forma káblová pre káble TCEKE, TCEKFY,TCEKY,TCEKEZE,TCEKEY na kábli do 7 P 1.0 | ks | 2 |  | 0
130 | 220300471.S | Forma káblová pre káble TCEKE,TCEKFY,TCEKY,TCEKEZE,TCEKEY na kábli do 12 P 1.0 | ks | 2 |  | 0
131 | 220300473.S | Forma káblová pre káble TCEKE, TCEKFY,TCEKY,TCEKEZE,TCEKEY na kábli do 24 P 1.0 | ks | 4 |  | 0
132 | 220830001 | Montáž upozorňovadla na stľp alebo stožiar svetelného návestidla AŽD, bez zem.prác,na dva stľpy | ks | 4 |  | 0
133 | 2208300021 | Upozorňovadlo priecestné (návesť 48) s číslom "1"- viaflex | ks | 1 |  | 0
134 | 2208300022 | Upozorňovadlo priecestné (návesť 48) s číslom "2"- viaflex | ks | 2 |  | 0
135 | 2208300011 | Upozorňovadlo predzvestné (náv.40a)-viaflex,č.v. 260g | ks | 1 |  | 0
136 | 220830003 | Montáž upozorňovadla na stľp alebo stožiar návestidla, bez zem.prác,vysokého na stĺp | ks | 4 |  | 0
137 | 220830003-D | Demontáž upozorňovadla na stľp alebo stožiar návestidla AŽD, bez zem.prác,vysokého na stĺp | ks | 4 |  | 0
138 | 2208300031 | Upozorňovadlo vzdialenostné (náv.41a)-viaflex,č.v.00107a 1-šikmý pruh | ks | 1 |  | 0
139 | 2208300032 | Upozorňovadlo vzdialenostné (náv.41a)-viaflex,č.v.00107b 2-šikmé pruhy | ks | 1 |  | 0
140 | 2208300033 | Upozorňovadlo vzdialenostné (náv.41a)-viaflex,č.v.00107c 3-šikmé pruhy | ks | 1 |  | 0
141 | 2208300034 | Upozorňovadlo vzdialenostné (náv.41a)-viaflex,č.v.00107d 4-šikmé pruhy | ks | 1 |  | 0
142 | 2208300013 | Stĺpik k upozorňovadlu | ks | 4 |  | 0
143 | 2208300030P | Základ upozorňovadla | ks | 4 |  | 0
144 | 220830012 | Montáž svetelného návestidla, jednostranného stožiarového s dvoma návestnými lampášmi, osadenie základu | ks | 1 |  | 0
145 | 220830012-D | Demontáž svetelného návestidla, jednostranného stožiarového s dvoma návestnými lampášmi | ks | 1 |  | 0
146 | 2208300121 | Návestidlo stožiarové 2-sv. typ 2004 - Ž,Z | ks | 1 |  | 0
147 | 2208300123 | Súprava držiakov náv. štítkov (3-4) plast. 01258i | ks | 1 |  | 0
148 | 22083001215 | Betónový základ TIZ | ks | 1 |  | 0
149 | 2208300125 | Žiarovka (napr. SIG 1820 12V/20W OSRAM ZOZ súbor "C") | ks | 2 |  | 0
150 | 220830016 | Montáž svetelného návestidla AŽD, jednostranného stožiarového s piatimi návestnými lampášmi | ks | 1 |  | 0
151 | 220830016-D | Demont.svetel.návestidla, jednostranného stožiarového s piatimi návest. lampášmi | ks | 1 |  | 0
152 | 2208300141 | Návestidlo stožiarové 5-sv. typ 2043 - 1Ž,Z,Č,B,2Ž | ks | 1 |  | 0
153 | 2208300142 | Označovací pás veľký (bielo-červený rovnomer.rozdel.,plast) č.v. 01244f | ks | 1 |  | 0
154 | 2208300123 | Súprava držiakov náv. štítkov (1-2) plast 01258h | ks | 1 |  | 0
155 | 2208300124 | Betónový základ typ TIIIZ | ks | 1 |  | 0
156 | 2208300125 | Žiarovka (napr. SIG 1820 12V/20W OSRAM ZOZ súbor "C") | ks | 5 |  | 0
157 | 220300944 | Svorkovnice(AŽD), úplná montáž svorkovnice na konštrukciu, SV 12 b, č.v. 73116 b | ks | 5 |  | 0
158 | 2203009441 | Panel svorkovníc, č.v.72 595a | ks | 5 |  | 0
159 | 220830071 | Montáž doplnkov k svetelným návestidlám | ks | 3 |  | 0
160 | 2208300711 | Štítok označovací pre hlavné návestidlá 01245c plast | ks | 1 |  | 0
161 | 2208300712 | Štítok označovací pre predzvesti 01245d plast | ks | 2 |  | 0
162 | 220830072 | Montáž doplnkov k svetelným návestidlám AŽD,odchylné šošovky do návestného lampáša | ks | 7 |  | 0
163 | 2208300721 | Odchylná šošovka do návestného lampáša | ks | 7 |  | 0
164 | 220840031 | Montáž transformátora pre zabezpeč.zariadenie,pripevnenie a zapojenie | ks | 7 |  | 0
165 | 2208400311 | Transformátor ST3-R | ks | 7 |  | 0
166 | 220840037-D | Demontáž filtra pre koľ. obvod | ks | 1 |  | 0
167 | 220860026 | Mont.vnútornej časti rel.objektu pre montáž zabezpečovacieho zariadenia | ks | 2 |  | 0
168 | 220870071 | Úprava ovládacieho pultu - 1 sekcia | ks | 2 |  | 0
169 | 220880062 | Montáž zásuvky malorozmerného relé | ks | 10 |  | 0
170 | 220850104-D | Demontáž koľajnicovej prepojky | ks | 1 |  | 0
171 | 220850171-D | Demontáž koľajovej skrinky | ks | 1 |  | 0
172 | 220850172 | Mont.koľajovej skrine TJA dvojitá, osad.do výkopu bez zem.prác,prepojenie,náter,na betónové podvaly | ks | 1 |  | 0
173 | 220850172-D | Demontáž koľajovej skrine TJA dvojitej | ks | 1 |  | 0
174 | 220850104 | Koľajnicová prepojka -2, 9 m,pripevnenie prepojky na podvaly alebo montáž.trámky,na oceľové podvaly | ks | 4 |  | 0
175 | 22085010420 | Prepojka koľajnicová FB 400/290, č.v. 70 370a K | ks | 4 |  | 0
176 | 220850232 | Záver káblový zabezpečovací UPM 24, montáž bez zemných prác,na zemnú podperu | ks | 2 |  | 0
177 | 220850232-D | Demontáž záveru káblového zabezpečovacieho UPM | ks | 1 |  | 0
178 | 22085023607 | Záver káblový | ks | 2 |  | 0
179 | 220860021 | Mont.reléového objektu OPD 2, 5/3,6 E,výkop pre základnéhobloky a ic h osad,nasadenie objektu na základy | ks | 2 |  | 0
180 | 2208600011 | Reléový betónový domček DOM 3x2,98m, vrátane elektroinštalácie | ks | 1 |  | 0
181 | 2208600012 | Reléový betónový domček DOM 6x2,98m, vrátane elektroinštalácie | ks | 1 |  | 0
182 | 2208600022 | Betónový panel pred vstupné dvere 140x100cm | ks | 2 |  | 0
183 | 2208600145 | Hasiaci prístroj-snehový 6kg | ks | 2 |  | 0
184 | 220870161 | Montáž tlačidla alebo svet.el.bunky do koľaj.dosky alebo pultu za chodu, zapojenie a vyskúšanie | ks | 37 |  | 0
185 | 220870161-D | Demontáž tlačidla alebo svet.el.bunky | ks | 5 |  | 0
186 | 22087016101 | Tlačítko dvojpolohové vratné č.v. 72 076A | ks | 3 |  | 0
187 | 22087016103 | Tlačítko trojpolohové vratné č.v. 72 078A | ks | 2 |  | 0
188 | 22087016105 | Tlačítko dvojpolohové vratné vyťahovacie č.v. 72 076B-plombovateľné | ks | 3 |  | 0
189 | 22087016109 | Svetelná bunka jednožiarovková č.v. 72 040 | ks | 14 |  | 0
190 | 22087016137 | Tlačítko dvojpolohové vratné - plombovateľné č.v. 72 076A | ks | 1 |  | 0
191 | 22087016119 | Počítadlo (napr. ako HENGSTLER) typ 872-877, 24V, 375 Ohm | ks | 2 |  | 0
192 | 22087016120 | Zvonec 24V - jednosmerný | ks | 2 |  | 0
193 | 22087016122 | Svorkovnica WAGO 20 dielna | ks | 5 |  | 0
194 | 220870166 | Montáž štítka označovacieh do koľajovej dosky alebo pultu za chodu, zhotovenie nápisu | ks | 35 |  | 0
195 | 220870166-D | Demontáž štítka označovacieho | ks | 7 |  | 0
196 | 22087016121 | Štítok na koľajovú dosku | ks | 25 |  | 0
197 | 22088006P | Mont.reléovej skrine, upevnenie, úprava pre prívod káblov, montážna dokumentácia | ks | 1 |  | 0
198 | 22088000P | Montáž skrine batérie a dobíjača | ks | 3 |  | 0
199 | 2208800032 | Skriňa dobíjačov SD + príslušenstvo | ks | 1 |  | 0
200 | 2208800033 | Klimatizovaná skriňa batérií SB + batérie 12x2V/385Ah | ks | 1 |  | 0
201 | 21041052400 | Montáž prenosnej akubatérie 12 V do kapacity 200 Ah | ks | 12 |  | 0
202 | 21041015600 | Montáž usmerňovačov, napájačov a UPS | ks | 2 |  | 0
203 | 22041012317 | DOBÍJAČ BENNING E230 G24/40 BWru - PDG+CL40 | ks | 2 |  | 0
204 | 2204101613 | Držiak GMC-E | ks | 1 |  | 0
205 | 220880001 | Doplnenie zabezpečovacieho stojana reléového | ks | 3 |  | 0
206 | 220880056 | Montáž reléového panela,nasadenie a pripevnenie panela | ks | 2 |  | 0
207 | 2208800561 | Pätica pre relé | ks | 20 |  | 0
208 | 2208800562 | Panel voľnej väzby úplný č.v. 72 571c | ks | 2 |  | 0
209 | 2208800563 | Panel voľnej väzby bez zás. | ks | 1 |  | 0
210 | 2208800567 | Doska pre súčiastky 72 571 DS003 | ks | 2 |  | 0
211 | 220880061 | Montáž relé malorozmerného, nasadenie relé do panela | ks | 25 |  | 0
212 | 220880061-D | Demontáž relé | ks | 49 |  | 0
213 | 22088006104 | Relé NMŠ 1-2000B | ks | 20 |  | 0
214 | 22088006115 | Relé NMŠM 1-1500 č.v. 72 120M Opočno | ks | 5 |  | 0
215 | 220880091 | Zhotovenie jedného zapojenia pri voľnej väzbe,nameranie vodiča,zatiahnutie a prepojenie | ks | 290 |  | 0
216 | 220880091-D | Demontáž jedného zapojenia pri voľnej väzbe | ks | 100 |  | 0
217 | 220880144 | Montáž a zapojenie meniča | ks | 1 |  | 0
218 | 220880144P | Menič DC/DC HSD30 24S24 4 kV | ks | 1 |  | 0
219 | 2208802010-D | Demontáž počítača osí | ks | 2 |  | 0
220 | 224850007 | Montáž počítacieho bodu počítača náprav | ks | 2 |  | 0
221 | 22085000729 | Snímač počítača osí | ks | 2 |  | 0
222 | 22085000711 | Čelusť koľajnicová upevň. SK 140 FRAUSCHER | ks | 2 |  | 0
223 | 22085000738 | Svorník pre čeľusť SK 140 BBK 11 Frauscher | ks | 4 |  | 0
224 | 22085000714 | Hadica ochranná neoprénová FRAUSCHER | ks | 2 |  | 0
225 | 22085000713 | Montážna sada neoprénovej ochrannej hadice | ks | 2 |  | 0
226 | 22085000749 | Plech skúšobný PB 200 Frauscher | ks | 1 |  | 0
227 | 220260726 | Žľab káblový 250x100, príprava uchytenia, montáž | m | 20 |  | 0
228 | 345750010600 | Žlab káblový MARS 250x100 mm + príslušenstvo | m | 20 |  | 0
229 | 220890021 | Regulovanie prúdokruhu svetelných návestidiel,premeranie a vyregulovanie napätia na žiarovkách | ks | 7 |  | 0
230 | 220890066 | Regulácia a skúšanie magnetického koľajového dotyku,vykonanie merania a nastavenie koľajového dotyku | ks | 2 |  | 0
231 | 220890026 | Regulovanie koľajových izolovaných obvodov,premeranie,regulovanie pri šuntovaní odporom 0.06 Ohm | ks | 3 |  | 0
232 | 220880161 | Prevzatie miestnosti a oboznámenie so situáciou pred začatím výstavby-do 20 výhybiek | ks | 2 |  | 0
233 | 220890031 | Regulovanie a aktivovanie traťového zab.zar. na trati v jednom smere jedno stanovisko | ks | 2 |  | 0
234 | 220890041 | Preskúšanie vlakových ciest,postavenie ciest a komplexné preskúšanie na 1 vlakovú cestu | ks | 16 |  | 0
235 | 21089002900 | Preskúšanie a regulovanie PN vrátane vyhotovenia protokolu za jeden úsek | ks | 2 |  | 0
236 | 21089002956 | Vyhotovenie montážnej dokumentácie TZZ | ks | 1 |  | 0
237 | HZS-001 | Šéfmontáž - počítače osí | hod | 34 |  | 0
238 | HZS-012 | Inštalácia napájania, uvedenie do prevádzky a zaškolenie obsluhy a údržby | hod | 40 |  | 0
239 | HZS-003 | Úpravy na káblovom vedení | hod | 80 |  | 0
240 | 222088040307 | Skriňa dobíjača a batérie klimatizovaná - ostatné príslušenstvo a vybavenie | ks | 1 |  | 0
241 | 22033070207 | Batéria 6V/126Ah | ks | 4 |  | 0
242 | 22041012316 | Dobíjač 24V/40A | ks | 1 |  | 0
243 | 3410323301 | Kábel TCEKFY 6P1,0 | m | 260 |  | 0
244 | 22027028102 | Vodič oznamovací izolovaný U1x0,8 čierny | m | 400 |  | 0
245 | 3410413900 | Vodič medený CYA 6,0 červený | m | 30 |  | 0
246 | 341041370P | Vodič medený CYA 6,0 tmavomodrý | m | 30 |  | 0
247 | 220880061728 | Istič PL7 C 30A 2P | ks | 1 |  | 0
248 | 220880061732 | Istič PL7 D 8A 2P | ks | 1 |  | 0
249 | 220880061723 | Istič PL7 C 2A 2P | ks | 1 |  | 0
250 | 22087016111 | Tlačítko dvojpolohové vratné - plombovateľné č.v. 72 076a | ks | 3 |  | 0
251 | 22087016142 | Počítadlo | ks | 3 |  | 0
252 | 2208701660P | Štítok označovací do ovládacieho pultu | ks | 10 |  | 0
| 46-M | Zemné práce pri extr.mont.prácach
253 | 460050602 | Štartovacia jama v zemine tr. 3 - 4 | m3 | 24 |  | 0
254 | 460070213 | Jama pre káblový objekt č.v. 49 040, zásyp a zhutnenie,v zemine triedy 3 | ks | 1 |  | 0
255 | 460070103 | Jama pre ulož. pás. uzemň. FeZn 2000x250x3 mm a ryha pre zemný pásik FeZn 30x4 mm. zemina tr. 3 | ks | 1 |  | 0
256 | 460070153 | Jama pre sklolaminátový domček 3 x 3 m pre VSZ, zásyp a zhutnenie,v zemine triedy 3 | ks | 1 |  | 0
257 | 460070156 | Jama pre sklolaminátový domček 3 x 6 m pre VSZ, zásyp a zhutnenie,v zemine triedy 3 | ks | 1 |  | 0
258 | 460070253.S | Jama pre päticu stĺpika pre drôtovod rozhlasu v zemina triedy 3 | ks | 4 |  | 0
259 | 460070303 | Jama pre základ svetelného návestidla T I Z v zemine triedy 3 | ks | 1 |  | 0
260 | 460070313.S | Jama pre základ svetelného návestidla T III Z v zemine triedy 3 | ks | 1 |  | 0
261 | 460070333 | Jama pre základy pomocného stavadla v zemine triedy 3 | ks | 4 |  | 0
262 | 460070403.S | Jama pre koľaj. skrinku WSSB, TJA, kábl. stoj. KSL ,kábl. záver UKM, UPM a osvetl. výmen v zem. tr.3 | ks | 3 |  | 0
263 | 460120002.S | Zásyp jamy so zhutnením a s úpravou povrchu, zemina triedy 3 - 4 | m3 | 24 |  | 0
264 | 460200133.S | Hĺbenie káblovej ryhy ručne 35 cm širokej a 50 cm hlbokej, v zemine triedy 3 | m | 540 |  | 0
265 | 460200733 | Hĺbenie káblovej ryhy ručne 65 cm širokej a 200 cm hlbokej, v zemine triedy 3 | m | 30 |  | 0
266 | 460230003 | Výkop pre káblovú spojku a odbočnicu, ryha pre kábel do 1kV v zemina triedy 3 | ks | 1 |  | 0
267 | 460300212 | Pretlačovanie otvorov strojovo do D 220 mm so zatiahnutím chráničky,bez výkopu,zásypu a bez šácht,sy | m | 30 |  | 0
268 | 460260001 | Zatiahnutie lana do kanálika alebo tvárnicovej trasy | m | 30 |  | 0
269 | 460510032 | Úplné zriadenie a osadenie káblového priestupu z polypropylénových rúr do D 160/9, 1 bez zemných prác | m | 30 |  | 0
270 | 46051 0032 01 | Ohybná káblová rúra z PE označenie FXKVR 160 SW | m | 30 |  | 0
271 | 460400001.S | Paženie káblovej ryhy šírky do 130 cm hĺbky do 200 cm | m | 30 |  | 0
272 | 460400101.S | Odstránenie príložného paženia z ryhy šírky do 1, 3 m hĺbky do 2 m | m | 30 |  | 0
273 | 460510421 | Vyčistenie jestvujúceho káblového žľabu,odkrytie,vyčistenie a znovuzakrytie. | m | 1250 |  | 0
274 | 460510272 | Žľab káblový z plast.hmoty,zriad. a osadenie | m | 540 |  | 0
275 | 46051027101 | Žľab káblový plastový 100x100x2000 Z1 | ks | 270 |  | 0
276 | 46051027102 | Spojka žľabu 100x100 | ks | 270 |  | 0
277 | 460520201 | Zaistenie vstupného a výstupného otvoru v stene proti vniknutiu vody do domčeka | ks | 4 |  | 0
278 | 460560133.S | Ručný zásyp nezap. káblovej ryhy bez zhutn. zeminy, 35 cm širokej, 50 cm hlbokej v zemine tr. 3 | m | 540 |  | 0
279 | 460560733 | Ručný zásyp nezap. káblovej ryhy bez zhutn. zeminy, 65 cm širokej, 200 cm hlbokej v zemine tr. 3 | m | 30 |  | 0
280 | 460620013.S | Proviz. úprava terénu v zemine tr. 3, aby nerovnosti terénu neboli väčšie ako 2 cm od vodor.hladiny | m2 | 190 |  | 0
281 | 460680034 | Vybúranie otvoru 0,01-0,025m2, úpr. omietky, múr z tvrdo pál. tehál alebo sted. tvrd. kam. hrúbky 60 | ks | 4 |  | 0
282 | 979081111.S | Odvoz sutiny a vybúraných hmôt na skládku do 1 km | t | 6.5 |  | 0
283 | 979081121.S | Odvoz sutiny a vybúraných hmôt na skládku za každý ďalší 1 km | t | 156 |  | 0
284 | 979089012.S | Poplatok za skládku - betón, tehly, dlaždice (17 01) ostatné | t | 3 |  | 0
285 | 593812130 | Montáž základových pätiek, dosiek z betónu želez. do 5t | ks | 8 |  | 0
286 | 5938121300 | Cestný panel 15 IZD 120/100 | ks | 8 |  | 0
|  | Celkom |  |  |  | 0

## PS 04-21-02
Výkaz výmer
Stavba: ŽST Fiľakovo - Výh. Holiša, rekonštrukcia žel. zvršku a žel. spodku
UČS 04: Výh. Prša -Výh. Holiša (km 151,277 - 155,064)
Objekt: PS 04-21-02 Výh. Prša - Výh. Holiša, priecestné zab. zar. v km 154,992
P.č. | Kód položky | Popis | MJ | Množstvo celkom | Cena jednotková (EUR) | Cena celkom (EUR) | Špecifikácia (materiál /technológia)
| M | Práce a dodávky M
| 21-M | Zdroje el. prúdu, napájacie zariadenia a vnútorná kabelizácia
1 | 210100001.S | Ukončenie vodičov v rozvádzač. vrátane zapojenia a vodičovej koncovky do 2.5 mm2 | ks | 6 |  | 0
2 | 210100002.S | Ukončenie vodičov v rozvádzač. vrátane zapojenia a vodičovej koncovky do 6 mm2 | ks | 10 |  | 0
3 | 210100003.S | Ukončenie vodičov v rozvádzač. vč. zapojenia a vodičovej koncovky do 16 mm2 | ks | 11 |  | 0
4 | 210120403 | Istič vzduchový dvojpólový do 63 A | ks | 3 |  | 0
5 | 358220028900 | Istič TX3 2P, charakteristika C, 4 A, 10000 A/10 kA, 2 moduly | ks | 1 |  | 0
6 | 358220028700 | Istič TX3 2P, charakteristika C, 2 A, 10000 A/10 kA, 2 moduly | ks | 2 |  | 0
7 | 22088008205 | Tranzil 1,5K56-A | ks | 3 |  | 0
8 | 210190151 | Montáž nevýbušných krabíc alebo skríň s prístrojmi do váhy 5 kg | ks | 1 |  | 0
9 | 21019111066 | Rozpojovacia a istiaca skriňa | ks | 1 |  | 0
10 | 21012011324 | Istič LSN 10D/2 - 10A | ks | 1 |  | 0
11 | 21012045312 | Pomocný kontakt MerlinGerin (OF) | ks | 1 |  | 0
12 | 210220021 | Uzemňovacie vedenie v zemi včít. svoriek,prepojenia, izolácie spojov FeZn do 120 mm2 | m | 15 |  | 0
13 | 3544112000 | Páska uzemňovacia 30x4 mm | kg | 30 |  | 0
14 | 3692900003 | Oceľové lano FeZn 70mm2 | m | 2 |  | 0
15 | 3544205000 | Doska uzemňovacia ZD 01 | ks | 1 |  | 0
16 | 3544220000 | Svorka skušobná SR0 | ks | 1 |  | 0
17 | 210800626 | Vodič NN a VN voľne uložený CYA 6 | m | 6 |  | 0
18 | 3410413800 | Vodič medený CYA 6,0 zz | m | 6 |  | 0
19 | 210800629 | Vodič NN a VN voľne uložený CYA 10 | m | 6 |  | 0
20 | 3410413700 | Vodič medený CYA 10,0 zz | m | 6 |  | 0
21 | 210800648 | Vodič NN a VN pevne uložený CYA 16 | m | 12 |  | 0
22 | 3410415200 | Vodič medený CYA 16,0 zz | m | 12 |  | 0
23 | 21081020600 | Silový kábel 750 - 1000 V /mm2/ pevne uložený CYKYD 750 V 3x2.5 | m | 15 |  | 0
24 | 3410104400 | Kábel silový medený CYKY 3Ax02,5 | m | 15 |  | 0
25 | 21081020700 | Silový kábel 750 - 1000 V /mm2/ pevne uložený CYKYD 750 V 3x4 | m | 8 |  | 0
26 | 21089890701 | Kábel 750V CYKY-O 3x4 | m | 8 |  | 0
27 | 210810053 | Silový kábel 750 - 1000 V /mm2/ pevne uložený CYKY-CYKYm 750 V 4x10 | m | 5 |  | 0
28 | 34111000170P | Kábel medený CYKY-J 4x10 mm2 | m | 5 |  | 0
29 | 210812046 | Kábel medený silový uložený voľne NYY 0,6/1 kV 4x6 | m | 28 |  | 0
30 | 341110017100 | Kábel medený CYKY-O 4x6 mm2 | m | 28 |  | 0
31 | 210812047 | Kábel medený silový uložený voľne NYY 0,6/1 kV 4x10 | m | 43 |  | 0
32 | 341110017200 | Kábel medený CYKY-O 4x10 mm2 | m | 43 |  | 0
33 | 210802127 | Šnúra a banský kábel /v mm2/ voľne uložené CMSM 12x0.75 | m | 30 |  | 0
34 | 3410550600 | Šnúra medená CMSM 12Cx0,75 | m | 30 |  | 0
35 | 320410003 | Celková prehliadka el.zariadenia a vyhotovenie revíznej správy do 500 000,- mont. prác | obj | 1 |  | 0
36 | 320410010 | Izolačná skúška silových káblov nn do 4x25 mm2 | kab | 1 |  | 0
| 22-M | Montáže oznam. a zabezp. zariadení
37 | 220060301.S | Príprava bubna,káblov,meranie,rezanie,odpancierovanie,úprava dvoch koncov káblov do 100 žíl | ks | 12 |  | 0
38 | 220060341.S | Premeranie izolačného stavu a kontinuity žíl kábla,úprava a uzavretie koncov-kábel úložny 10 žíl | ks | 6 |  | 0
39 | 220060342.S | Premeranie izolačného stavu a kontinuity žíl kábla,úprava a uzavretie koncov-kábel úložny 20 žíl | ks | 1 |  | 0
40 | 220060343.S | Premeranie izolačného stavu a kontinuity žíl kábla, úprava a uzavretie koncov-kábel úložny 30 žíl | ks | 4 |  | 0
41 | 220060345.S | Premeranie izolačného stavu a kontinuity žíl kábla, úprava a uzavretie koncov-kábel úložny 60 žíl | ks | 1 |  | 0
42 | 220061501 | Montáž(uloženie) do lôžka alebo žľabu návestných káblov TCEKEY,TCEKFE,TCEKFY do 7x2 sjadr.CU 1,0 mm | m | 350 |  | 0
43 | 22006150119 | Kábel TCEKPFLEY 3P 1,0 | m | 350 |  | 0
44 | 220061502 | Montáž(uloženie) do lôžka alebo žľabu návestných káblov TCEKEY,TCEKFE,TCEKFY do 61x2 s jadr.CU 1,0 | m | 105 |  | 0
45 | 22006150207 | Kábel TCEKPFLEY 12p 1,0 | m | 75 |  | 0
46 | 22006150223 | Kábel TCEKPFLEY 24p 1,0 | m | 30 |  | 0
47 | 220061521 | Montáž(uloženie) do lôžka alebo žľabu návestných káblov TCEKEZE 50 XN s jadr.CU 0,8 mm | m | 600 |  | 0
48 | 22006152107 | Kábel TCEPKPFLEZE 5XN 0,8 | m | 600 |  | 0
49 | 220061531 | Montáž(uloženie) do lôžka alebo žľabu návestných káblov TZEKEZE, TZEKEZY 3 P x 1,0 s jadrom CU 1,0 mm | m | 1680 |  | 0
50 | 22006153103 | Kábel TCEKPFLEZE 3p 1,0 | m | 1680 |  | 0
51 | 220061701.S | Ostatné práce(zatiahnutie kábla do objektu) kábel do váhy 9 kg/m | m | 14 |  | 0
52 | 220080032 | Montáž spojky rovnej S1 (spoj.žíl zátorkami), žily 0,8 bez čislovania,celoplastové káble do 20 žíl | ks | 2 |  | 0
53 | 22008003301 | Spojka VUKI 1ZR | ks | 2 |  | 0
54 | 220080121 | Montáž spojky rovnej S1 pre oznamovacie a ovládacie káble s pancierom, párové,žily 1,0 mm do 6 žíl | ks | 4 |  | 0
55 | 22008012201 | Spojka VUKI ZRZE 3/4 | ks | 4 |  | 0
56 | 220110341.S | Objímka káblova značkovacia,zhotovenie,vyraz.znaku,nasadenie,ovinutie objímky a plášťa benzopáskou | ks | 14 |  | 0
57 | 220110346.S | Zhotovenie káblového štítka,vyrazenie znaku,pripevnenie,ovinutie štítka páskou PVC | ks | 55 |  | 0
58 | 220111436.S | Kontrola a záverečné meranie na kábli pre rozvod signalizácie vr.vypracovania meracieho protokolu | ks | 12 |  | 0
59 | 220111736 | Uzemnenie reléového domčeka | ks | 1 |  | 0
60 | 220111741 | Svorka rozpojovacia skúšobná vr.montáže skrinky be z murárských prác | ks | 1 |  | 0
61 | 220111761 | Montáž uzemňovacej svorky | ks | 1 |  | 0
62 | 3450619500 | Svorka zemniaca SR 3b | ks | 1 |  | 0
63 | 220410921 | Zhotovenie a montáž uzemňovacej zbernice | ks | 1 |  | 0
64 | 220111765 | Zmeranie a zhodnotenie zemného odporu vr.záznamu do protokolu | ks | 1 |  | 0
65 | 220261142 | Príchytka káblová SONAP, pripevnenie káblovej príchytky na konštrukciu 11 - 18, č.v. 637518 | ks | 2 |  | 0
66 | 345710036600 | Príchytka SONAP 11-18 | ks | 2 |  | 0
67 | 220261143.S | Príchytka káblová SONAP, pripevnenie káblovej príchytky na konštrukciu 14 - 28, č.v. 637528 | ks | 6 |  | 0
68 | 3451105600 | Príchytka SONAP 14-28 | ks | 6 |  | 0
69 | 220261144.S | Príchytka káblová SONAP, pripevnenie káblovej príchytky na konštrukciu 29 -40, č.v. 637540 | ks | 6 |  | 0
70 | 345710036800 | Príchytka SONAP 29-40 | ks | 6 |  | 0
71 | 220300172 | Forma káblová pre káble TCEKE, TCEKES zapojenie pod skrutky,do dĺžky nad 0,5 m na kábli 5 XN | ks | 2 |  | 0
72 | 220300452.S | Forma káblová pre káble TCEKE, TCEKFY,TCEKY,TCEKEZE,TCEKEY na kábli do 3 P 1.0 | ks | 12 |  | 0
73 | 220300471.S | Forma káblová pre káble TCEKE,TCEKFY,TCEKY,TCEKEZE,TCEKEY na kábli do 12 P 1.0 | ks | 8 |  | 0
74 | 220300473.S | Forma káblová pre káble TCEKE, TCEKFY,TCEKY,TCEKEZE,TCEKEY na kábli do 24 P 1.0 | ks | 2 |  | 0
75 | 220300681 | Úplné zhotovenie vodnej zábrany | ks | 14 |  | 0
76 | 220830003 | Montáž upozorňovadla na stľp alebo stožiar návestidla, bez zem.prác,vysokého na stĺp | ks | 2 |  | 0
77 | 220830003-D | Demontáž upozorňovadla na stľp alebo stožiar návestidla AŽD, bez zem.prác,vysokého na stĺp | ks | 2 |  | 0
78 | 22083000405 | Upozorňovadlo tabuľka pred priecestím | ks | 2 |  | 0
79 | 22083000401 | Stĺpik ku vzdial. upozorňovadlu č.v. 00 261 ds2 | ks | 2 |  | 0
80 | 22083000303 | Základ drátovodných kladiek 35x35x60 cm | ks | 2 |  | 0
81 | 220850281 | Označenie hranice izolovaného úseku, osadenie a náter stľpa po jednej strane koľaje | ks | 2 |  | 0
82 | 22085028101 | Návesť 54 "Hranica izolovaného úseku" | ks | 2 |  | 0
83 | 220860021 | Mont.reléového objektu OPD 2, 5/3,6 E,výkop pre základnéhobloky a ic h osad,nasadenie objektu na základy | ks | 1 |  | 0
84 | 22086002305 | Betónový domček 2,4x2,6m, vrátane elektroinštalácie | ks | 1 |  | 0
85 | 220860026 | Mont.vnútornej časti rel.objektu pre montáž zabezpečovacieho zariadenia | ks | 1 |  | 0
86 | 220990021 | Demontáž mechanickej závory jednoduchej vrátane pohonu, odpratanie zariadenia na úložisko | ks | 2 |  | 0
87 | 220990023 | Demontáž mechanickej závory-predzvoniča vrátane pohonu, odpratanie zariadenia na úložisko | ks | 1 |  | 0
88 | 22108600610 | Montáž ovládacej skrinky priecestného zariadenia na domček (na rám) | ks | 1 |  | 0
89 | 22086006103 | Ovládacia skrinka priecestného zariadenia | ks | 1 |  | 0
90 | 220860071 | Montáž výstražníka AŽD, osadenie základu bez zem.prác,postavenie na základ,s 1 skriňou a so závorou | ks | 4 |  | 0
91 | 22086007522 | Brvno závory s unášačom 7,5m č.v. 70 840 DS 001 | ks | 2 |  | 0
92 | 22086007528 | Krídla s protizávaž. veľkým č.v. 70 840 DS 007 | ks | 2 |  | 0
93 | 22086007510 | Stojan závory s pohonom | ks | 2 |  | 0
94 | 22086007603 | Stožiar plast. výstražníka | ks | 2 |  | 0
95 | 22086007605 | Schody viacúčelové EN131 | ks | 1 |  | 0
96 | 22086007606 | Stupačka veľká | ks | 2 |  | 0
97 | 22086007610 | Výstražník | ks | 2 |  | 0
98 | 22086007614 | Elektronický zvon | ks | 2 |  | 0
99 | 22083007001 | Kľúč skrutkového záveru | ks | 1 |  | 0
100 | 2208300145 | Betónový základ typ T III Z č. 592121041 | ks | 2 |  | 0
101 | 2208300114 | Betonový základ typ TIZ č.v. 592121031 | ks | 2 |  | 0
102 | 222860081 | Montáž výstražného kríža | ks | 2 |  | 0
103 | 22086007127 | Kríž výstr.reflex.kompl. 26AM jedn. č.v. 00 263c | ks | 2 |  | 0
104 | 86008111 | Nálepka pre označenie priecestia - JIČ | ks | 2 |  | 0
105 | 220850002 | Montáž snímača osí na pätu koľajnice | ks | 5 |  | 0
106 | 2208500021 | Snímač počítača osí | ks | 5 |  | 0
107 | 2208500022 | Hadica ochranná neoprénová | ks | 5 |  | 0
108 | 2208500023 | Nosič snímača s príslušenstvom | ks | 5 |  | 0
109 | 2208500024 | Chránič snímača pre koľaj S49 | ks | 5 |  | 0
110 | 22085000713 | Montážna sada neoprénovej ochrannej hadice | ks | 5 |  | 0
111 | 220850003 | Záver káblový pre snímač počítača osí, montáž bez zemných prác,na zemnú podperu | ks | 5 |  | 0
112 | 2208500031 | Záver káblový s výstrojou pre snímač počítača osí | ks | 5 |  | 0
113 | 220850005 | Montáž ochrany snímača osí | ks | 5 |  | 0
114 | 2208500051 | Modul ochrany pred bleskom | ks | 5 |  | 0
115 | 220850004 | Montáž počítača osí | ks | 4 |  | 0
116 | 2208500041 | Počítač osí | ks | 4 |  | 0
117 | 220880006 | Mont.reléovej skrine, upevnenie, úprava pre prívod káblov | ks | 2 |  | 0
118 | 22087020183 | Skriňa PZZ | ks | 1 |  | 0
119 | 22088040402 | Skriňa RS02 s rámom | ks | 1 |  | 0
120 | 21086050100 | SW adresný pre ovládací program PZZ-E pre 1 koľaj | ks | 1 |  | 0
121 | 22087045101 | SW systémový pre PZZ-E na jednokoľajnej trati | ks | 1 |  | 0
122 | 22087045500 | SW systémový pre RS a PS (PZZ-E) na jednokoľajnej trati | ks | 1 |  | 0
123 | 220880056 | Montáž reléového panela,nasadenie a pripevnenie panela | ks | 14 |  | 0
124 | 22088005601 | Panel voľnej väzby | ks | 9 |  | 0
125 | 22088005610 | Panel krycí | ks | 1 |  | 0
126 | 22088005607 | Panel istenia | ks | 1 |  | 0
127 | 22088005606 | Panel PS-PZZ | ks | 2 |  | 0
128 | 22088005705 | Panel svorkovníc | ks | 1 |  | 0
129 | 220880002 | Montáž zabezpečovacieho stojana káblového do stojanového radu, informatívna kontrola zapojenia | ks | 1 |  | 0
130 | 22088040417 | Rám káblový | ks | 1 |  | 0
131 | 22088000P | Montáž skrine batérie a dobíjača | ks | 1 |  | 0
132 | 2208800031 | Skriňa dobíjača a batérie | ks | 1 |  | 0
133 | 21041052400 | Montáž prenosnej akubatérie 12 V do kapacity 200 Ah | ks | 1 |  | 0
134 | 22088040504 | Sada batérií a prep. | ks | 1 |  | 0
135 | 220880071 | Montáž kódera,nasadenie a zapojenie | ks | 1 |  | 0
136 | 2208800711 | Prenosové zariadenie PZZ | ks | 1 |  | 0
137 | 21041015600 | Montáž usmerňovačov, napájačov a UPS | ks | 1 |  | 0
138 | 09000001800 | Dobíjač D400 G24/30C 80098Ds202 | ks | 1 |  | 0
139 | 220870122 | Montáž koľajovej dosky, pripevnenie dosky na stavadlový prístroj,zatiahnutie káblov bez ich zapojenia | ks | 1 |  | 0
140 | 22087012103 | Koľajová doska 540x540x230 | ks | 1 |  | 0
141 | 22087012201 | Svorkovnica WAGO 20 dielna | ks | 2 |  | 0
142 | 220870161 | Montáž tlačidla alebo svet.el.bunky do koľaj.dosky alebo pultu za chodu, zapojenie a vyskúšanie | ks | 28 |  | 0
143 | 22087016102 | Tlačítko dvojpolohové nevratné č.v. 72 077a | ks | 2 |  | 0
144 | 22087016138 | Tlačítko dvojpolohové nevratné - plombovateľné č.v. 72 077A | ks | 1 |  | 0
145 | 22087016137 | Tlačítko dvojpolohové vratné - plombovateľné č.v. 72 076A | ks | 1 |  | 0
146 | 22087016105 | Tlačítko dvojpolohové vratné vyťahovacie č.v. 72 076B-plombovateľné | ks | 1 |  | 0
147 | 22087016142 | Počítadlo | ks | 2 |  | 0
148 | 22087016109 | Svetelná bunka jednožiarovková č.v. 72 040 | ks | 21 |  | 0
149 | 22087016143 | Zvonec 24V - jednosmerný | ks | 1 |  | 0
150 | 220880061 | Montáž relé malorozmerného, nasadenie relé do panela | ks | 23 |  | 0
151 | 2208800611P | Relé NMŠ 1-2000 č.v. 72 120C Opočno | ks | 23 |  | 0
152 | 220880081 | Montáž prvkov reléového zabezpečovacieho zariadenia-stavacieho odporu alebo kondezátora | ks | 1 |  | 0
153 | 22088008157 | Kondenzátor G5 / 40V | ks | 1 |  | 0
154 | 220880082 | Montáž prvkov reléového zabezpečovacieho zariadenia-diódy | ks | 17 |  | 0
155 | 22088008201 | Dioda 1N4007 | ks | 17 |  | 0
156 | 220880144 | Montáž a zapojenie meniča | ks | 1 |  | 0
157 | 2208801443 | Menič DC/DC HSD30 S24 | ks | 1 |  | 0
158 | 220870166 | Montáž štítka označovacieh do koľajovej dosky alebo pultu za chodu, zhotovenie nápisu | ks | 50 |  | 0
159 | 2208701661P | Štítok označovací do koľajovej dosky | ks | 50 |  | 0
160 | 220880091 | Zhotovenie jedného zapojenia pri voľnej väzbe,nameranie vodiča,zatiahnutie a prepojenie | ks | 150 |  | 0
161 | 220890081 | Regulovanie a aktivovanie automatického prejazd.zariadenia so závorami, preskúšanie činnosti | ks | 1 |  | 0
162 | 220890085 | Naviazanie automatického prejazd.zariadenia na SZZ, preskúšanie činnosti | ks | 1 |  | 0
163 | 220890086 | Naviazanie automatického prejazd.zariadenia na TZZ, preskúšanie činnosti | ks | 1 |  | 0
164 | 220850006 | Kompletné premeranie a preskúšanie počítačov osí,diagnostika,úprava dokumentácie,vystavenie meracích protokolov | ks | 3 |  | 0
165 | HZS-001 | Šéfmontáž - počítače osí | hod | 12 |  | 0
| 46-M | Zemné práce pri extr.mont.prácach
166 | 460070153 | Jama pre sklolaminátový domček 3 x 3 m pre VSZ, zásyp a zhutnenie,v zemine triedy 3 | ks | 1 |  | 0
167 | 460070253.S | Jama pre päticu stĺpika pre drôtovod rozhlasu v zemina triedy 3 | ks | 4 |  | 0
168 | 460070303 | Jama pre základ svetelného návestidla T I Z v zemine triedy 3 | ks | 2 |  | 0
169 | 460070313.S | Jama pre základ svetelného návestidla T III Z v zemine triedy 3 | ks | 2 |  | 0
170 | 460070403.S | Jama pre koľaj. skrinku WSSB, TJA, kábl. stoj. KSL ,kábl. záver UKM, UPM a osvetl. výmen v zem. tr.3 | ks | 5 |  | 0
171 | 460200163.S | Hĺbenie káblovej ryhy ručne 35 cm širokej a 80 cm hlbokej, v zemine triedy 3 | m | 10 |  | 0
172 | 460200303.S | Hĺbenie káblovej ryhy ručne 50 cm širokej a 120 cm hlbokej, v zemine triedy 3 | m | 15 |  | 0
173 | 460200713.S | Hĺbenie káblovej ryhy ručne 65 cm širokej a 150 cm hlbokej, v zemine triedy 3 | m | 13 |  | 0
174 | 460260001 | Zatiahnutie lana do kanálika alebo tvárnicovej trasy | m | 60 |  | 0
175 | 460510032 | Úplné zriadenie a osadenie káblového priestupu z polypropylénových rúr do D 160/9, 1 bez zemných prác | m | 17 |  | 0
176 | 4603002021 | Ohybná kábelová rúra z PE označenie FXKVR 110 SW (čierna) | m | 32 |  | 0
177 | 460400011.S | Paženie káblovej ryhy šírky do 200 cm hĺbky do 200 cm | m | 26 |  | 0
178 | 460400111.S | Odstránenie príložného paženia z ryhy šírky od 1, 3 do 2,0 m hĺbky do 2 m | m | 26 |  | 0
179 | 460420001 | Zriadenie káblového lôžka z preosiatej zeminy v ryhe šírky do 65 cm, hrúbky vrstvy 5 cm. | m | 23 |  | 0
180 | 460510272 | Žľab káblový z plast.hmoty,zriad. a osadenie | m | 10 |  | 0
181 | 46051027101 | Žľab káblový plastový 100x100x2000 Z1 | ks | 4 |  | 0
182 | 46051027102 | Spojka žľabu 100x100 | ks | 4 |  | 0
183 | 46051027201 | Žľab káblový plastový 200x126x2000 Z4 | ks | 2 |  | 0
184 | 46051027202 | Spojka žľabu plastového 200x126 | ks | 2 |  | 0
185 | 460520201 | Zaistenie vstupného a výstupného otvoru v stene proti vniknutiu vody do domčeka | ks | 14 |  | 0
186 | 460560163.S | Ručný zásyp nezap. káblovej ryhy bez zhutn. zeminy, 35 cm širokej, 80 cm hlbokej v zemine tr. 3 | m | 10 |  | 0
187 | 460560303.S | Ručný zásyp nezap. káblovej ryhy bez zhutn. zeminy, 50 cm širokej, 120 cm hlbokej v zemine tr. 3 | m | 15 |  | 0
188 | 460560713.S | Ručný zásyp nezap. káblovej ryhy bez zhutn. zeminy, 65 cm širokej, 150 cm hlbokej v zemine tr. 3 | m | 13 |  | 0
189 | 460620013.S | Proviz. úprava terénu v zemine tr. 3, aby nerovnosti terénu neboli väčšie ako 2 cm od vodor.hladiny | m2 | 12 |  | 0
190 | 593812130 | Montáž základových pätiek, dosiek z betónu želez. do 5t | ks | 4 |  | 0
191 | 5938121300 | Cestný panel 15 IZD 120/100 | ks | 4 |  | 0
192 | 979081111.S | Odvoz sutiny a vybúraných hmôt na skládku do 1 km | t | 3.5 |  | 0
193 | 979081121.S | Odvoz sutiny a vybúraných hmôt na skládku za každý ďalší 1 km | t | 84 |  | 0
194 | 979089012.S | Poplatok za skládku - betón, tehly, dlaždice (17 01) ostatné | t | 2.3 |  | 0
|  | Celkom |  |  |  | 0

## PS 04-21-03
Výkaz výmer
Stavba: ŽST Fiľakovo - Výh. Holiša, rekonštrukcia žel. zvršku a žel. spodku
UČS 04: Výh. Prša -Výh. Holiša (km 151,277 - 155,064)
Objekt: PS 04-21-03 Výh. Prša - Výh. Holiša, priecestné zab. zar. v km 154,060
P.č. | Kód položky | Popis | MJ | Množstvo celkom | Cena jednotková (EUR) | Cena celkom (EUR) | Špecifikácia (materiál /technológia)
| M | Práce a dodávky M
| 21-M | Zdroje el. prúdu, napájacie zariadenia a vnútorná kabelizácia
1 | 210100001.S | Ukončenie vodičov v rozvádzač. vrátane zapojenia a vodičovej koncovky do 2.5 mm2 | ks | 6 |  | 0
2 | 210100002.S | Ukončenie vodičov v rozvádzač. vrátane zapojenia a vodičovej koncovky do 6 mm2 | ks | 18 |  | 0
3 | 210100003.S | Ukončenie vodičov v rozvádzač. vč. zapojenia a vodičovej koncovky do 16 mm2 | ks | 4 |  | 0
4 | 210190151 | Montáž nevýbušných krabíc alebo skríň s prístrojmi do váhy 5 kg | ks | 1 |  | 0
5 | 21019111066 | Rozpojovacia a istiaca skriňa | ks | 1 |  | 0
6 | 21012011324 | Istič LSN 10D/2 - 10A | ks | 1 |  | 0
7 | 21012045312 | Pomocný kontakt MerlinGerin (OF) | ks | 1 |  | 0
8 | 210220021 | Uzemňovacie vedenie v zemi včít. svoriek,prepojenia, izolácie spojov FeZn do 120 mm2 | m | 15 |  | 0
9 | 3544112000 | Páska uzemňovacia 30x4 mm | kg | 30 |  | 0
10 | 3692900003 | Oceľové lano FeZn 70mm2 | m | 2 |  | 0
11 | 3544205000 | Doska uzemňovacia ZD 01 | ks | 1 |  | 0
12 | 3544220000 | Svorka skušobná SR0 | ks | 1 |  | 0
13 | 210800626 | Vodič NN a VN voľne uložený CYA 6 | m | 6 |  | 0
14 | 3410413800 | Vodič medený CYA 6,0 zz | m | 6 |  | 0
15 | 210800629 | Vodič NN a VN voľne uložený CYA 10 | m | 6 |  | 0
16 | 3410413700 | Vodič medený CYA 10,0 zz | m | 6 |  | 0
17 | 210800648 | Vodič NN a VN pevne uložený CYA 16 | m | 12 |  | 0
18 | 3410415200 | Vodič medený CYA 16,0 zz | m | 12 |  | 0
19 | 21081020600 | Silový kábel 750 - 1000 V /mm2/ pevne uložený CYKYD 750 V 3x2.5 | m | 15 |  | 0
20 | 3410104400 | Kábel silový medený CYKY 3Ax02,5 | m | 15 |  | 0
21 | 21081020700 | Silový kábel 750 - 1000 V /mm2/ pevne uložený CYKYD 750 V 3x4 | m | 8 |  | 0
22 | 21089890701 | Kábel 750V CYKY-O 3x4 | m | 8 |  | 0
23 | 210810053 | Silový kábel 750 - 1000 V /mm2/ pevne uložený CYKY-CYKYm 750 V 4x10 | m | 5 |  | 0
24 | 34111000170P | Kábel medený CYKY-J 4x10 mm2 | m | 5 |  | 0
25 | 210812046 | Kábel medený silový uložený voľne NYY 0,6/1 kV 4x6 | m | 66 |  | 0
26 | 341110017100 | Kábel medený CYKY-O 4x6 mm2 | m | 66 |  | 0
27 | 320410003 | Celková prehliadka el.zariadenia a vyhotovenie revíznej správy do 500 000,- mont. prác | obj | 1 |  | 0
28 | 320410010 | Izolačná skúška silových káblov nn do 4x25 mm2 | kab | 1 |  | 0
| 22-M | Montáže oznam. a zabezp. zariadení
29 | 220060301.S | Príprava bubna,káblov,meranie,rezanie,odpancierovanie,úprava dvoch koncov káblov do 100 žíl | ks | 10 |  | 0
30 | 220060341.S | Premeranie izolačného stavu a kontinuity žíl kábla,úprava a uzavretie koncov-kábel úložny 10 žíl | ks | 5 |  | 0
31 | 220060342.S | Premeranie izolačného stavu a kontinuity žíl kábla,úprava a uzavretie koncov-kábel úložny 20 žíl | ks | 1 |  | 0
32 | 220060343.S | Premeranie izolačného stavu a kontinuity žíl kábla, úprava a uzavretie koncov-kábel úložny 30 žíl | ks | 4 |  | 0
33 | 220061501 | Montáž(uloženie) do lôžka alebo žľabu návestných káblov TCEKEY,TCEKFE,TCEKFY do 7x2 sjadr.CU 1,0 mm | m | 80 |  | 0
34 | 22006150119 | Kábel TCEKPFLEY 3P 1,0 | m | 80 |  | 0
35 | 220061502 | Montáž(uloženie) do lôžka alebo žľabu návestných káblov TCEKEY,TCEKFE,TCEKFY do 61x2 s jadr.CU 1,0 | m | 66 |  | 0
36 | 22006150207 | Kábel TCEKPFLEY 12p 1,0 | m | 66 |  | 0
37 | 220061521 | Montáž(uloženie) do lôžka alebo žľabu návestných káblov TCEKEZE 50 XN s jadr.CU 0,8 mm | m | 1010 |  | 0
38 | 22006152107 | Kábel TCEPKPFLEZE 5XN 0,8 | m | 1010 |  | 0
39 | 220061531 | Montáž(uloženie) do lôžka alebo žľabu návestných káblov TZEKEZE, TZEKEZY 3 P x 1,0 s jadrom CU 1,0 mm | m | 3365 |  | 0
40 | 22006153103 | Kábel TCEKPFLEZE 3p 1,0 | m | 3365 |  | 0
41 | 220061701.S | Ostatné práce(zatiahnutie kábla do objektu) kábel do váhy 9 kg/m | m | 11 |  | 0
42 | 220080032 | Montáž spojky rovnej S1 (spoj.žíl zátorkami), žily 0,8 bez čislovania,celoplastové káble do 20 žíl | ks | 2 |  | 0
43 | 22008003301 | Spojka VUKI 1ZR | ks | 2 |  | 0
44 | 220080121 | Montáž spojky rovnej S1 pre oznamovacie a ovládacie káble s pancierom, párové,žily 1,0 mm do 6 žíl | ks | 6 |  | 0
45 | 22008012201 | Spojka VUKI ZRZE 3/4 | ks | 6 |  | 0
46 | 220110341.S | Objímka káblova značkovacia,zhotovenie,vyraz.znaku,nasadenie,ovinutie objímky a plášťa benzopáskou | ks | 11 |  | 0
47 | 220110346.S | Zhotovenie káblového štítka,vyrazenie znaku,pripevnenie,ovinutie štítka páskou PVC | ks | 100 |  | 0
48 | 220111436.S | Kontrola a záverečné meranie na kábli pre rozvod signalizácie vr.vypracovania meracieho protokolu | ks | 10 |  | 0
49 | 220111736 | Uzemnenie reléového domčeka | ks | 1 |  | 0
50 | 220111741 | Svorka rozpojovacia skúšobná vr.montáže skrinky be z murárských prác | ks | 1 |  | 0
51 | 220111761 | Montáž uzemňovacej svorky | ks | 1 |  | 0
52 | 3450619500 | Svorka zemniaca SR 3b | ks | 1 |  | 0
53 | 220410921 | Zhotovenie a montáž uzemňovacej zbernice | ks | 1 |  | 0
54 | 220111765 | Zmeranie a zhodnotenie zemného odporu vr.záznamu do protokolu | ks | 1 |  | 0
55 | 220261142 | Príchytka káblová SONAP, pripevnenie káblovej príchytky na konštrukciu 11 - 18, č.v. 637518 | ks | 2 |  | 0
56 | 345710036600 | Príchytka SONAP 11-18 | ks | 2 |  | 0
57 | 220261143.S | Príchytka káblová SONAP, pripevnenie káblovej príchytky na konštrukciu 14 - 28, č.v. 637528 | ks | 4 |  | 0
58 | 3451105600 | Príchytka SONAP 14-28 | ks | 4 |  | 0
59 | 220261144.S | Príchytka káblová SONAP, pripevnenie káblovej príchytky na konštrukciu 29 -40, č.v. 637540 | ks | 5 |  | 0
60 | 345710036800 | Príchytka SONAP 29-40 | ks | 5 |  | 0
61 | 220300172 | Forma káblová pre káble TCEKE, TCEKES zapojenie pod skrutky,do dĺžky nad 0,5 m na kábli 5 XN | ks | 2 |  | 0
62 | 220300452.S | Forma káblová pre káble TCEKE, TCEKFY,TCEKY,TCEKEZE,TCEKEY na kábli do 3 P 1.0 | ks | 10 |  | 0
63 | 220300471.S | Forma káblová pre káble TCEKE,TCEKFY,TCEKY,TCEKEZE,TCEKEY na kábli do 12 P 1.0 | ks | 8 |  | 0
64 | 220300681 | Úplné zhotovenie vodnej zábrany | ks | 11 |  | 0
65 | 220830003 | Montáž upozorňovadla na stľp alebo stožiar návestidla, bez zem.prác,vysokého na stĺp | ks | 6 |  | 0
66 | 220830003-D | Demontáž upozorňovadla na stľp alebo stožiar návestidla AŽD, bez zem.prác,vysokého na stĺp | ks | 2 |  | 0
67 | 22083000405 | Upozorňovadlo tabuľka pred priecestím | ks | 2 |  | 0
68 | 22093000017 | Upozorňovadlo vzdialenostné priecestníka č.v. 00110A - náv.157 ZOZ súbor "C" | ks | 4 |  | 0
69 | 22083000401 | Stĺpik ku vzdial. upozorňovadlu č.v. 00 261 ds2 | ks | 6 |  | 0
70 | 22083000303 | Základ drátovodných kladiek 35x35x60 cm | ks | 6 |  | 0
71 | 220850281 | Označenie hranice izolovaného úseku, osadenie a náter stľpa po jednej strane koľaje | ks | 2 |  | 0
72 | 22085028101 | Návesť 54 "Hranica izolovaného úseku" | ks | 2 |  | 0
73 | 220830011 | Montáž svetelného návestidla AŽD,jednostranného stožiarového s jedným návestný lampášom | ks | 1 |  | 0
74 | 22093000042 | Priecestník opakovací č.v. 01 291A ZOZ súbor "C" | ks | 1 |  | 0
75 | 2208300114 | Betonový základ typ TIZ č.v. 592121031 | ks | 1 |  | 0
76 | 22086007609 | Žiarovka (ako napr. SIG 1820 12V/20W OSRAM ZOZ súbor "C" ) | ks | 4 |  | 0
77 | 220860021 | Mont.reléového objektu OPD 2, 5/3,6 E,výkop pre základnéhobloky a ic h osad,nasadenie objektu na základy | ks | 1 |  | 0
78 | 22086002305 | Betónový domček 2,4x2,6m, vrátane elektroinštalácie | ks | 1 |  | 0
79 | 220860026 | Mont.vnútornej časti rel.objektu pre montáž zabezpečovacieho zariadenia | ks | 1 |  | 0
80 | 220990021 | Demontáž mechanickej závory jednoduchej vrátane pohonu, odpratanie zariadenia na úložisko | ks | 2 |  | 0
81 | 220990023 | Demontáž mechanickej závory-predzvoniča vrátane pohonu, odpratanie zariadenia na úložisko | ks | 1 |  | 0
82 | 220810031-D | Demontáž - Stľpik pre drôtovodné kladky, usadenie a upevnenie stľpika,náter | ks | 59 |  | 0
83 | 22108600610 | Montáž ovládacej skrinky priecestného zariadenia na domček (na rám) | ks | 1 |  | 0
84 | 22086006103 | Ovládacia skrinka priecestného zariadenia | ks | 1 |  | 0
85 | 220860071 | Montáž výstražníka AŽD, osadenie základu bez zem.prác,postavenie na základ,s 1 skriňou a so závorou | ks | 4 |  | 0
86 | 22086007530 | Brvno závory s unášačom 4,5m č.v. 70 840 DS 006 | ks | 2 |  | 0
87 | 22086007528 | Krídla s protizávaž. veľkým č.v. 70 840 DS 007 | ks | 2 |  | 0
88 | 22086007510 | Stojan závory s pohonom | ks | 2 |  | 0
89 | 22086007603 | Stožiar plast. výstražníka | ks | 2 |  | 0
90 | 22086007605 | Schody viacúčelové EN131 | ks | 1 |  | 0
91 | 22086007606 | Stupačka veľká | ks | 2 |  | 0
92 | 22086007610 | Výstražník | ks | 2 |  | 0
93 | 22086007614 | Elektronický zvon | ks | 2 |  | 0
94 | 22083007001 | Kľúč skrutkového záveru | ks | 1 |  | 0
95 | 2208300145 | Betónový základ typ T III Z č. 592121041 | ks | 2 |  | 0
96 | 2208300114 | Betonový základ typ TIZ č.v. 592121031 | ks | 2 |  | 0
97 | 222860081 | Montáž výstražného kríža | ks | 2 |  | 0
98 | 22086007127 | Kríž výstr.reflex.kompl. 26AM jedn. č.v. 00 263c | ks | 2 |  | 0
99 | 86008111 | Nálepka pre označenie priecestia - JIČ | ks | 2 |  | 0
100 | 220850002 | Montáž snímača osí na pätu koľajnice | ks | 4 |  | 0
101 | 2208500021 | Snímač počítača osí | ks | 4 |  | 0
102 | 2208500022 | Hadica ochranná neoprénová | ks | 4 |  | 0
103 | 2208500023 | Nosič snímača s príslušenstvom | ks | 4 |  | 0
104 | 2208500024 | Chránič snímača pre koľaj S49 | ks | 4 |  | 0
105 | 22085000713 | Montážna sada neoprénovej ochrannej hadice | ks | 4 |  | 0
106 | 220850003 | Záver káblový pre snímač počítača osí, montáž bez zemných prác,na zemnú podperu | ks | 4 |  | 0
107 | 2208500031 | Záver káblový s výstrojou pre snímač počítača osí | ks | 4 |  | 0
108 | 220850005 | Montáž ochrany snímača osí | ks | 4 |  | 0
109 | 2208500051 | Modul ochrany pred bleskom | ks | 4 |  | 0
110 | 220850004 | Montáž počítača osí | ks | 3 |  | 0
111 | 2208500041 | Počítač osí | ks | 3 |  | 0
112 | 220880006 | Mont.reléovej skrine, upevnenie, úprava pre prívod káblov | ks | 1 |  | 0
113 | 22087020183 | Skriňa PZZ | ks | 1 |  | 0
114 | 21086050100 | SW adresný pre ovládací program PZZ-E pre 1 koľaj | ks | 1 |  | 0
115 | 22087045101 | SW systémový pre PZZ-E na jednokoľajnej trati | ks | 1 |  | 0
116 | 22087045500 | SW systémový pre RS a PS (PZZ-E) na jednokoľajnej trati | ks | 1 |  | 0
117 | 220880002 | Montáž zabezpečovacieho stojana káblového do stojanového radu, informatívna kontrola zapojenia | ks | 1 |  | 0
118 | 22088040417 | Rám káblový | ks | 1 |  | 0
119 | 220880071 | Montáž kódera,nasadenie a zapojenie | ks | 1 |  | 0
120 | 2208800711 | Prenosové zariadenie PZZ | ks | 1 |  | 0
121 | 22088000P | Montáž skrine batérie a dobíjača | ks | 1 |  | 0
122 | 2208800031 | Skriňa dobíjača a batérie | ks | 1 |  | 0
123 | 21041052400 | Montáž prenosnej akubatérie 12 V do kapacity 200 Ah | ks | 1 |  | 0
124 | 22088040504 | Sada batérií a prep. | ks | 1 |  | 0
125 | 21041015600 | Montáž usmerňovačov, napájačov a UPS | ks | 1 |  | 0
126 | 09000001800 | Dobíjač D400 G24/30C 80098Ds202 | ks | 1 |  | 0
127 | 220880091 | Zhotovenie jedného zapojenia pri voľnej väzbe,nameranie vodiča,zatiahnutie a prepojenie | ks | 50 |  | 0
128 | 220890081 | Regulovanie a aktivovanie automatického prejazd.zariadenia so závorami, preskúšanie činnosti | ks | 1 |  | 0
129 | 220890085 | Naviazanie automatického prejazd.zariadenia na SZZ, preskúšanie činnosti | ks | 1 |  | 0
130 | 220890086 | Naviazanie automatického prejazd.zariadenia na TZZ, preskúšanie činnosti | ks | 1 |  | 0
131 | 220850006 | Kompletné premeranie a preskúšanie počítačov osí,diagnostika,úprava dokumentácie,vystavenie meracích protokolov | ks | 4 |  | 0
132 | HZS-001 | Šéfmontáž - počítače osí | hod | 20 |  | 0
| 46-M | Zemné práce pri extr.mont.prácach
133 | 460070153 | Jama pre sklolaminátový domček 3 x 3 m pre VSZ, zásyp a zhutnenie,v zemine triedy 3 | ks | 1 |  | 0
134 | 460070253.S | Jama pre päticu stĺpika pre drôtovod rozhlasu v zemina triedy 3 | ks | 8 |  | 0
135 | 460070303 | Jama pre základ svetelného návestidla T I Z v zemine triedy 3 | ks | 3 |  | 0
136 | 460070313.S | Jama pre základ svetelného návestidla T III Z v zemine triedy 3 | ks | 2 |  | 0
137 | 460070403.S | Jama pre koľaj. skrinku WSSB, TJA, kábl. stoj. KSL ,kábl. záver UKM, UPM a osvetl. výmen v zem. tr.3 | ks | 4 |  | 0
138 | 460200163.S | Hĺbenie káblovej ryhy ručne 35 cm širokej a 80 cm hlbokej, v zemine triedy 3 | m | 24 |  | 0
139 | 460200303.S | Hĺbenie káblovej ryhy ručne 50 cm širokej a 120 cm hlbokej, v zemine triedy 3 | m | 8 |  | 0
140 | 460200713.S | Hĺbenie káblovej ryhy ručne 65 cm širokej a 150 cm hlbokej, v zemine triedy 3 | m | 6 |  | 0
141 | 460260001 | Zatiahnutie lana do kanálika alebo tvárnicovej trasy | m | 70 |  | 0
142 | 460510032 | Úplné zriadenie a osadenie káblového priestupu z polypropylénových rúr do D 160/9, 1 bez zemných prác | m | 18 |  | 0
143 | 4603002021 | Ohybná kábelová rúra z PE označenie FXKVR 110 SW (čierna) | m | 10 |  | 0
144 | 46051 0032 01 | Ohybná káblová rúra z PE označenie FXKVR 160 SW | m | 8 |  | 0
145 | 460400011.S | Paženie káblovej ryhy šírky do 200 cm hĺbky do 200 cm | m | 28 |  | 0
146 | 460400111.S | Odstránenie príložného paženia z ryhy šírky od 1, 3 do 2,0 m hĺbky do 2 m | m | 28 |  | 0
147 | 460420001 | Zriadenie káblového lôžka z preosiatej zeminy v ryhe šírky do 65 cm, hrúbky vrstvy 5 cm. | m | 24 |  | 0
148 | 460490012.S | Rozvinutie a uloženie výstražnej fólie z PVC do ryhy, šírka do 33 cm | m | 24 |  | 0
149 | 283230008202 | Výstražná fólia PE, š. 300 mm, pre ZZ, modrá | m | 24 |  | 0
150 | 460520201 | Zaistenie vstupného a výstupného otvoru v stene proti vniknutiu vody do domčeka | ks | 12 |  | 0
151 | 460560163.S | Ručný zásyp nezap. káblovej ryhy bez zhutn. zeminy, 35 cm širokej, 80 cm hlbokej v zemine tr. 3 | m | 24 |  | 0
152 | 460560303.S | Ručný zásyp nezap. káblovej ryhy bez zhutn. zeminy, 50 cm širokej, 120 cm hlbokej v zemine tr. 3 | m | 8 |  | 0
153 | 460560713.S | Ručný zásyp nezap. káblovej ryhy bez zhutn. zeminy, 65 cm širokej, 150 cm hlbokej v zemine tr. 3 | m | 6 |  | 0
154 | 460620013.S | Proviz. úprava terénu v zemine tr. 3, aby nerovnosti terénu neboli väčšie ako 2 cm od vodor.hladiny | m2 | 16 |  | 0
155 | 593812130 | Montáž základových pätiek, dosiek z betónu želez. do 5t | ks | 4 |  | 0
156 | 5938121300 | Cestný panel 15 IZD 120/100 | ks | 4 |  | 0
157 | 979081111.S | Odvoz sutiny a vybúraných hmôt na skládku do 1 km | t | 6.6 |  | 0
158 | 979081121.S | Odvoz sutiny a vybúraných hmôt na skládku za každý ďalší 1 km | t | 158.4 |  | 0
159 | 979089012.S | Poplatok za skládku - betón, tehly, dlaždice (17 01) ostatné | t | 5.1 |  | 0
|  | Celkom |  |  |  | 0

## PS 04-22-01
Výkaz výmer
Stavba: ŽST Fiľakovo - Výh. Holiša, rekonštrukcia žel. zvršku a žel. spodku
UČS 04: Výh. Prša -Výh. Holiša (km 151,277 - 155,064)
Objekt: PS 04-22-01 Výh. Prša - Výh. Holiša, miestna kabelizácia
P.č. | Kód položky | Popis | MJ | Množstvo celkom | Cena jednotková (EUR) | Cena celkom (EUR) | Špecifikácia (materiál /technológia)
| HSV | Práce a dodávky HSV
| 9 | Ostatné konštrukcie a práce-búranie
1 | 971033241.S | Vybúranie otvoru v murive tehl. plochy do 0, 0225 m2 hr.do 300 mm, -0,00800t | ks | 10 |  | 0
2 | 971042151.S | Vybúranie otvoru v betónových priečkach a stenách do profilu 60 mm, hr. do 450 mm, -0,00100t | ks | 8 |  | 0
3 | 974031121_1 | Murárske práce Vysekanie, zamurovanie a začistenie drážka pre rúrku alebo kábel do D 29 mm, - 0,00200t | m | 110 |  | 0
4 | 979081111.S | Odvoz sutiny a vybúraných hmôt na skládku do 1 km | t | 0.308 |  | 0
5 | 979081121.S | Odvoz sutiny a vybúraných hmôt na skládku za každý ďalší 1 km | t | 7.392 |  | 0
6 | 979089012.S | Poplatok za skládku - betón, tehly, dlaždice (17 01) ostatné | t | 0.308 |  | 0
| M | Práce a dodávky M
| 21-M | Elektromontáže
7 | 210010024_2 | Rúrka ohybná elektroinštalačná typ HXM 25, uložená pevne | m | 110 |  | 0
8 | 3450702500_2 | I-Rúrka ako napr. HXM 25 pancierová bezhalogénová do podlahy | m | 110 |  | 0
9 | 210411161_1 | Montáž zálohovaného zdroja so zapojením prívodov a preskúšaním | ks | 1 |  | 0
10 | 3411205970_3 | Napájací zdroj UPS, Tecnovare EVO DSP MM 1.3 RT HE 8 MIN | ks | 1 |  | 0
11 | 3411205970_6 | Napájací zdroj UPS, Tecnovare EVO DSP MM 1,3 RT - batériový box vrátane dvoch sád 9Ah batérií | ks | 1 |  | 0
12 | 3411205970_10 | Uholníky pre uchytenie UPS do 19" skrine | ks | 2 |  | 0
| 22-M | Montáže oznam. a zabezp. zariadení
13 | 210160901 | Montáž prevodníka ethernet | ks | 2 |  | 0
14 | 4046202030.4 | Prevodník ethernet / 485 | ks | 2 |  | 0
15 | 22006152P | Montáž(uloženie) káblov TCEPKPFLEZE do 50 XN s jadrom CU 0,8 mm | m | 9445 |  | 0
16 | 220061701.S | Ostatné práce(zatiahnutie kábla do objektu) kábel do váhy 9 kg/m | m | 110 |  | 0
17 | 341240014800 | Káble medený telefónny TCEPKPFLEZE 5xN0,8 mm2 | m | 615 |  | 0
18 | 341240014900 | Káble medený telefónny TCEPKPFLEZE 10xN0,8 mm2 | m | 30 |  | 0
19 | 341240015000 | Káble medený telefónny TCEPKPFLEZE 15xN0,8 mm2 | m | 4520 |  | 0
20 | 341240015200 | Káble medený telefónny TCEPKPFLEZE 25xN0,8 mm2 | m | 4390 |  | 0
21 | 220870181_1 | Ukončenie vodičov v rozvádzač. vrátane zapojenia, štvorka | ks | 320 |  | 0
22 | 220090005-1 | Úplná montáž spojky rovnej (XAGA..) , spolu s opravnou manžetou pre káble s pancierom bez číslovania, od 1XN0,8-15XN0,8 | ks | 5 |  | 0
23 | 345820037700 | Spojka zmraštilná pre telekomunikačné káble (ako napr.XAGA 500 43/8-150/SK) - komplet (+ protikorózna ochrana/opravná manžeta) | ks | 5 |  | 0
24 | 220090009-1 | Úplná montáž spojky rovnej (XAGA..) , spolu s opravnou manžetou pre káble s pancierom bez číslovania, od 25XN0,8-35XN0,8 | ks | 5 |  | 0
25 | 3410352456-1 | Spojka (ako napr. XAGA 500 75/15-400/Z) Káblové súbory telekomunikačné - komplet (+ protikorózna ochrana/opravná manžeta) | ks | 5 |  | 0
26 | 220110341.S | Objímka káblova značkovacia, zhotovenie,vyraz.znaku,nasadenie,ovinutie objímky a plášťa benzopáskou | ks | 15 |  | 0
27 | 220110531_5 | Montáž výbavy skrine | ks | 3 |  | 0
28 | 220110643_1 | Záverečné práce v 19" skrini | ks | 1 |  | 0
29 | 220110926 | Úplná montáž telefónneho objektu TO 68 na betónový základ | ks | 2 |  | 0
30 | 3820200105_3 | Vonkajší telefónny objekt VTO (na stĺpe) - komplet vrátane stĺpa | ks | 2 |  | 0
31 | 220110932 | Úplná montáž telefónneho objektu TO 68 na stenu budovy | ks | 4 |  | 0
32 | 3820200105_4 | Vonkajší telefónny objekt VTO (na stene) - komplet | ks | 4 |  | 0
33 | 220111421.S | Meranie a vyrovnávanie kapacitných nerovnováh, vrátane vypracovania merac.protokolu,kábel do 4 km dĺžky(počet úsekov x počet štvoriek) | ks | 265 |  | 0
34 | 220111431.S | Jednosmerné meranie na miestnom oznamovacom kábli vr.vypracovania meracieho protokolu | pár | 530 |  | 0
35 | 220111786 | Uzemňovacie zbernice. Úplná montáž zbernice, rozmeranie a jej pripevnenie na izolátory a konštrukciu | ks | 1 |  | 0
36 | 220111881P | Zriadenie uzemnenia | ks | 1 |  | 0
37 | 3451207700_1 | Uzemňovacia zbernica (ako PTM P10) | ks | 1 |  | 0
38 | 3450600465_1 | Sada spojovacieho materiálu | súbor | 1 |  | 0
39 | 220200401_1 | Označenie trasy, spojky markerom | ks | 15 |  | 0
40 | 3412611726 | Marker guľový (ako EMS 1401 XR-3M) | ks | 15 |  | 0
41 | 220220447.S | Úplné záverečné merania DM káblov v oboch smeroch v plnom rozsahu, za prevádzky 48 štvoríc | ks | 1 |  | 0
42 | 220280221 | Káble bytové SYKFY 5 x 2 x 0,5 mm uložené v rúrkach, lištách, bez odviečkovania a zaviečkovania krabíc | m | 45 |  | 0
43 | 341240002100 | Káble medený telefónny SYKFY 4x2x0,5 mm2 | m | 45 |  | 0
44 | 220300001.S | Zhotovenie koncovej káblovej formy na jednom konci, do dĺžky 0,5 m,na kábli do 5 x 2 mm | ks | 10 |  | 0
45 | 220300152.S | Forma káblová pre káble TCEKE, TCEKES zapojenie pod skrutky, do dĺžky 0,5 m na kábli 5 XN | ks | 6 |  | 0
46 | 220300153 | Forma káblová pre káble TCEKE, TCEKES zapojenie pod skrutky, do dĺžky 0,5 m na kábli 10 XN | ks | 2 |  | 0
47 | 220300154.S | Forma káblová pre káble TCEKE, TCEKES zapojenie pod skrutky, do dĺžky 0,5 m na kábli 15 XN | ks | 9 |  | 0
48 | 220300156.S | Forma káblová pre káble TCEKE, TCEKES zapojenie pod skrutky, do dĺžky 0,5 m na kábli 25 XN | ks | 6 |  | 0
49 | 220300948_P1 | Montáž montážného rámu LSA pre M=5 do skrine | ks | 8 |  | 0
50 | 3837001108_3 | 6050 3 122-01 Montážny držiak LSA Plus M=5 | ks | 5 |  | 0
51 | 220300981_1 | Montáž rozpojovacej svorkovnice LSA | ks | 40 |  | 0
52 | 345120740 | Rozpojovacia svorkovnica (ako Krone Profil 2/10 - 6089 1 102-02) | ks | 32 |  | 0
53 | 3451207700 | Lišta uzemňovacia 2/10 | ks | 8 |  | 0
54 | 220300984 | Montáž puzdra pre blestkoistky | ks | 32 |  | 0
55 | 3451207398 | Púzdro pre bleskoistky 2/10 | ks | 32 |  | 0
56 | 220300985 | Montáž bleskoistky | ks | 320 |  | 0
57 | 3451207397 | Bleskoistky 3 pólové | ks | 320 |  | 0
58 | 220370056 | Montáž skrine 19"/45U | ks | 1 |  | 0
59 | 3845701470_8 | Stojanový rozvádzač 45U ( "SRS" Standard, 600/600/2130, šírka/hĺbka/výška mm. RAL 7035, nosnosť 1000kg, 3 ramenný zámok, odnímateľné bočnice, bezp.skl, vrátane INFRALAN prísl. -1x podst., 1x polica, 3x vyväz. panel, 3x nap. panel, 1x vent. jedn. 4vent.) | ks | 1 |  | 0
60 | 220490022 | Montáž stolového telefónneho prístroja MB, zapojenie a vyskúšanie | ks | 1 |  | 0
61 | 3820209301 | MB telefónny prístroj | ks | 1 |  | 0
62 | 220511031 | Kábel v rúrkach | m | 45 |  | 0
63 | 341230001800 | Kábel medený dátový FTP-AWG Patch 4x2x24 mm2 | m | 45 |  | 0
64 | 220512125_1 | Montáž optického patch kábla | m | 1 |  | 0
65 | 383150020000_1 | Patchcord SM, Duplex E2000/APC-E2000/APC singlemode OS2 (9/125µm), 3 m | ks | 1 |  | 0
66 | 3412601208_1 | Zámok na optický patchcord | ks | 1 |  | 0
67 | 220530304.S | Montáž translátora, vrátane letovania (bez zhotovenia formy) | ks | 14 |  | 0
68 | 3820201701_1 | Translátor (600:600) | ks | 4 |  | 0
69 | 3850000004_1 | Vysokoimpedančný oddeľovací transformátor (ako napr. B-TR-48) | ks | 10 |  | 0
70 | 220530311P | Montáž prázdnej lišty pre 5 translátorov | ks | 5 |  | 0
71 | 220711112_1 | Inštalácia a konfigurácia switcha/routera | ks | 1 |  | 0
72 | 3582001565_68 | Prepínač - L2 switch (ako CISCO WS-C2960CX-8PC) | ks | 1 |  | 0
73 | 220711112_4 | Lokálna konfigurácia sieťových zariadení | hod | 1 |  | 0
74 | 3582001565_67.2 | SFP modul optického rozhrania 1310 nm/10 km (SFP GLC-LH-SMD) | ks | 1 |  | 0
| 46-M | Zemné práce pri extr.mont.prácach
75 | 460050602-1 | Výkop jamy, ručný ,v zemine tr. 3 - 4 | m3 | 6.75 |  | 0
76 | 460120002.S | Zásyp jamy so zhutnením a s úpravou povrchu, zemina triedy 3 - 4 | m3 | 6.75 |  | 0
77 | 460200134.S | Hĺbenie káblovej ryhy ručne 35 cm širokej a 50 cm hlbokej, v zemine triedy 4 | m | 10 |  | 0
78 | 460200174.S | Hĺbenie káblovej ryhy ručne 35 cm širokej a 90 cm hlbokej, v zemine triedy 4 | m | 10 |  | 0
79 | 460420022.S | Zriadenie, rekonšt. káblového lôžka z piesku bez zakrytia, v ryhe šír. do 65 cm, hrúbky vrstvy 10 cm | m | 20 |  | 0
80 | 581530000400 | Piesok technický netriedený | t | 0.96 |  | 0
81 | 460490012.S | Rozvinutie a uloženie výstražnej fólie z PVC do ryhy, šírka do 33 cm | m | 20 |  | 0
82 | 2830002020 | Výstražná fólia š.33cm - modrá v m | m | 20 |  | 0
83 | 460510241 | Káblový kanál z prefabrikovaných betónových žľabov zaliaty asfaltom TK1(17x14cm/10,5 mm x10 cm) | m | 550 |  | 0
84 | 592650000600.S | Káblový žľab pre položený kryt, lxšxv vnútorný 1000x112x105 mm, vonkajší 1000x170x140 mm, betónový | ks | 550 |  | 0
85 | 460560134.S | Ručný zásyp nezap. káblovej ryhy bez zhutn. zeminy, 35 cm širokej, 50 cm hlbokej v zemine tr. 4 | m | 10 |  | 0
86 | 460560174.S | Ručný zásyp nezap. káblovej ryhy bez zhutn. zeminy, 35 cm širokej, 90 cm hlbokej v zemine tr. 4 | m | 10 |  | 0
87 | 460620014 | Proviz. úprava terénu v zemine tr. 4, aby nerovnosti terénu neboli väčšie ako 2 cm od vodor.hladiny | m2 | 7 |  | 0
88 | 460-7 | Polohopisné a výškové zameranie trasy kábla | km | 2.03 |  | 0
| 81-M | Kábelovody pre elektrické vedenia
89 | 220061701.S_1 | Zatiahnutie HDPE rúry do objektu | m | 100 |  | 0
90 | 388795206.S | Ukladanie rúrky kábelovodu 1x HDPE nad priemer 12 mm | m | 40 |  | 0
91 | 3410715300_4 | Rúrka HDPE 40/33 (Ako: Optická chránička OPTOPIPE HPDE 40/3,5mm pre zaťaženie 16Bar, -40°C/+75°C ,vstupná surovina – výhradne čisté PE, typ vstupnej suroviny PE100 s UV stabilizáciou, skúška PE suroviny podľa ISO 1133. Doloženie skúšobných protokolov) | m | 8800 |  | 0
92 | 388795207 | Ukladanie rúrok kábelovodu 2x HDPE nad priemer 12 mm | m | 8660 |  | 0
93 | 388795562 | Montáž spojky rúrky HDPE nad 12 mm | ks | 20 |  | 0
94 | 3412610204 | Spojka PE rúr (Ako: ACE Spojka 40 pre HDPE vedenie, 16 Bar, PP) | ks | 20 |  | 0
95 | 388796003 | Montáž koncovky na HDPE rúre a utesnenie voľných otvorov | ks | 8 |  | 0
96 | 34126103131 | Koncovka PE rúr (Ako: ACE Koncovka 40 pre HDPE vedenie, 16 Bar, PP) | ks | 8 |  | 0
97 | 388900003.S | Kalibrovanie HDPE rúry do 40 mm | m | 8800 |  | 0
|  | Celkom |  |  |  | 0

## SO 04-32-01
Výkaz výmer
Stavba: ŽST Fiľakovo - Výh. Holiša, rekonštrukcia žel. zvršku a žel. spodku
UČS 04: Výh. Prša -Výh. Holiša (km 151,277 - 155,064)
Objekt: SO 04-32-01 Výh. Prša - Výh. Holiša, železničný zvršok
P.č. | Kód položky | Popis | MJ | Množstvo celkom | Cena jednotková (EUR) | Cena celkom (EUR) | Špecifikácia (materiál /technológia)
| HSV | Práce a dodávky HSV
| 5 | Komunikácie
1 | 511532111.S | Koľajové lôžko so zhutnením z kameniva hrubého drveného | m3 | 6060 |  | 0
2 | 51157211P | Koľajové lôžko so zhutnením zkameniva hrubého drveného - recyklovaného | m3 | 1940 |  | 0
3 | 511582195.S | Koľajové lôžko so zhutnením. Príplatok k cene za sťaženú prácu pri rekonštrukciách | m3 | 8000 |  | 0
4 | 521351124.S | Montáž koľajových polí z koľajníc tvaru S 49 na podvaloch z predpätého betónu, rozdelenie podvalov u | m | 3787 |  | 0
5 | 521358224.S | Zhotov. koľaje bezstykovej tvaru S 49 na podvaloch betónových, upevnenie pružnou zvierkou, rozdelenie podvalov u | m | 3787 |  | 0
6 | 134910000400.S | Koľajnica 49 E1, akosť ocele R 260 | t | 375.95 |  | 0
7 | 59211000250P | Betónový podval vystrojený, pružné podkladnicové upevnenie, zvierka Skl 24 | ks | 6312 |  | 0
8 | 543141111.S | Vyrovnanie koľaje na podvaloch z betónu, bez doplnenia koľajového lôžka | m | 11461 |  | 0
9 | 543149095.S | Smerové a výškové vyrovnanie koľaje na podvaloch zo železového alebo predpätého betónu. Príplatok k cene za sťaženú prácu pri rekonštrukciách | m | 11461 |  | 0
10 | 54652111P | Izolovaný ambulantný lepený styk spojkami A-LIS | ks | 10 |  | 0
11 | 548141111.S | Brúsenie koľají brúsiacim vlakom koľajníc akéhokoľvek tvaru | m | 3787 |  | 0
12 | 54891232P | Zvarenie koľajníc aluminotermické, koľajnica tvaru S 49 | ks | 104 |  | 0
| 9 | Ostatné konštrukcie a práce-búranie
13 | 92115112P | Prejazdy cestné cez 1 železn. koľaj v km 154,060 (železobetónové panely) | súbor | 1 |  | 0
14 | 92115113P | Prejazdy cestné cez 1 železn. koľaj v km 149,050 (ako Bodan:dosky, oporné tvárnice,gumové profily nábeh. klíny, spodné prahy, plast.klíny) | súbor | 1 |  | 0
15 | 92115115P | Prejazdy cestné cez 1 železn. koľaj v km 151,295 (gumové pedeSTRAIL a gumové STRAIL) | súbor | 1 |  | 0
| 92115116P | Prejazdy cestné cez 1 železn. koľaj v km 154,992 (gumové STRAIL) | súbor | 1 |  | 0
16 | 92692311P | Návestidlá a označovacie zariadenia, návestidlo "sklonovník" | ks | 11 |  | 0
17 | 926924314.S | Betonový hektometrovník | ks | 38 |  | 0
18 | 92694122P | Zaisťovacie značky konzolového typu | ks | 17 |  | 0
19 | 926941223.S | Znamenie na múre alebo na skale rýchlostník alebo predzvestník s jednou tabuľkou | ks | 2 |  | 0
20 | 926941312.S | Návestidlá a označovacie zariadenia - znamenie na stľpiku koniec nástupišťa (vzor.list ZT -15) | ks | 2 |  | 0
21 | 926951512.S | Návestidlá a označovacie zariadenia - znamenie na stľpiku tabuľa pred zastávkou (vzor.list ZT -12) | ks | 2 |  | 0
| 99 | Presun hmôt HSV
22 | 998242011.S | Presun hmôt pre železničný zvršok akéhokoľvek rozsahu a sklonu do 8 promile | t | 18740.718 |  | 0
|  | Celkom |  |  |  | 0

## SO 04-32-02
Výkaz výmer
Stavba: ŽST Fiľakovo - Výh. Holiša, rekonštrukcia žel. zvršku a žel. spodku
UČS 04: Výh. Prša -Výh. Holiša (km 151,277 - 155,064)
Objekt: SO 04-32-02 Výh. Prša - Výh. Holiša, železničný spodok
P.č. | Kód položky | Popis | MJ | Množstvo celkom | Cena jednotková (EUR) | Cena celkom (EUR) | Špecifikácia (materiál /technológia)
| HSV | Práce a dodávky HSV
| 1 | Zemné práce
1 | 122202203.S | Odkopávka a prekopávka nezapažená pre cesty, v hornine 3 od 1000 do 10000m3 | m3 | 4290 |  | 0
2 | 122202209.S | Odkopávky a prekopávky nezapažené pre cesty. Príplatok za lepivosť horniny 3 | m3 | 2645 |  | 0
3 | 162501122.S | Vodorovné premiestnenie výkopku po spevnenej ceste z horniny tr.1-4, nad 100 do 1000 m3 na vzdialenosť do 3000 m | m3 | 4290 |  | 0
4 | 162501123.S | Vodorovné premiestnenie výkopku po spevnenej ceste z horniny tr.1-4, nad 100 do 1000 m3, príplatok k cene za každých ďalšich a začatých 1000 m | m3 | 94380 |  | 0
5 | 171201203.S | Uloženie sypaniny na skládky nad 1000 do 10000 m3 | m3 | 4290 |  | 0
6 | 171209002.S | Poplatok za skladovanie - zemina a kamenivo (17 05) ostatné | t | 8151 |  | 0
7 | 181101102.S | Úprava pláne v zárezoch v hornine 1-4 so zhutnením | m2 | 44880 |  | 0
| 2 | Zakladanie
8 | 211971110.S | Zhotovenie opláštenia výplne z geotextílie, v ryhe alebo v záreze so stenami šikmými o skl. do 1:2,5 | m2 | 220 |  | 0
9 | 693110004500.S | Geotextília polypropylénová netkaná 300 g/m2 | m2 | 224.4 |  | 0
10 | 212312111.S | Lôžko pre trativod z betónu prostého | m3 | 2 |  | 0
11 | 212532111.S | Lôžko pre trativod z kameniva hrubého drveného frakcie 16-32 mm | m3 | 21 |  | 0
12 | 212752127.S | Trativody z flexodrenážnych rúr DN 160 | m | 105 |  | 0
13 | 289971212.S | Zhotovenie vrstvy z geotextílie na upravenom povrchu sklon do 1 : 5 , šírky nad 3 do 6 m | m2 | 4710 |  | 0
14 | 69311000020P | Geotextília polypropylénová 250g/m2, netkaná separačno-filtračná geotextília, | m2 | 3325.2 |  | 0
15 | 59512000760P | Vystužená geosyntetická geomreža tuhá | m2 | 1479 |  | 0
| 5 | Komunikácie
16 | 564802221.S | Podkladné vrstvy pre koľaj novozriaďovanú s urovnaním hornej plochy zo štrkodrviny | m3 | 5700 |  | 0
17 | 564802295.S | Podkladné vrstvy pre koľaj novozriaďovanú - príplatok k cene za sťažené práce pri rekonštrukciách | m3 | 5700 |  | 0
18 | 564902221.S | Podkladné vrstvy pre koľaj novozriaďovanú, s urovnaním hornej plochy z recyklovaného koľajového lôžka | m3 | 2450 |  | 0
| 8 | Rúrové vedenie
19 | 871356006.S | Montáž potrubia z kanalizačných rúr z tvrdého PVC tesn. gumovým krúžkom v skl. do 20% DN 200 | m | 15 |  | 0
20 | 286120001700.S | Rúra PVC hladký, kanalizačný, gravitačný systém Dxr 200x4,9 mm, dĺ. 1 m, SN4 - napenená (viacvrstvová) | ks | 15 |  | 0
21 | 89381012P | Trativodná šachta z PVC komplet DN 400, vrátane teleskopic.poklopu B 125, redukcií a zátky | ks | 6 |  | 0
| 9 | Ostatné konštrukcie a práce-búranie
22 | 93690209P | Zaťažovacie skúšky | ks | 19 |  | 0
23 | 979091211.S | Doprava vybúraných hmôt vodorovné premiestnenie sutiny na vzdialenosť do 7000 m | t | 693.01 |  | 0
24 | 979091221.S | Vodorovné premiestnenie sutiny na vzdialenosť nad 7000 m, za každých ďalších aj začatých 1000 m | t | 2079.03 |  | 0
25 | 979094211.S | Nakladanie alebo prekladanie sutiny | t | 693.01 |  | 0
| 99 | Presun hmôt HSV
26 | 998241011.S | Presun hmôt pre železničný spodok (824-1) akéhokoľvek rozsahu, so sklonom trate do 8 promile | t | 12727.569 |  | 0
|  | Celkom |  |  |  | 0

## SO 04-32-03
Výkaz výmer
Stavba: ŽST Fiľakovo - Výh. Holiša, rekonštrukcia žel. zvršku a žel. spodku
UČS 04: Výh. Prša -Výh. Holiša (km 151,277 - 155,064)
Objekt: SO 04-32-03 Výh. Prša-Výh. Holiša, demontáž žel. zvršku
P.č. | Kód položky | Popis | MJ | Množstvo celkom | Cena jednotková (EUR) | Cena celkom (EUR) | Špecifikácia (materiál /technológia)
| HSV | Práce a dodávky HSV
| 1 | Zemné práce
1 | 171209003.S | Poplatok za skladovanie - štrk zo železničného zvršku (17 05) nebezpečné | t | 170 |  | 0
| 5 | Komunikácie
2 | 512502121.S | Odstránenie koľajového lôžka z kameniva po rozob. koľaje alebo koľajového rozvetvenia, -1,80800t | m3 | 4860 |  | 0
3 | 512502995.S | Odstránenie koľajového lôžkapo rozobratí koľaje. Príplatok k cene za sťažené práce pri rekonštrukciách | m3 | 4860 |  | 0
4 | 513506111.S | Recyklácia alebo prečistenie koľajového lôžka na stavbe pre spätné použitie | t | 8786.88 |  | 0
5 | 525019095.S | Rozobratie koľajových polí na demontážnej základni. Príplatok k cene za sťažené práce pri rekonštrukciách | m | 3787 |  | 0
6 | 525040012.S | Vybratie koľajových polí na betónových podvaloch, -0,60400t | m | 3787 |  | 0
7 | 525040021.S | Rozobratie koľajových polí na betónových podvaloch, -0,60400t | m | 3787 |  | 0
8 | 525099095.S | Vybratie koľajových polí s rozpojením stykov. Príplatok k cene za sťažené práce pri rekonštrukciách | m | 3787 |  | 0
9 | 548930011.S | Rezanie koľajnice všetkých sústav pílou | ks | 304 |  | 0
| 9 | Ostatné konštrukcie a práce-búranie
10 | 921901111.S | Rozobratie prejazdu s uložením získaného materiálu na vzdialenosť do 20 m, -0,48200t | m | 18.4 |  | 0
| 979089012.S | Poplatok za skládku - betón, tehly, dlaždice (17 01) ostatné | t | 1985.903 |  | 0
| 979089111.S | Poplatok za skládku - drevo, sklo, plasty (17 02 ), nebezpečné | t | 0.687 |  | 0
11 | 979091111.S | Vodorovné premiestnenie vybúraných hmôt alebo konštrukcií na vzdialenosť do 7000 m | t | 2296.217 |  | 0
12 | 979091121.S | Vodorovné premiestnenie vybúraných hmôt alebo konštrukcií za každých ďalších 1000 m | t | 41331.906 |  | 0
13 | 979091211.S | Doprava vybúraných hmôt vodorovné premiestnenie sutiny na vzdialenosť do 7000 m | t | 17573.76 |  | 0
14 | 979091221.S | Vodorovné premiestnenie sutiny na vzdialenosť nad 7000 m, za každých ďalších aj začatých 1000 m | t | 52721.28 |  | 0
| 979093513.S | Drvenie stavebného odpadu z demolácií (recyklácia bez kov. mat.) z muriva z betónu železového | t | 1985.903 |  | 0
15 | 979094111.S | Nakladanie alebo prekladanie vybúraných hmôt alebo konštrukcií | t | 2107.82 |  | 0
16 | 979094211.S | Nakladanie alebo prekladanie sutiny | t | 8642.24 |  | 0
|  | Celkom |  |  |  | 0

## SO 04-32-04
Výkaz výmer
Stavba: ŽST Fiľakovo - Výh. Holiša, rekonštrukcia žel. zvršku a žel. spodku
UČS 04: Výh. Prša -Výh. Holiša (km 151,277 - 155,064)
Objekt: SO 04-32-04 Výh. Prša - Výh. Holiša, káblová chráničková trasa
P.č. | Kód položky | Popis | MJ | Množstvo celkom | Cena jednotková (EUR) | Cena celkom (EUR) | Špecifikácia (materiál /technológia)
| HSV | Práce a dodávky HSV
| 1 | Zemné práce
1 | 132202521.S | Výkop ryhy vedľa kolaji šírky 600-2000 mm horn. 3 | m3 | 1680 |  | 0
2 | 162504112.S | Vodorovné premiestnenie výkopku pre spodnú stavbu železníc po nespevnenej ceste z horniny tr.1-4 do 1000 m3 na vzdialenosť do 3000 m | m3 | 560 |  | 0
3 | 162504113.S | Vodorovné premiestnenie výkopku pre spodnú stavbu železníc po nespevnenej ceste z horniny tr.1-4 do 1000 m3, príplatok k cene za každých ďalšich a začatých 1000 m | m3 | 3920 |  | 0
4 | 171201202.S | Uloženie sypaniny na skládky nad 100 do 1000 m3 | m3 | 560 |  | 0
5 | 174101002.S | Zásyp sypaninou so zhutnením jám, šachiet, rýh, zárezov alebo okolo objektov nad 100 do 1000 m3 | m3 | 1120 |  | 0
| 3 | Zvislé a kompletné konštrukcie
6 | 388795206.S | Ukladanie rúrky kábelovodu 1x HDPE nad priemer 12 mm | m | 100 |  | 0
7 | 256130078500.S | Mikrotrubička s vnútornou lubrikačnou vrstvou pre zníženie trenia D 12/10 mm, HDPE | m | 100 |  | 0
21 | 286130072900.S | Chránička tuhá dvojplášťová korugovaná DN 110, HDPE | m | 100 |  | 0
| 4 | Vodorovné konštrukcie
8 | 452311146.S | Dosky, bloky, sedlá z betónu v otvorenom výkope tr. C 20/25 | m3 | 1.176 |  | 0
9 | 452351101.S | Debnenie v otvorenom výkope dosiek, sedlových lôžok a blokov pod potrubie,stoky a drobné objekty | m2 | 3.36 |  | 0
| 8 | Rúrové vedenie
10 | 8981300PC | Prefabrikované káblové šachty DN 1000, výšky 2m, s úpravou pre prestup káblov; D+M | ks | 6 |  | 0
11 | 899102111.S | Osadenie poklopu liatinového a oceľového vrátane rámu hmotn. nad 50 do 100 kg | ks | 6 |  | 0
12 | 55241000080P | Poklop liatinový pochôdzny pre zaťaženie A 15 | ks | 6 |  | 0
| 99 | Presun hmôt HSV
13 | 998289011.S | Presun hmôt pre kábelovody (828 7, 828 8, 3) akéhokoľvek rozsahu | t | 15.023 |  | 0
| M | Práce a dodávky M
| 46-M | Zemné práce pri extr.mont.prácach
14 | 460510203.S | Káblový kanál z prefabrikovaných betónových žľabov neasfaltovaný TK2(23x18, 5cm/13 x13 cm | m | 140 |  | 0
15 | 59265000240P | Telekomunikačný kábelový žľab TK 2, vonkajší rozmer 1000x230x180 mm | ks | 140 |  | 0
16 | 59265000250P | Poklop kábelového žľabu TK 2, rozmer 500x30x40 mm | ks | 280 |  | 0
17 | 46051020P | Káblový kanál z prefa bet žľabov 50 x 30cm, zriadenie a osadenie, s položením a zakrytím žľabu, s osadením priečky žľabu | m | 3697 |  | 0
18 | 5926500004PC | Káblový betón žľab BxH 500 x 300mm (ako napr.KŽ-2 LxBxH 102x51x29cm) | ks | 3697 |  | 0
19 | 5926500014PC | Betónový kryt pre káblové žľaby š. 500mm (ako napr. poklop kábelového žľabu KŽ-2 LxBxH 50x40x6cm) | ks | 7394 |  | 0
20 | 5926500020PC | Deliaca stienka pre káblové žľaby (napr. pre KŽ-2 LxBxH 49,5x3x20cm) | ks | 7394 |  | 0
|  | Celkom |  |  |  | 0

## SO 04-32-05
Výkaz výmer
Stavba: ŽST Fiľakovo - Výh. Holiša, rekonštrukcia žel. zvršku a žel. spodku
UČS 04: Výh. Prša -Výh. Holiša (km 151,277 - 155,064)
Objekt: SO 04-32-05 Výh. Prša - Výh. Holiša, zast. Holiša - nástupištia
P.č. | Kód položky | Popis | MJ | Množstvo celkom | Cena jednotková (EUR) | Cena celkom (EUR) | Špecifikácia (materiál /technológia)
| HSV | Práce a dodávky HSV
| 1 | Zemné práce
1 | 113206111.S | Vytrhanie obrúb betónových, s vybúraním lôžka, z krajníkov alebo obrubníkov stojatých, -0,14500t | m | 132.4 |  | 0
2 | 122202502.S | Odkopávka a prekopávka nezapažená pre spodnú stavbu železníc v hornine 3 do 1000 m3 | m3 | 332.64 |  | 0
3 | 122202509.S | Odkopávky a prekopávky nezapažené pre spodnú stavbu železníc. Príplatok za lepivosť horniny 3 | m3 | 99.792 |  | 0
4 | 132201101.S | Výkop ryhy do šírky 600 mm v horn.3 do 100 m3 | m3 | 5.272 |  | 0
5 | 132201109.S | Príplatok k cene za lepivosť pri hĺbení rýh šírky do 600 mm zapažených i nezapažených s urovnaním dna v hornine 3 | m3 | 1.582 |  | 0
6 | 132201202.S | Výkop ryhy šírky 600-2000mm horn.3 od 100 do 1000 m3 | m3 | 120.2 |  | 0
7 | 132201209.S | Príplatok k cenám za lepivosť pri hĺbení rýh š. nad 600 do 2 000 mm zapaž. i nezapažených, s urovnaním dna v hornine 3 | m3 | 36.06 |  | 0
8 | 133201201.S | Výkop šachty nezapaženej, hornina 3 do 100 m3 | m3 | 3.74 |  | 0
9 | 133201209.S | Príplatok k cenám za lepivosť horniny tr.3 | m3 | 1.122 |  | 0
10 | 162504102.S | Vodorovné premiestnenie výkopku pre spodnú stavbu železníc po spevnenej ceste z horniny tr.1-4 do 1000 m3 na vzdialenosť do 3000 m | m3 | 461.852 |  | 0
11 | 162504103.S | Vodorovné premiestnenie výkopku pre spodnú stavbu železníc po spevnenej ceste z horniny tr.1-4 do 1000 m3, príplatok k cene za každých ďalšich a začatých 1000 m | m3 | 10160.744 |  | 0
12 | 171209002.S | Poplatok za skladovanie - zemina a kamenivo (17 05) ostatné | t | 860.298 |  | 0
13 | 174101001.S | Zásyp sypaninou so zhutnením jám, šachiet, rýh, zárezov alebo okolo objektov do 100 m3 | m3 | 30.2 |  | 0
14 | 583310003400.S | Štrkopiesok frakcia 0-63 mm | t | 58.579 |  | 0
15 | 175101101.S | Obsyp potrubia sypaninou z vhodných hornín 1 až 4 bez prehodenia sypaniny | m3 | 0.322 |  | 0
16 | 583310003100.S | Štrkopiesok frakcia 0-22 mm | t | 0.625 |  | 0
17 | 181101102.S | Úprava pláne v zárezoch v hornine 1-4 so zhutnením | m2 | 562.04 |  | 0
| 2 | Zakladanie
18 | 215901101.S | Zhutnenie podložia z rastlej horniny 1 až 4 pod násypy, z hornina súdržných do 92 % PS a nesúdržných | m2 | 221.17 |  | 0
19 | 271573001.S | Násyp pod základové konštrukcie so zhutnením zo štrkopiesku fr.0-32 mm | m3 | 58.162 |  | 0
20 | 272353111.S | Debnenie kotevného otvoru s prierezom do 0.02m2, hĺbky do 0.50m | ks | 9 |  | 0
21 | 273313611.S | Betón základových dosiek, prostý tr. C 16/20 | m3 | 0.201 |  | 0
22 | 273351217.S | Debnenie stien základových dosiek, zhotovenie-tradičné | m2 | 0.504 |  | 0
23 | 273351218.S | Debnenie stien základových dosiek, odstránenie-tradičné | m2 | 0.504 |  | 0
24 | 274313611.S | Betón základových pásov, prostý tr. C 16/20 | m3 | 141.768 |  | 0
25 | 274351215.S | Debnenie stien základových pásov, zhotovenie-dielce | m2 | 126.5 |  | 0
26 | 274351216.S | Debnenie stien základových pásov, odstránenie-dielce | m2 | 126.5 |  | 0
27 | 275313611.S | Betón základových pätiek, prostý tr. C 16/20 | m3 | 4.712 |  | 0
28 | 279313611.S | Betón základových múrov, prostý tr. C 16/20 | m3 | 0.917 |  | 0
29 | 279321311.S | Betón základových múrov, železový (bez výstuže), tr. C 16/20 | m3 | 5.166 |  | 0
30 | 279351105.S | Debnenie základových múrov obojstranné zhotovenie-dielce | m2 | 41.627 |  | 0
31 | 279351106.S | Debnenie základových múrov obojstranné odstránenie-dielce | m2 | 41.627 |  | 0
32 | 279362021.S | Výstuž základových múrov nosných zo zvár. sietí KARI | t | 0.207 |  | 0
| 3 | Zvislé a kompletné konštrukcie
33 | 327323127.S | Múry a valy z betónu železového tr. C 25/30 | m3 | 1.926 |  | 0
34 | 327351211.S | Debnenie múrov a valov zvislých aj sklonených, výšky do 20 m zhotovenie | m2 | 20.239 |  | 0
35 | 327351221.S | Debnenie múrov a valov zvislých aj sklonených, výšky do 20 m odstránenie | m2 | 20.239 |  | 0
36 | 327361040.S | Výstuž múrov a valov zo zváraných sietí | t | 0.357 |  | 0
37 | 388129120.S | Montáž dielca prefabrikovaného kanála tvaru L hm. do 0.5 t | ks | 16 |  | 0
38 | 593840001100.S | Oporný uholník betónový, šírka 1000 mm, výška 1050 mm, dĺžka päty 600 mm, hrúbka 120 mm | ks | 16 |  | 0
39 | 388129130.S | Montáž dielca prefabrikovaného kanála tvaru L hm. do 1 t | ks | 126 |  | 0
40 | 593840001200.S | Oporný uholník betónový, šírka 1000 mm, výška 1300 mm, dĺžka päty 700 mm, hrúbka 120 mm | ks | 51 |  | 0
41 | 593840001300.S | Oporný uholník betónový, šírka 1000 mm, výška 1550 mm, dĺžka päty 850 mm, hrúbka 120 mm | ks | 75 |  | 0
| 4 | Vodorovné konštrukcie
42 | 451573111.S | Lôžko pod potrubie, stoky a drobné objekty, v otvorenom výkope z piesku a štrkopiesku do 63 mm | m3 | 0.105 |  | 0
| 5 | Komunikácie
43 | 512502121.S | Odstránenie koľajového lôžka z kameniva po rozob. koľaje alebo koľajového rozvetvenia, -1,80800t | m3 | 16.02 |  | 0
44 | 564861111.S | Podklad zo štrkodrviny s rozprestretím a zhutnením, po zhutnení hr. 200 mm | m2 | 320.82 |  | 0
45 | 596911144.S | ladenie betónovej zámkovej dlažby komunikácií pre peších hr. 60 mm pre peších nad 300 m2 so zriadením lôžka z kameniva hr. 30 mm | m2 | 320.82 |  | 0
46 | 592460009600.S | Dlažba betónová, rozmer 200x200x60 mm, prírodná | m2 | 215.877 |  | 0
47 | 592460007000P | Dlažba betónová pre nevidiacich drážková, rozmer 200x200x60 mm, sivá | m2 | 45.45 |  | 0
48 | 592460006800P | Dlažba betónová pre nevidiacich, rozmer 200x200x60 mm, červená | m2 | 32.28 |  | 0
49 | 592460007300P | Dlažba betónová pre nevidiacich, rozmer 200x200x60 mm, žltá | m2 | 30.421 |  | 0
| 6 | Úpravy povrchov, podlahy, osadenie
50 | 627452145.S | Škárovanie maltou MC (400 kg cem./m3) zvislé aj vodorovné, medzi prefabrik. dielcami | m | 314.655 |  | 0
| 8 | Rúrové vedenie
51 | 871326026.S | Montáž kanalizačného PVC-U potrubia hladkého plnostenného DN 150 | m | 0.701 |  | 0
52 | 286110002700.S | Rúra PVC-U hladký, kanalizačný, gravitačný systém Dxr 160x4,7 mm dĺ. 6 m, SN8 - plnostenná | ks | 1 |  | 0
53 | 899721132.S | Označenie kanalizačného potrubia hnedou výstražnou fóliou | m | 0.7 |  | 0
| 9 | Ostatné konštrukcie a práce-búranie
54 | 914001112.S | Osadenie a montáž cestnej zvislej dopravnej značky v rámoch na oceľovej konštrukcii | ks | 5 |  | 0
55 | 40447774PC | Rám z Pz stĺpikov f 70x4 mm, s krytkami - Nosič tabúľ - 2x stĺpik, výška 5,0 m | ks | 1 |  | 0
56 | 40447775PC | Rám z Pz stĺpikov f 70x4 mm, s krytkami - Nosič tabúľ - 2x stĺpik, výška 4,55 m | ks | 1 |  | 0
57 | 40447776PC | Rám z Pz stĺpikov f 70x4 mm, s kratkami - Nosič tabúľ - 2x stĺpik, výška 4,634 m | ks | 2 |  | 0
58 | 40447777PC | Rám z Pz stĺpikov f 70x4 mm, s krytkami - Nosič tabúľ - 2x stĺpik, výška 4,634 m | ks | 1 |  | 0
59 | 553817142P | Orientačný systém - informačný nosič z Pz plechu 1700 x 390 mm, tabuľa jednostranná, vrátane upevňovacích prvkov | ks | 1 |  | 0
60 | 553817143P | Orientačný systém - informačný nosič z Pz plechu 2000 x 1250 mm, tabuľa jednostranná, vrátane upevňovacích prvkov | ks | 3 |  | 0
61 | 553817144P | Orientačný systém - informačný nosič z Pz plechu 1960 x 1700 mm, tabuľa jednostranná, vrátane upevňovacích prvkov | ks | 1 |  | 0
62 | 914001211.S | Montáž cestnej zvislej dopravnej značky základnej veľkosti do 1 m2 objímkami na stĺpiky alebo konzoly | ks | 1 |  | 0
63 | 55381710P | Informačný nosič s piktogramom, z Pz plechu 300 x 300 mm, tabuľa jednostranná, vrátane upevňovacích prvkov | ks | 1 |  | 0
64 | 92392101P | Nástupištná konštrukcia rampový dielec R1 s konzolovou doskou ku hrane typu PRE 200 (D+M) | m | 1 |  | 0
65 | 92392102P | Nástupištná konštrukcia rampový dielec R2 s konzolovou doskou ku hrane typu PRE 200 (D+M) | m | 3 |  | 0
66 | 92392103P | Nástupištná konštrukcia rampový dielec R3 s konzolovou doskou ku hrane typu PRE 200 (D+M) | m | 3 |  | 0
67 | 92392104P | Nástupištná konštrukcia rampový dielec R4 s konzolovou doskou ku hrane typu PRE 200 (D+M) | m | 2 |  | 0
68 | 923921115.S | Nástupištná konštrukcia zo želetobetónových hrán tvaru L a typu 200 | m | 150 |  | 0
69 | 929571111.S | Zásyp medzi nástupištnými hranami PRE zo štrkopiesku so zhutnením | m3 | 291.84 |  | 0
70 | 93196111P | Vložky do dilatačných škár zvislé, z polystyrénovej dosky hr. 20 mm | m2 | 10.449 |  | 0
71 | 931992121.S | Výplň dilatačných škár z extrudovaného polystyrénu hr. 20 mm | m2 | 11.625 |  | 0
72 | 935114322.S | Osadenie odvodňovacieho betónového žľabu univerzálneho vnútornej šírky 150 mm a s roštom triedy B 125 | m | 10 |  | 0
73 | 592270022300.S | Odvodňovací žľab betónový univerzálny s ochrannou hranou, svetlá šírka 150 mm, dĺžky 1 m, bez spádu | ks | 9 |  | 0
74 | 592270004600P | Odvodňovací žľab univerzálny dĺžky 1 m, výšky 190 mm, otvor pre spodný odtok, bez spádu, betónový | ks | 1 |  | 0
75 | 592270015300.S | Mriežkový rošt, štrbiny 30x10 mm, dĺ. 1 m, B 125, pozinkovaný s rychlouzáverom, pre žľaby betónové s ochrannou hranou svetlej šírky 150 mm | ks | 10 |  | 0
76 | 592270007300.S | Čelná koncová stena, pre žľaby betónové s ochrannou hranou svetlej šírky 150 mm | ks | 10 |  | 0
77 | 936104102.S | Montáž prvkov drobnej architektúry, hmotnosti nad 0,1 do 1,5 t | ks | 1 |  | 0
78 | 593720000PC | Schody nástupišťa, lxšxv 1300x1030x750 mm | ks | 1 |  | 0
79 | 936174312.S | Osadenie stojana na bicykle kotevnými skrutkami bez zabetónovania nôh na pevný podklad | ks | 2 |  | 0
80 | 553560009700P | Jednostranný oceľový stojan, šest miest, s madlom pre pripútanie bicyklov | ks | 2 |  | 0
81 | 956901111.S | Osadenie schodiskového a balkónového zábradlia v kamenných alebo železobetónových stupňoch, v balkónovej doske do vynechaných otvorov | ks | 9 |  | 0
82 | 553585029P | Zábradelný dielec, dĺžka: 2,05 m, výška 0,9 m, so zvislými priečľami, so stĺpikmi na zabetónovanie, s náterovým systémom (podľa PD) | ks | 3 |  | 0
83 | 979082213.S | Vodorovná doprava sutiny so zložením a hrubým urovnaním na vzdialenosť do 1 km | t | 28.964 |  | 0
84 | 979082219.S | Príplatok k cene za každý ďalší aj začatý 1 km nad 1 km | t | 695.136 |  | 0
85 | HZS000311.S | Stavebno montážne práce menej náročne, pomocné alebo manipulačné (Tr. 1) v rozsahu menej ako 4 hodiny | hod | 2 |  | 0
86 | 55381680PC | Odpadkový kôš z vymývaného betónu s oceľovým krytom, s vnútornou nádobou z plechu, objem 75 l (viď popis v PD) | ks | 3 |  | 0
87 | 5635900001PC | Nádoba na posypovú soľ (napr. zo sklolaminátu) objem 110 l | ks | 1 |  | 0
88 | 9361700PC | Drobné konštrukcie, rozpierka z U 160 dl.1,6m s Pz povrchom (podľa PD), dodávka a montáž | ks | 16 |  | 0
89 | 9599400PC | Expanzná nerez kotva pre seizmické aplikácie M8 do betónu, ŽB, s vyvŕtaním otvoru | ks | 12 |  | 0
90 | 959941132.S | Chemická kotva s kotevným svorníkom tesnená chemickou ampulkou do betónu, ŽB, kameňa, s vyvŕtaním otvoru M16/45/190 mm | ks | 466 |  | 0
91 | 978071251.S | Odsekanie a odstránenie izolácie lepenkovej vodorovnej, -0,07300t | m2 | 24.723 |  | 0
92 | 979081111.S | Odvoz sutiny a vybúraných hmôt na skládku do 1 km | t | 1.805 |  | 0
93 | 979081121.S | Odvoz sutiny a vybúraných hmôt na skládku za každý ďalší 1 km | t | 160.645 |  | 0
94 | 979083114.S | Vodorovné premiestnenie sutiny na skládku s naložením a zložením nad 2000 do 3000 m | t | 48.825 |  | 0
95 | 979083191.S | Príplatok za každých ďalších i začatých 1000 m po spevnenej ceste | t | 1074.15 |  | 0
96 | 979084216.S | Vodorovná doprava vybúraných hmôt po suchu bez naloženia, ale so zložením na vzdialenosť do 5 km | t | 19.198 |  | 0
97 | 979084219.S | Príplatok k cene za každých ďalších aj začatých 5 km nad 5 km | t | 76.792 |  | 0
98 | 979089012.S | Poplatok za skladovanie - betón, tehly, dlaždice (17 01 ), ostatné | t | 68.023 |  | 0
99 | 979089211.S | Poplatok za skladovanie - bitúmenové zmesi, uhoľný decht, dechtové výrobky (17 03), nebezpečné | t | 1.805 |  | 0
100 | 981011313.S | Demolácia budov postup. rozober., z tehál, kameňa a pod. s podielom konštr. do 20%, -0,35000t | m3 | 72.362 |  | 0
101 | 981512113.S | Demolácia konštr. objektov, iným spôsobom z bet. prostého na maltu cementovú, -2,38000t | m3 | 9.873 |  | 0
| 99 | Presun hmôt HSV
102 | 998235011.S | Presun hmôt pre nástupištia železníc a rampy ostatné akéhokoľvek rozsahu | t | 1663.448 |  | 0
| PSV | Práce a dodávky PSV
| 711 | Izolácie proti vode a vlhkosti
103 | 711111001.S | Zhotovenie izolácie proti zemnej vlhkosti vodorovná náterom penetračným za studena | m2 | 145.62 |  | 0
104 | 246170000900.S | Lak asfaltový penetračný | t | 0.044 |  | 0
105 | 711111002.S | Zhotovenie izolácie proti zemnej vlhkosti vodorovná asfaltovým lakom za studena | m2 | 145.62 |  | 0
106 | 246170001000.S | Lak asfaltový opravný | t | 0.109 |  | 0
107 | 711112001.S | Zhotovenie izolácie proti zemnej vlhkosti zvislá penetračným náterom za studena | m2 | 358.481 |  | 0
108 | 246170000900.S | Lak asfaltový penetračný | t | 0.125 |  | 0
109 | 711112002.S | Zhotovenie izolácie proti zemnej vlhkosti zvislá asfaltovým lakom za studena | m2 | 358.481 |  | 0
110 | 246170001000.S | Lak asfaltový opravný | t | 0.305 |  | 0
111 | 998711101.S | Presun hmôt pre izoláciu proti vode v objektoch výšky do 6 m | t | 0.583 |  | 0
| 767 | Konštrukcie doplnkové kovové
112 | 767161130.S | Montáž zábradlia rovného z rúrok alebo tenkostenných profil.do muriva, s hmotnosťou 1 metra zábradlia nad 30 do 45 kg | m | 162.095 |  | 0
113 | 553585011P | Zábradelný dielec, dĺžka:2,05 m, výška 0,9 m, so zvislými priečľami, s náterovým systémom (podľa PD) | ks | 63 |  | 0
114 | 553585013P | Zábradelný dielec, dĺžka: 0,96 m, výška 0,9 m, so zvislými priečľami, s náterovým systémom (podľa PD) | ks | 1 |  | 0
115 | 553585014P | Zábradelný dielec, dĺžka: 0,865 m, výška 0,9 m, so zvislými priečľami, s náterovým systémom (podľa PD) | ks | 1 |  | 0
116 | 553585031P | Zábradelný dielec, dĺžka: 0,435 m, výška 0,9 m, so zvislými priečľami, s náterovým systémom (podľa PD) | ks | 1 |  | 0
117 | 553585012P | Zábradelný dielec šikmý, dĺžka:2,05 m, výška 0,9 m, so zvislými priečľami a zarážkou pre slepeckú palicu, s náterovým systémom (podľa PD) | ks | 8 |  | 0
118 | 553585026P | Zábradelný dielec, dĺžka: 0,530 m, výška 0,9 m, so zvislými priečľami, s náterovým systémom (podľa PD) | ks | 2 |  | 0
119 | 553585016P | Zábradelný dielec šikmý, dĺžka: 0,30 m, výška 0,9 m, so zvislými priečľami, zarážkou pre slepeckú palicu, predĺženým madlom a vodiacou lištou pre vozíky, s náterovým systémom (podľa PD) | ks | 2 |  | 0
120 | 767221130.S | Montáž zábradlí schodísk z rúrok do muriva, s hmotnosťou 1 bm zábradlia nad 15 nad 25 kg | m | 2.29 |  | 0
121 | 553585032P | Zábradelný dielec schodiskový, dĺžka: 1,445 m, výška 0,9 m, so zvislými priečľami, s náterovým systémom (podľa PD) | ks | 2 |  | 0
122 | 767230075.S | Montáž prídavného madla na zábradlie | m | 36.4 |  | 0
123 | 767995103.S | Montáž ostatných atypických kovových stavebných doplnkových konštrukcií nad 10 do 20 kg | kg | 38.76 |  | 0
124 | 145640001000.S | Profil oceľový 50x3 mm 1x ťahaný tenkostenný uzavretý štvorcový | t | 0.039 |  | 0
125 | HZS000312.S | Stavebno montážne práce náročnejšie, ucelené, obtiažne, rutinné (Tr. 2) v rozsahu menej ako 4 hodimy | hod | 1 |  | 0
126 | 552340332P | Informačný nosič z plastu, s piktogramom obojstranne, 300 x 300 mm, v kovovom ráme | ks | 3 |  | 0
127 | 767995103.S | Montáž ostatných atypických kovových stavebných doplnkových konštrukcií nad 10 do 20 kg | kg | 38.34 |  | 0
128 | 553434000PC | Schody pomocné pre výstup z koľajiska, z oceľ. profilov, š.38 cm , v.30 cm, s povrchovou úpravou Pz a nátermi (podľa PD) | ks | 3 |  | 0
129 | 998767101.S | Presun hmôt pre kovové stavebné doplnkové konštrukcie v objektoch výšky do 6 m | t | 4.979 |  | 0
| 783 | Dokončovacie práce - nátery
130 | 783251001.S | Nátery kov.stav.doplnk.konštr. epoxidové a epoxidechtové jednonás. 1x email - 70µm | m2 | 1.824 |  | 0
131 | 783251017.S | Nátery kov.stav.doplnk.konštr. epoxidové a epoxidechtové základné - 35µm | m2 | 1.824 |  | 0
132 | 783271001.S | Nátery kov.stav.doplnk.konštr. polyuretánové jednonásobné 2x s emailovaním.- 105µm | m2 | 1.824 |  | 0
133 | 783992000.S | Nátery ostatné bezpečnostnými farbami šrafovaním | m2 | 40.51 |  | 0
| 785 | Dokončovacie práce - tapetovanie
134 | 78501011P | Lepenie nálepiek celých | m2 | 0.068 |  | 0
135 | 624612504P | Nálepka piktogram rozm.15x15cm | súb. | 3 |  | 0
| M | Práce a dodávky M
| 21-M | Elektromontáže
136 | 210220020.S | Uzemňovacie vedenie v zemi FeZn vrátane izolácie spojov | m | 329.154 |  | 0
137 | 354410058800.S | Pásovina uzemňovacia FeZn 30 x 4 mm | kg | 310.063 |  | 0
|  | Celkom |  |  |  | 0

## SO 04-32-05.1
Výkaz výmer
Stavba: ŽST Fiľakovo - Výh. Holiša, rekonštrukcia žel. zvršku a žel. spodku
UČS 04: Výh. Prša -Výh. Holiša (km 151,277 - 155,064)
Objekt: SO 04-32-05.1 Výh. Prša - Výh. Holiša, zast. Holiša - prístrešok pre cestujúcich
P.č. | Kód položky | Popis | MJ | Množstvo celkom | Cena jednotková (EUR) | Cena celkom (EUR) | Špecifikácia (materiál /technológia)
| HSV | Práce a dodávky HSV
| 3 | Zvislé a kompletné konštrukcie
1 | 3811800PC | Prefabrikovaný ŽB prístrešok tvaru U pôdorysu 4000x2100 mm (základová doska, steny, strešná doska; so sedačkami, s vitrínou a uzemnením; podľa PD), dodávka a montáž | ks | 2 |  | 0
| 9 | Ostatné konštrukcie a práce-búranie
2 | 9140011PC | Montáž tabule veľkosti do 2 m2 na stĺpiky alebo konzoly | ks | 2 |  | 0
3 | 553817103P | Orientačný systém - informačný nosič z Pz plechu 1720 x 600 mm, tabuľa jednostranná, vrátane upevňovacích prvkov | ks | 2 |  | 0
4 | 928901012.S | Osadenie staničnej tabule na stene | ks | 2 |  | 0
5 | 55381710P | Informačný nosič s piktogramom, z Pz plechu 300 x 300 mm, tabuľa jednostranná, vrátane upevňovacích prvkov | ks | 2 |  | 0
6 | 977141114.S | Vrty pre kotvy do betónu priemeru 14 mm hĺbky 110 mm s vyplnením epoxidovým tmelom | ks | 9 |  | 0
7 | 31199000PC | Kotevná skrutka M12 (napr. kotevná technika HILTI, HAS-E-R) | kus | 9 |  | 0
| 99 | Presun hmôt HSV
8 | 998235011.S | Presun hmôt pre nástupištia železníc a rampy ostatné akéhokoľvek rozsahu | t | 0.022 |  | 0
| PSV | Práce a dodávky PSV
| 767 | Konštrukcie doplnkové kovové
9 | 767995105.S | Montáž ostatných atypických kovových stavebných doplnkových konštrukcií nad 50 do 100 kg | kg | 97.739 |  | 0
10 | 55343902PC | Konštrukcia pre uchytenie tabúľ plochy 1,72 x 1,25 m, s povrchovou úpravou | ks | 1 |  | 0
11 | 998767101.S | Presun hmôt pre kovové stavebné doplnkové konštrukcie v objektoch výšky do 6 m | t | 0.103 |  | 0
|  | Celkom |  |  |  | 0

## SO 04-32-11
Výkaz výmer
Stavba: ŽST Fiľakovo - Výh. Holiša, rekonštrukcia žel. zvršku a žel. spodku
UČS 04: Výh. Prša -Výh. Holiša (km 151,277 - 155,064)
Objekt: SO 04-32-11 Výh. Prša - Výh. Holiša, priepust v km 152,494
P.č. | Kód položky | Popis | MJ | Množstvo celkom | Cena jednotková (EUR) | Cena celkom (EUR) | Špecifikácia (materiál /technológia)
| HSV | Práce a dodávky HSV
| 1 | Zemné práce
1 | 111101101.S | Odstránenie travín a tŕstia s príp. premiestnením a uložením na hromady do 50 m, pri celkovej ploche do 1000m2 | m2 | 30 |  | 0
2 | 122202501.S | Odkopávky a prekopávky nezapažené pre spodnú stavbu železníc v hornine 3 do 100 m3 | m3 | 67.6 |  | 0
3 | 122202508.S | Odkopávky a prekopávky nezapažené pre spodnú stavbu železníc. Príplatok k cenám za sťaženie pri rekonštruk. v hornine 3 | m3 | 67.6 |  | 0
4 | 122202509.S | Odkopávky a prekopávky nezapažené pre spodnú stavbu železníc. Príplatok za lepivosť horniny 3 | m3 | 20.28 |  | 0
5 | 125703301.S | Čistenie melioračného kanála hr.napl.vrst.,do 250mm s nesp.dnom | m3 | 2 |  | 0
6 | 131211111.S | Hĺbenie jám v hornine tr.3 nesúdržných - ručným náradím | m3 | 10 |  | 0
7 | 131211119.S | Príplatok za lepivosť pri hĺbení jám ručným náradím v hornine tr. 3 | m3 | 3 |  | 0
8 | 132201101.S | Výkop ryhy do šírky 600 mm v horn.3 do 100 m3 | m3 | 1.41 |  | 0
9 | 132201109.S | Príplatok k cene za lepivosť pri hĺbení rýh šírky do 600 mm zapažených i nezapažených s urovnaním dna v hornine 3 | m3 | 0.423 |  | 0
10 | 162504102.S | Vodorovné premiestnenie výkopku pre spodnú stavbu železníc po spevnenej ceste z horniny tr.1-4 do 1000 m3 na vzdialenosť do 3000 m | m3 | 71.01 |  | 0
11 | 162504103.S | Vodorovné premiestnenie výkopku pre spodnú stavbu železníc po spevnenej ceste z horniny tr.1-4 do 1000 m3, príplatok k cene za každých ďalšich a začatých 1000 m | m3 | 1562.22 |  | 0
12 | 171101121.S | Uloženie sypaniny do násypu nesúdržných kamenistých hornín | m3 | 2.1 |  | 0
13 | 583410004500.S | Štrkodrva frakcia 0-63 mm | t | 3.542 |  | 0
14 | 171209002.S | Poplatok za skladovanie - zemina a kamenivo (17 05) ostatné | t | 128.218 |  | 0
15 | 174101001.S | Zásyp sypaninou so zhutnením jám, šachiet, rýh, zárezov alebo okolo objektov do 100 m3 | m3 | 76.7 |  | 0
16 | 58341000430P | Štrkodrva frakcia 4-32 mm | t | 83.795 |  | 0
17 | 58341000450P | Štrkodrva frakcia 32-63 mm | t | 64.98 |  | 0
18 | 181101102.S | Úprava pláne v zárezoch v hornine 1-4 so zhutnením | m2 | 9.906 |  | 0
19 | 181201102.S | Úprava pláne v násypoch v hornine 1-4 so zhutnením | m2 | 5.6 |  | 0
20 | 182201101.S | Svahovanie trvalých svahov v násype | m2 | 4.48 |  | 0
| 2 | Zakladanie
21 | 212312111.S | Lôžko pre trativod z betónu prostého | m3 | 0.8 |  | 0
22 | 212341111.S | Obetónovanie drenážnych rúr medzerovitým betónom | m3 | 0.8 |  | 0
23 | 21275221P | Montáž trativodu z drenážnych plastových rúr, DN 100 mm | m | 11.2 |  | 0
24 | 286110015000.S | Flexibilná drenážna PVC-U rúra DN 100, perforovaná | m | 11.368 |  | 0
25 | 216904391.S | Príplatok k cene za ručné dočistenie oceľovými kefami | m2 | 40 |  | 0
26 | 275321118.S | Základové pätky a bloky mostných konštrukcií z betónu železového tr. C 30/37 | m3 | 1.351 |  | 0
27 | 275354111.S | Debnenie základových pätiek mostných konštrukcií - zhotovenie | m2 | 3.49 |  | 0
28 | 275362111.S | Výstuž základových pätiek a blokov z betonárskej ocele 10 505 mostných konštrukcií | t | 0.12 |  | 0
29 | 28990121P | Vyčistenie pracovných škár do 50mm hĺbky do 150 mm | m | 20 |  | 0
30 | 289902121.S | Otlčenie alebo osekanie vrstiev betónu stien s hr. odsekanej vrstvy L do 80 mm, -0,13800t | m2 | 32 |  | 0
31 | 289902221.S | Otlčenie alebo osekanie vrstiev betónu líca klenieb s hr. odsekanej vrstvy L do 80 mm, -0,13800t | m2 | 8 |  | 0
32 | 289971622.S | Položenie bentonitovej rohože na upravenom povrchu sklon do 1 : 5, šírky do 6 m | m2 | 48 |  | 0
33 | 693665618P | Geosyntetická minerálna tesniaca rohož | m2 | 55.2 |  | 0
| 3 | Zvislé a kompletné konštrukcie
34 | 317321118.S | Mostové rímsy z betónu železového triedy C 30/37 | m3 | 5.099 |  | 0
35 | 317353121.S | Debnenie mostných ríms všetkých tvarov - zhotovenie | m2 | 21.945 |  | 0
36 | 317353221.S | Debnenie mostových ríms všetkých tvarov - odstránenie | m2 | 21.945 |  | 0
37 | 317361216.S | Výstuž mostných ríms z betonárskej ocele 10 505 | t | 0.519 |  | 0
38 | 334121111.S | Osadenie prefabrikovanej opory zo železobetónu hm. do 5 t | ks | 8 |  | 0
39 | 5938400002PC | Rímsový múrik železobetónový napr. IZT 63/19, lxšxv 2260x1490x1190 mm | ks | 8 |  | 0
40 | 334323128.S | Mostné opory a úložné prahy z betónu železového tr. C 30/37 | m3 | 2.977 |  | 0
41 | 334323138.S | Mostné krídla a záverné stienky z betónu železového tr. C 30/37 | m3 | 3.266 |  | 0
42 | 334351112.S | Debnenie mostných konštrukcií-opôr výšky do 20 m, zhotovenie | m2 | 10.506 |  | 0
43 | 334351113.S | Debnenie mostných konštrukcií-krídiel, stien výšky do 20 m, zhotovenie | m2 | 23.621 |  | 0
44 | 334351212.S | Debnenie mostných konštrukcií-opôr výšky do 20 m, odstránenie | m2 | 10.506 |  | 0
45 | 334351213.S | Debnenie mostných konštrukcií-krídiel, stien výšky do 20 m, odstránenie | m2 | 23.621 |  | 0
46 | 334362116.S | Výstuž drieku opôr z betonárskej ocele 10 505 mostných konštrukcií | t | 0.084 |  | 0
47 | 334362126.S | Výstuž krídel a záverných stienok z betonárskej ocele 10 505 mostných konštrukcií | t | 0.267 |  | 0
48 | 348171121.S | Osadenie mostného oceľového zábradlia trvalého do betónu ríms priamo | m | 13.74 |  | 0
49 | 55381683PC | Oceľové uholníkové zábradlie trojmadlové, s protikoróznou ochranou náterovým systémom | kg | 421.895 |  | 0
| 4 | Vodorovné konštrukcie
50 | 451311721.S | Podklad pod dlažbu z prostého betónu vodostavebného C 25/30 hr.nad 100 do 150 mm | m2 | 13 |  | 0
51 | 451315115.S | Podkladová alebo výplňová vrstva z betónu tr. C 16/20 hr. do 100 mm | m2 | 4.419 |  | 0
52 | 451476121.S | Podkladová vrstva plastbetónová tixotropná - prvá vrstva hr. 10 mm | m2 | 0.384 |  | 0
53 | 451577121.S | Podkladová a výplňová vrstva z kameniva drveného hr. do 200 mm | m2 | 1.486 |  | 0
54 | 452318510.S | Zaisťovací prah z betónu prostého vodostavebného melioračných kanálov s pätkami alebo bez pätiek | m3 | 1.41 |  | 0
55 | 45731110P | Spádová vrstva na báze cementu | m3 | 2.795 |  | 0
56 | 465513127.S | Dlažba z lomového kameňa, na cementovú maltu, s vyškárovaním cementovou maltou, hr. kameňa 200 mm | m2 | 13 |  | 0
57 | 465513157.S | Dlažba svahu pri oporách z upraveného lomového žulového kameňa LK 20 do lôžka C 25/30 plochy nad 10 m2 | m2 | 20 |  | 0
| 6 | Úpravy povrchov, podlahy, osadenie
58 | 622661321.S | Náter betónu mosta akrylátový 1x podkladná OS-B | m2 | 11.7 |  | 0
59 | 6226613PC | Náter betónu mosta vodonepriepustnou maltovinovou stierkou | m2 | 18 |  | 0
60 | 627471134.S | Reprofilácia podhľadov sanačnou maltou, 2 vrstvy hr.50 mm | m2 | 9 |  | 0
61 | 627471154.S | Reprofilácia stien sanačnou maltou, 2 vrstvy hr.50 mm | m2 | 20.7 |  | 0
62 | 627471232.S | Reprofilácia podláh a mostovky sanačnou maltou, 2 vrstvy hr.20 mm | m2 | 13.5 |  | 0
63 | 62747133P | Vyrovnanie plôch podhľadov stierkou zo sanačnej malty, 1 vrstva hr.2 mm | m2 | 9 |  | 0
64 | 627471351.S | Vyrovnanie zvislých plôch stierkou zo sanačnej malty, 1 vrstva hr.2 mm | m2 | 20.7 |  | 0
65 | 627471431.S | Ochrana výstuže podhľadu zo sanačnej malty, 1 vrstva hr.1 mm | m2 | 9 |  | 0
66 | 627471451.S | Ochrana výstuže stien zo sanačnej malty, 1 vrstva hr.1 mm | m2 | 20.7 |  | 0
67 | 627471531.S | Ochrana výstuže podláh a mostovky zo sanačnej malty, 1 vrstva hr.1 mm | m2 | 13.5 |  | 0
| 9 | Ostatné konštrukcie a práce-búranie
68 | 931992121.S | Výplň dilatačných škár z extrudovaného polystyrénu hr. 20 mm | m2 | 2 |  | 0
69 | 9319940PC | Prekrytie škáry betónovej konštrukcie flexibilným nepriepustným pásom (napr. Sikadur Combiflex) | m | 11.2 |  | 0
70 | 931994141.S | Tesnenie pracovnej škáry betónovej konštrukcia polyuretanovým tmelom do pl. 1,5 cm2 | m | 8.8 |  | 0
71 | 931994142.S | Tesnenie dilatačnej škáry betónovej konštrukcia polyuretanovým tmelom do pl. 4,0 cm2 | m | 2.4 |  | 0
72 | 9319941PC | Tesnenie škáry medzi betón. konštrukciou a oceľovými nosníkmi polyuretanovým tmelom | m | 36 |  | 0
73 | 938902051.S | Očistenie povrchu betónových konštrukcií otryskaním - pod izoláciu | m2 | 13.5 |  | 0
74 | 938902301.S | Čistenie betónového podkladu vysokotlakovým vodným lúčom do hrúbky 1 mm - stropov | m2 | 9 |  | 0
75 | 938902302.S | Čistenie betónového podkladu vysokotlakovým vodným lúčom do hrúbky 1 mm - stien | m2 | 20.7 |  | 0
76 | 948102011.S | Dočasný podperný systém oceľový pre mosty doskové - mesačný prenájom | m3 | 65.8 |  | 0
77 | 948102111.S | Dočasný podperný systém oceľový pre mosty akéhokoľvek konštrukčného typu - montáž | m3 | 32.9 |  | 0
78 | 948102191.S | Dočasný podperný systém oceľový pre mosty akéhokoľvek konštrukčného typu - demontáž | m3 | 32.9 |  | 0
79 | 959941132.S | Chemická kotva s kotevným svorníkom tesnená chemickou ampulkou do betónu, ŽB, kameňa, s vyvŕtaním otvoru M16/45/190 mm | ks | 32 |  | 0
80 | 961051111.S | Búranie mostných základov, muriva a pilierov alebo nosných konštrukcií zo železobetónu, -2,40000t | m3 | 4 |  | 0
81 | 965043341.S | Búranie podkladov pod dlažby, liatych dlažieb a mazanín,betón s poterom,teracom hr.do 100 mm, plochy nad 4 m2 -2,20000t | m3 | 0.675 |  | 0
82 | 965049110.S | Príplatok za búranie betónovej mazaniny so zváranou sieťou alebo rabicovým pletivom hr.do 100 mm | m3 | 0.675 |  | 0
83 | 977141128.S | Vrty pre kotvy do betónu priemeru 28 mm hĺbky 190 mm s vyplnením epoxidovým tmelom | ks | 92 |  | 0
84 | 978071251.S | Odsekanie a odstránenie izolácie lepenkovej vodorovnej, -0,07300t | m2 | 13.5 |  | 0
85 | 979012112.S | Zvislá doprava, sutiny na výšku do 3,5 m | t | 12.071 |  | 0
86 | 979082113.S | Vodorovná doprava sutiny, so zložením a hrubým urovnaním, na vzdialenosť do 1000 m | t | 17.591 |  | 0
87 | 979082119.S | Vodorovná doprava po suchu alebo naloženie. Príplatok k cene za každých ďalších i začatých 1000 m nad 1000 m | t | 486.274 |  | 0
88 | 979087112.S | Nakladanie na dopravný prostriedok pre vodorovnú dopravu sutiny | t | 5.52 |  | 0
89 | 979089012.S | Poplatok za skladovanie - betón, tehly, dlaždice (17 01 ), ostatné | t | 16.605 |  | 0
90 | 979089211.S | Poplatok za skladovanie - bitúmenové zmesi, uhoľný decht, dechtové výrobky (17 03), nebezpečné | t | 0.986 |  | 0
| 99 | Presun hmôt HSV
91 | 998212111.S | Presun hmôt pre mosty murované, monolitické,betónové,kovové,výšky mosta do 20 m | t | 269.525 |  | 0
| PSV | Práce a dodávky PSV
| 711 | Izolácie proti vode a vlhkosti
92 | 711112001.S | Zhotovenie izolácie proti zemnej vlhkosti zvislá penetračným náterom za studena | m2 | 31.5 |  | 0
93 | 246170000900.S | Lak asfaltový penetračný | t | 0.011 |  | 0
94 | 711112002.S | Zhotovenie izolácie proti zemnej vlhkosti zvislá asfaltovým lakom za studena | m2 | 31.5 |  | 0
95 | 246170001000.S | Lak asfaltový opravný | t | 0.027 |  | 0
96 | 7113800PC | Hydroizolácia vodorovná bezzvarovým systémom (podkladná vrstva, krycia vrstva), hr.podľa PD | m2 | 16.2 |  | 0
97 | 7113801PC | Hydroizolácia zvislá bezzvarovým systémom (podkladná vrstva, krycia vrstva), hr.podľa PD | m2 | 13.1 |  | 0
98 | 71149127PC | Izolačné súvrstvie GTX+PVC fólia+GTX (podľa PD) na ploche zvislej, pre izolácie proti zemnej vlhkosti, dodávka+montáž | m2 | 35 |  | 0
99 | 711691172.S | Zhotovenie rubovej podkladnej vrstvy izolácie z textílie, pre podchody, objekty v podzemí, tunely, štôlne a metrá | m2 | 13 |  | 0
100 | 6933100002PC | Drenážny geokompozit (podľa PD) | m2 | 14.04 |  | 0
101 | 998711101.S | Presun hmôt pre izoláciu proti vode v objektoch výšky do 6 m | t | 0.046 |  | 0
| 783 | Nátery
102 | 7831500PC | Systém protikoróznej ochrany náterovým systémom, vrátane prípravy povrchu - podľa PD | m2 | 4.5 |  | 0
|  | Celkom |  |  |  | 0

## SO 04-33-01
Výkaz výmer
Stavba: ŽST Fiľakovo - Výh. Holiša, rekonštrukcia žel. zvršku a žel. spodku
UČS 04: Výh. Prša -Výh. Holiša (km 151,277 - 155,064)
Objekt: SO 04-33-01 Výh. Prša - Výh. Holiša, most v km 154,538
P.č. | Kód položky | Popis | MJ | Množstvo celkom | Cena jednotková (EUR) | Cena celkom (EUR) | Špecifikácia (materiál /technológia)
| HSV | Práce a dodávky HSV
| 1 | Zemné práce
1 | 111103401.S | Odstránenie tŕstia, plazivého rastlinstva a bodľačia vyrezávaním tŕstia a palachu | ha | 0.001 |  | 0
2 | 111103402.S | Odstránenie tŕstia, plazivého rastlinstva a bodľačia pod hladinou vody | ha | 0.042 |  | 0
3 | 113106241.S | Rozoberanie vozovky a plochy z panelov so škárami zaliatymi asfaltovou alebo cementovou maltou, -0,40800t | m2 | 10 |  | 0
4 | 113307112.S | Odstránenie podkladu v ploche do 200m2 z kameniva ťaženého, hr.100- 200mm, -0,24000t | m2 | 60 |  | 0
5 | 122202201.S | Odkopávka a prekopávka nezapažená pre cesty, v hornine 3 do 100 m3 | m3 | 13.523 |  | 0
6 | 122202209.S | Odkopávky a prekopávky nezapažené pre cesty. Príplatok za lepivosť horniny 3 | m3 | 9.466 |  | 0
7 | 131211101.S | Hĺbenie jám v hornine tr.3 súdržných - ručným náradím | m3 | 7.206 |  | 0
8 | 131211119.S | Príplatok za lepivosť pri hĺbení jám ručným náradím v hornine tr. 3 | m3 | 5.044 |  | 0
9 | 131311101.S | Hĺbenie jám v hornine tr.4 súdržných - ručným alebo pneumatickým náradím | m3 | 4.805 |  | 0
10 | 131311119.S | Príplatok za lepivosť pri hĺbení jám ručným alebo pneumatickým náradím v horninetr. 4 | m3 | 3.364 |  | 0
11 | 162301111.S | Vodorovné premiestnenie výkopku po nespevnenej ceste z horniny tr.1-4, do 100 m3 na vzdialenosť nad 50 do 500 m | m3 | 10.703 |  | 0
12 | 162501102.S | Vodorovné premiestnenie výkopku po spevnenej ceste z horniny tr.1-4, do 100 m3 na vzdialenosť do 3000 m | m3 | 30.595 |  | 0
13 | 162501105.S | Vodorovné premiestnenie výkopku po spevnenej ceste z horniny tr.1-4, do 100 m3, príplatok k cene za každých ďalšich a začatých 1000 m | m3 | 673.09 |  | 0
14 | 167101100.S | Nakladanie výkopku tr.1-4 ručne | m3 | 22.425 |  | 0
15 | 167101101.S | Nakladanie neuľahnutého výkopku z hornín tr.1-4 do 100 m3 | m3 | 5.352 |  | 0
16 | 171101101.S | Uloženie sypaniny do násypu súdržnej horniny s mierou zhutnenia podľa Proctor-Standard na 95 % | m3 | 5.352 |  | 0
17 | 171101104.S | Uloženie sypaniny do násypu súdržnej horniny s mierou zhutnenia nad 100 do 102 % podľa Proctor-Standard | m3 | 45.876 |  | 0
18 | 583310004100.S | Kamenivo ťažené hrubé drvené frakcia 0-32 mm | t | 82.577 |  | 0
19 | 171209002.S | Poplatok za skladovanie - zemina a kamenivo (17 05) ostatné | t | 52.011 |  | 0
20 | 181101102.S | Úprava pláne v zárezoch v hornine 1-4 so zhutnením | m2 | 19.72 |  | 0
| 2 | Zakladanie
21 | 211571111.S | Výplň odvodňovacieho rebra alebo trativodu do rýh s úpravou povrchu výplne štrkopieskom fr. 16-32 | m3 | 1.625 |  | 0
22 | 212312111.S | Lôžko pre trativod z betónu prostého | m3 | 4.07 |  | 0
23 | 212755116.S | Trativod z drenážnych rúrok bez lôžka, vnútorného priem. rúrok 160 mm | m | 6.31 |  | 0
24 | 286110015200.S | Flexibilná drenážna PVC-U rúra DN 160, perforovaná | m | 6.626 |  | 0
25 | 212792312.S | Odvodnenie mostnej opory - drenážne plastové zvislé potrubie HDPE DN 160 | m | 16.669 |  | 0
26 | 286520003100.S | Koleno PVC, DN 150x15°, 30°, 45° pre hladký, kanalizačný, gravitačný systém | ks | 4 |  | 0
27 | 286520015200.S | Zátka PVC vnútorná do hrdla DN 150 pre hladký, kanalizačný, gravitačný systém | ks | 2 |  | 0
28 | 216904391.S | Príplatok k cene za ručné dočistenie oceľovými kefami | m2 | 87.369 |  | 0
29 | 224361119.S | Výstuž pilót betónovaných do zeme, s ponechaním pažnice, z ocele B500 (10505) | t | 0.152 |  | 0
30 | 229942112.S | Rúrkové mikropilóty tlakové i ťahové z ocele 11 523 časť hladká, pri priemere nad 80 do 105 mm | m | 123.5 |  | 0
31 | 229942122.S | Rúrkové mikropilóty tlakové i ťahové z ocele 11 523 časť manžetová pri priemere 80 do 105 mm | m | 208 |  | 0
32 | 229946122.S | Hlava rúrkovej mikropilóty namáhanej tlakom i ťahom, pri priemere mikropilóty nad 80 do 105 mm | ks | 26 |  | 0
33 | 262303572P | Vrty jadrové pre injektáž zvislé povrchové, D nad 195 do 245 mm v hĺbke 0 - 25 m | m | 331.5 |  | 0
34 | 262308512.S | Príplatok za vrty pre injektovanie šikmé povrchové D 195-245mm, pri sklone do 48 st., hĺbky do 25m, v hornine III | m | 153 |  | 0
35 | 275311117.S | Základové pätky a bloky mostných konštrukcií z betónu prostého tr. C 25/30 | m3 | 0.737 |  | 0
36 | 275354111.S | Debnenie základových pätiek mostných konštrukcií - zhotovenie | m2 | 4.913 |  | 0
37 | 275354211.S | Debnenie základových pätiek mostných konštrukcií - odstránenie | m2 | 4.913 |  | 0
38 | 281601211.S | Injektovanie s jednoduchým obturátorom, alebo bez obturátora vzostupné tlakom do 0,60 MPa (m) | m | 123.5 |  | 0
39 | 282602213.S | Injektovanie povrchové s dvojitým obturátorom mikropilót alebo kotiev tlakom nad 2, 0 do 4,5 MPa (m) | m | 188.5 |  | 0
40 | 589130004000P | Malta cementová injektážna z cementu troskoportlandského, hmotnostný pomer cementu k vode 1:1,5 | m3 | 19.435 |  | 0
41 | 289201211.S | Vyklinovanie uvoln.kamen. z lomov.kam. l hrubom | m2 | 12 |  | 0
42 | 289904121.S | Vysekanie spoj. hmoty hĺbky do 30mm z lomového kameňa hrubého, -0,01600t | m2 | 12 |  | 0
43 | 289905213.S | Úprava škár po škárovaní muriva z lomového kameňa alebo tehál hrubého uhladením | m2 | 12 |  | 0
44 | 289971211.S | Zhotovenie vrstvy z geotextílie na upravenom povrchu sklon do 1 : 5 , šírky od 0 do 3 m | m2 | 193.202 |  | 0
45 | 693110003200.S | Geotextília polypropylénová netkaná 500 g/m2 | m2 | 106.261 |  | 0
46 | 693410000600.S | Geosyntetické ílové tesnenie plošná hmotnosť 4800 g/m2, z bentonitu medzi geotextíliami tkaná/netkaná | m2 | 106.261 |  | 0
| 3 | Zvislé a kompletné konštrukcie
47 | 317121118.S | Osadenie mostných ríms zo železobetónových tvaroviek - konzolových dielcov mostovky hmotnosti do 3 t | ks | 4 |  | 0
48 | 593840000205P | Rímsový staveniskový prefabrikát ,železobetónový C30/37, XC4, XF3, 835/11801570x2960mm, beton 1,37m3, výstuž 0,242t, 3x prepravný trn DEHA 6000-2,5-120 | ks | 4 |  | 0
49 | 317171121.S | Kotvenie monolitického betónu rímsy do mostovky kotvou do vývrtu | ks | 75 |  | 0
50 | 245990000200.S | Kapsula chemická M16x125, kotevná technika do betónu, 100 ks v balení | bal | 0.75 |  | 0
51 | 132810000600.S | Tyč oceľová kruhová pre výstuž do betónu D 12 mm, ozn. 10 216 | t | 0.157 |  | 0
52 | 334323128.S | Mostné opory a úložné prahy z betónu železového tr. C 30/37 | m3 | 53.583 |  | 0
53 | 334323168.S | Mostné bloky ložísk z betónu železového tr. C 30/37, XF3, XC4(SK)-Cl0,4, Dmax 16-S3 | m3 | 0.366 |  | 0
54 | 334351112.S | Debnenie mostných konštrukcií-opôr výšky do 20 m, zhotovenie | m2 | 142.405 |  | 0
55 | 334351212.S | Debnenie mostných konštrukcií-opôr výšky do 20 m, odstránenie | m2 | 142.405 |  | 0
56 | 334353762.S | Debnenie mostných konštrukcií- príplatok k debneniu , za lišty do debnenia 30/30 mm | m | 88.58 |  | 0
57 | 334359111.S | Výrez debnenia pre prestup rúr betónovou konštrukciou DN 150 | ks | 8 |  | 0
58 | 334362166.S | Výstuž úložných prahov ložísk z betonárskej ocele 10 505 mostných konštrukcií | t | 6.695 |  | 0
59 | 334791113.S | Prestup v betónových múroch z plastových rúr nad DN 110 do DN 160 | m | 5.92 |  | 0
| 4 | Vodorovné konštrukcie
60 | 428941512.S | Osadenie mostného ložiska oceľového hrncového zaťaženia nad 2500 do 5000 kN | ks | 4 |  | 0
61 | 358370016321P | Mostné ložisko hrncové pevné TF 3MN | ks | 1 |  | 0
62 | 358370016322P | Mostné ložisko hrncové pozdlžne pohyblivé TE 3MN | ks | 1 |  | 0
63 | 358370016323P | Mostné ložisko hrncové všesmerne pohyblivé TA 3MN | ks | 1 |  | 0
64 | 358370016324P | Mostné ložisko hrncové priečne pohyblivé TE 3MN | ks | 1 |  | 0
65 | 430321616.S | Schodiskové konštrukcie, betón železový tr. C 30/37, XC4, XF2(SK)-Cl0,4-Dmax22-S3 | m3 | 3.993 |  | 0
66 | 430362021.S | Výstuž schodiskových konštrukcií zo zváraných sietí z drôtov typu KARI | t | 0.13 |  | 0
67 | 434351141.S | Debnenie stupňov na podstupňovej doske alebo na teréne pôdorysne priamočiarych zhotovenie | m2 | 5.454 |  | 0
68 | 434351142.S | Debnenie stupňov na podstupňovej doske alebo na teréne pôdorysne priamočiarych odstránenie | m2 | 5.454 |  | 0
69 | 451475121.S | Podkladová vrstva plastbetónová samonivelačná - prvá vrstva hr. 10 mm | m2 | 0.774 |  | 0
70 | 451475122.S | Podkladová vrstva plastbetónová samonivelačná - každá ďalšia vrstva hr. 10 mm | m2 | 0.774 |  | 0
71 | 451476121.S | Podkladová vrstva plastbetónová tixotropná - prvá vrstva hr. 10 mm | m2 | 1.672 |  | 0
72 | 451476122.S | Podkladová vrstva plastbetónová tixotropná - každá ďalšia vrstva hr. 10 mm | m2 | 1.672 |  | 0
73 | 451478011P | Podkladová vrstva plastbetónová na moste - zálievka kotiev | m3 | 0.008 |  | 0
74 | 452318510.S | Zaisťovací prah z betónu prostého vodostavebného melioračných kanálov s pätkami alebo bez pätiek | m3 | 4.545 |  | 0
75 | 457311128.S | Vyrovnávací alebo spádový betón C 30/37 vrátane úpravy povrchu | m3 | 1.24 |  | 0
76 | 457311191.S | Príplatok k vyrovnávaciemu alebo spádovému betónu za rovinnosť | m2 | 24.803 |  | 0
77 | 4612118111.S | Pätka pre dlažbu z lomového kameňa lomovo upraveného, murovaná na sucho bez výplne škár | m3 | 1.817 |  | 0
78 | 463211121.S | Rovnanina z lomového kameňa neopracovaného tried. s vyplnením škár a dutín ťaženým kamenivom | m3 | 13.932 |  | 0
79 | 465513256.S | Dlažba svahu pri oporách z upraveného lomového žulového kameňa LK 25 do lôžka C 25/30 plochy do 10 m2 | m2 | 27.79 |  | 0
| 5 | Komunikácie
80 | 564261111.S | Podklad alebo podsyp zo štrkopiesku s rozprestretím, vlhčením a zhutnením, po zhutnení hr. 200 mm | m2 | 60 |  | 0
81 | 584121111.S | Osadenie cestných panelov zo železového betónu, so zhotovením podkladu z kam. ťaženého do hr. 40 mm | m2 | 60 |  | 0
82 | 593810000700.S | Cestný panel IZD 300/200/15 JP 20 ton, lxšxv 3000x2000x150 mm | ks | 10 |  | 0
| 6 | Úpravy povrchov, podlahy, osadenie
83 | 622211111.S | Čistenie muriva podpier, pilierov, krídiel od machu a inej vegetácie | m2 | 12 |  | 0
84 | 6224632561P | Sanácia betonových konštrukcií , náter dvojnásobný, špecif. v PD (napríklad ako Sikagard 675W) | m2 | 51.32 |  | 0
85 | 622661322.S | Náter betónu mosta akrylátový 2x ochranný elastický OS-B | m2 | 158.564 |  | 0
86 | 625661111.S | Náter mostného zábradlia polyuretánový 1x vrchný | m2 | 33.35 |  | 0
87 | 627455111.S | Škárovanie starého muriva z lomového kameňa, so škárovaním do hĺbky 80 mm | m2 | 12 |  | 0
88 | 627471152.S | Reprofilácia stien sanačnou maltou, 1 vrstva hr.20 mm | m2 | 19.66 |  | 0
89 | 627471154.S | Reprofilácia stien sanačnou maltou, 2 vrstvy hr.50 mm | m2 | 19.66 |  | 0
90 | 627471155.S | Reprofilácia stien sanačnou maltou, 3 vrstvy hr.90 mm | m2 | 11.796 |  | 0
91 | 627471351.S | Vyrovnanie zvislých plôch stierkou zo sanačnej malty, 1 vrstva hr.2 mm | m2 | 39.32 |  | 0
| 8 | Rúrové vedenie
92 | 811391111.S | Montáž potrubia z betónových rúr s polodrážkou v otvorenom výkope v sklone do 20 % DN 400 | m | 16 |  | 0
93 | 592210003000.S | Rúra betónová hrdlová pre dažďové odpadné vody TBP 3-40, DN 400, dĺ. 1000 mm, hr. steny 46 mm | ks | 16 |  | 0
94 | 877311251.S | Montáž tvarvky na potrubie z kanalizačných odstredivo liatych sklolaminátových rúr DN 150 mm | ks | 4 |  | 0
95 | 877311261.S | Montáž T-kusa na potrubie z kanalizačných odstredivo liatych sklolaminátových rúr DN 150 mm | ks | 13 |  | 0
96 | 59224000850P | Betónový poklop pre zaťaženie do 3 t pre revízne šachty DN 400 | ks | 4 |  | 0
97 | 286410023500.S | T-kus z odstredivo liateho laminátu DN 150/150, PN 1, SN 10000, so spojkou | ks | 13 |  | 0
98 | 877326076.S | Montáž kanalizačnej PVC-U zátky DN 150 | ks | 2 |  | 0
99 | 286510011900.S | Zátka PVC-U vonkajšia na hladký koniec DN 160 pre hladký, kanalizačný, gravitačný systém | ks | 2 |  | 0
100 | 895641111.S | Zhotovenie drenážneho vyústenia typového z betónových prefabrikovaných dielcov dvojdielne | ks | 3 |  | 0
101 | 899102111.S | Osadenie poklopu liatinového a oceľového vrátane rámu hmotn. nad 50 do 100 kg | ks | 4 |  | 0
102 | 552410002500.S | Poklop liatinový s odvetraním, tr. zaťaženia D400 | ks | 4 |  | 0
103 | 899623171.S | Obetónovanie potrubia alebo muriva stôk betónom prostým tr. C 25/30 v otvorenom výkope, XF2(SK)-Cl1,0-Dmax16-S3 | m3 | 0.348 |  | 0
104 | 899643111.S | Debnenie pre obetónovanie potrubia v otvorenom výkope | m2 | 3 |  | 0
| 9 | Ostatné konštrukcie a práce-búranie
105 | 911333112.S | Osadenie ochranného zariadenia na mostoch pri vzd. stĺpikov 2 m zvod. zábradlie oceľové jednoduché | m | 16.296 |  | 0
106 | 914112111P | Tabuľka s označením evidenčného čísla mostu | ks | 1 |  | 0
107 | 916561112.S | Osadenie záhonového alebo parkového obrubníka betón., do lôžka z bet. pros. tr. C 16/20 s bočnou oporou | m | 49.71 |  | 0
108 | 592170001800.S | Obrubník parkový, lxšxv 1000x50x200 mm, prírodný | ks | 50 |  | 0
109 | 918101112.S | Lôžko pod obrubníky, krajníky alebo obruby z dlažob. kociek z betónu prostého tr. C 16/20 | m3 | 3.314 |  | 0
110 | 931941112.S | Osadenie dilatačného mostného záveru lamelového - posun do 100 mm | m | 13.6 |  | 0
111 | 4373100702P | Mostný záver jednoprofilový lamelový s elastomerovým tesniacim pásom, celkový pohyb 50mm | ks | 2 |  | 0
112 | 931992123.S | Výplň dilatačných škár z extrudovaného polystyrénu hr. 40 mm | m2 | 26.04 |  | 0
113 | 931994141.S | Tesnenie pracovnej škáry betónovej konštrukcia polyuretanovým tmelom do pl. 1,5 cm2 | m | 43.12 |  | 0
114 | 931994151.S | Tesnenie škáry betónovej konštrukcia škárovým profilom prierezu 20/20 mm | m | 43.12 |  | 0
115 | 931994172.S | Tesnenie dilatačnej škáry betónovej konštrukcie bitumenovým a asfaltovým izolačným pásom š. do 500 mm | m | 23.2 |  | 0
116 | 93390201P | Zaťažovacie skúšky statické mikropilot | ks | 2 |  | 0
117 | 933902021P | Zaťažovacie skúšky statické pre prostý nosník mostného poľa rozpätia do 50 m | ks | 1 |  | 0
118 | 933902091P | Statická ťahová skúška vlepenej betonárskej výstuže | ks | 3 |  | 0
119 | 936171123.S | Osadenie kovových doplnkov mostného vybavenia - dosky do 15 kg prichytenej skrutkami | ks | 1 |  | 0
120 | 40441019303P | Informačná tabula z leštenej mosadze hr. 5mm | ks | 1 |  | 0
121 | 936943933.S | Montáž objímky odvodnenia pre zvislý zvod s lištou do DN 150 | ks | 9 |  | 0
122 | 552520087600.S | Obruč DN 150 liatinového odvodnenia pre zvislý zvod | ks | 9 |  | 0
123 | 936946301.S | Ochranné vodivé prepojenie mostného vybavenia - zemniaci zvod a iskrisko ochrany | m | 2 |  | 0
124 | 356001P | Uzatvorené vysokovýkonné iskrisko, ako napr. ISG-100, bleskový impulzný prúd 50 kA | ks | 2 |  | 0
125 | 936992131.S | Montáž odvodnenia mosta zo sklolaminátového potrubia DN 150 | m | 27.39 |  | 0
126 | 286410002700.S | Rúry z odstredivo liateho laminátu DN 150, PN 1, SN 10000, spojka s tesniacimi krúžkami | m | 27.938 |  | 0
127 | 938902312.S | Čistenie betónového podkladu vysokotlakovým vodným lúčom do hrúbky 5 mm - stien | m2 | 51.32 |  | 0
128 | 939110130P | Merací bod dĺžky do 300 mm | ks | 4 |  | 0
129 | 939110132P | Merací bod výškový do betónu | ks | 8 |  | 0
130 | 939190130.S | Vykonávanie a vyhodnocovanie meraní | etap | 2 |  | 0
131 | 941941051.S | Montáž lešenia ľahkého pracovného radového s podlahami šírky nad 1,20 m do 1,50 m, výšky do 10 m | m2 | 345.32 |  | 0
132 | 941941391.S | Príplatok za prvý a každý ďalší i začatý mesiac použitia lešenia ľahkého pracovného radového s podlahami šírky nad 1,20 do 1,50 m, výšky do 10 m | m2 | 1381.28 |  | 0
133 | 941941851.S | Demontáž lešenia ľahkého pracovného radového s podlahami šírky nad 1,20 do 1,50 m, výšky do 10 m | m2 | 345.32 |  | 0
134 | 948102011.S | Dočasný podperný systém oceľový pre mosty doskové - mesačný prenájom | m3 | 2122.8 |  | 0
135 | 948102111.S | Dočasný podperný systém oceľový pre mosty akéhokoľvek konštrukčného typu - montáž | m3 | 530.7 |  | 0
136 | 948102191.S | Dočasný podperný systém oceľový pre mosty akéhokoľvek konštrukčného typu - demontáž | m3 | 530.7 |  | 0
137 | 959941131.S | Chemická kotva s kotevným svorníkom tesnená chemickou ampulkou do betónu, ŽB, kameňa, s vyvŕtaním otvoru M16/20/165 mm | ks | 64 |  | 0
138 | 961021112.S | Búranie mostných základov, muriva a pilierov alebo nosných konštrukcií z kameňa -2,49000t | m3 | 24.037 |  | 0
139 | 961051111.S | Búranie mostných základov, muriva a pilierov alebo nosných konštrukcií zo železobetónu, -2,40000t | m3 | 78.37 |  | 0
140 | 966076141.S | Odstránenie zvodidlového zábradlia alebo ich častí na mostoch betónových v celku, -0,05400t | m | 14.56 |  | 0
141 | 966077131.S | Odstránenie doplnkových oceľov. konštrukcií hmotnosti jednotlivo nad 50 do 100 kg, -0,37500t | ks | 1 |  | 0
142 | 966077141.S | Odstránenie doplnkových oceľov. konštrukcií hmotnosti jednotlivo nad 100 do 500 kg, -0,81800t | ks | 2 |  | 0
143 | 966077151.S | Odstránenie doplnkových oceľov. konštrukcií hmotnosti jednotlivo nad 500 do 1000 kg, -2,00000t | ks | 4 |  | 0
144 | 971055001.S | Rezanie konštrukcií zo železobetónu hr.panelu 80mm stenovou pílou -0,00960t | m | 43.12 |  | 0
145 | 971055041.S | Rezanie konštrukcií zo železobetónu hr.panelu 450mm stenovou pílou -0,05400t | m | 22.16 |  | 0
146 | 979013112.S | Zvislá doprava, vybúraných hmôt na výšku do 3,5 m | t | 339.409 |  | 0
147 | 979082113.S | Vodorovná doprava sutiny, so zložením a hrubým urovnaním, na vzdialenosť do 1000 m | t | 275.055 |  | 0
148 | 979082119.S | Vodorovná doprava po suchu alebo naloženie. Príplatok k cene za každých ďalších i začatých 1000 m nad 1000 m | t | 165009 |  | 0
149 | 979084113.S | Vodor. doprava po suchu so zložením alebo prelož. na iný dopr. prostr. okrem lode, do 1000 m | t | 4.08 |  | 0
150 | 979084119.S | Príplatok k cene vodorovnej dopravy častí rozobratých konštrukcií podvalov, za každých ďalších i začatých 1000 m nad 1000 m | t | 101 |  | 0
151 | 979087112.S | Nakladanie na dopravný prostriedok pre vodorovnú dopravu sutiny | t | 275.055 |  | 0
152 | 979087113.S | Nakladanie na dopravný prostriedok pre vodorovnú dopravu vybúraných hmôt | t | 4.08 |  | 0
153 | 979089012.S | Poplatok za skladovanie - betón, tehly, dlaždice (17 01 ), ostatné | t | 275.055 |  | 0
| 99 | Presun hmôt HSV
154 | 998212111.S | Presun hmôt pre mosty murované, monolitické,betónové,kovové,výšky mosta do 20 m | t | 719.19 |  | 0
| PSV | Práce a dodávky PSV
| 711 | Izolácie proti vode a vlhkosti
155 | 711114050.S | Izolácia proti zemnej vlhkosti bitúmenovým náterom na ploche vodorovnej | m2 | 14.4 |  | 0
156 | 711114051.S | Izolácia proti zemnej vlhkosti stierka 2-zložková na báze polymérmi modifikovanej bituménovej emulzie na ploche vodorovnej,dvojnásobná | m2 | 14.4 |  | 0
157 | 711611101.S | Zhotovenie izolácie podzemných objektov za studena rubová asfaltovým lakom penetračným | m2 | 99.907 |  | 0
158 | 246170000900.S | Lak asfaltový penetračný | t | 0.024 |  | 0
159 | 246170000100.S | Lak asfaltový reflexný | t | 0.141 |  | 0
160 | 711641567.S | Zhotovenie izolácie podzemných objektov pásmi pritavením rubová NAIP | m2 | 53.068 |  | 0
161 | 628330000100.S | Pás asfaltový SBS s bridličným posypom hr. 5,2 mm vystužený netkanou polyesterovou rohožou modifikovaný | m2 | 61.028 |  | 0
162 | 711790110.S | Zhotovenie detailov k hydroizolačným fóliam - kútová lišta rš. 70 mm pre kotvenie na vnútorných a vonkajších hranách | m | 21.88 |  | 0
163 | 133310004300.S | Profil nerez L rozmer 60x60x2 mm, akosť ocele 1.4301 | kg | 45.448 |  | 0
164 | 998711101.S | Presun hmôt pre izoláciu proti vode v objektoch výšky do 6 m | t | 1.264 |  | 0
| 713 | Izolácie tepelné
165 | 713132211.S | Montáž tepelnej izolácie podzemných stien a základov xps celoplošným prilepením | m2 | 53.068 |  | 0
166 | 283750001800.S | Doska XPS hr. 50 mm, zakladanie stavieb, podlahy, obrátené ploché strechy, | m2 | 54.129 |  | 0
167 | 998713101.S | Presun hmôt pre izolácie tepelné v objektoch výšky do 6 m | t | 0.316 |  | 0
| 721 | Zdravotechnika - vnútorná kanalizácia
168 | 721172363.S | Montáž čistiaceho kusu HT potrubia DN 150 | ks | 2 |  | 0
169 | 286540019300.S | Čistiaci kus HT DN 150, PP systém pre beztlakový rozvod vnútorného odpadu | ks | 2 |  | 0
170 | 998721101.S | Presun hmôt pre vnútornú kanalizáciu v objektoch výšky do 6 m | t | 0.002 |  | 0
| 767 | Konštrukcie doplnkové kovové
171 | 767221130.S | Montáž zábradlí schodísk z rúrok do muriva, s hmotnosťou 1 bm zábradlia nad 15 nad 25 kg | m | 13.905 |  | 0
172 | 767995205P | Výroba atypického zábradlia rovného z profilovanej ocele_Z01 a Z02 | kg | 681.6 |  | 0
173 | 133310001300.S | Tyč oceľová prierezu L rovnoramenný uholník 80x80x10 mm, ozn. 10 000, podľa EN ISO S185 | t | 0.23 |  | 0
174 | 133310000800.S | Tyč oceľová prierezu L rovnoramenný uholník 70x70x6 mm, ozn. 10 000, podľa EN ISO S185 | t | 0.37 |  | 0
175 | 136110001600.S | Plech oceľový hrubý 16x1000x2000 mm, ozn. 10 004.0, podľa EN S185 | t | 0.107 |  | 0
176 | 311110003600.S | Matica presná šesťhranná trieda 8 lisovaná M 16 mm | tks | 0.128 |  | 0
177 | 767995210P | Výroba atypického zábradlia šikmého z profilovanej ocele_schodiskové | kg | 441.15 |  | 0
178 | 133310001200.S | Tyč oceľová prierezu L rovnoramenný uholník 80x80x8 mm, ozn. 10 000, podľa EN ISO S185 | t | 0.354 |  | 0
179 | 998767101.S | Presun hmôt pre kovové stavebné doplnkové konštrukcie v objektoch výšky do 6 m | t | 1.065 |  | 0
| 777 | Podlahy syntetické
180 | 711311111.S | Zhotovenie izolácie kotviaco - impregnačného náteru z epoxidovej živice s posypom kremičitým pieskom cestných mostoviek | m2 | 189.001 |  | 0
181 | 581530000500.S | Piesok kremičitý ST 03/08, frakcia 0,3-0,8 mm | t | 0.396 |  | 0
182 | 777130013P | Polyuretánové podlahy, stierka s pieskom, uzatvárací náter,špecif. v PD (napr. Sika Elastomastic TF penetrácia) | m2 | 14.489 |  | 0
183 | 777130014P | Polyuretánové podlahy, penetrácia, stierka s pieskom, uzatvárací náter | m2 | 174.512 |  | 0
184 | 777511026.S | Epoxidová vyrovnávacia stierka hr. 20 mm, penetrácia, 1x náter, 1x stierka s kremičitým pieskom | m2 | 14.489 |  | 0
185 | 777610100.S | Epoxidový penetračný náter jednonásobný | m2 | 174.512 |  | 0
186 | 777630020.S | Polyuretánový uzatvárací matný vonkajší náter na hladké povrchy, 1x náter | m2 | 28.978 |  | 0
187 | 998777101.S | Presun hmôt pre podlahy syntetické v objektoch výšky do 6 m | t | 3.576 |  | 0
| 783 | Nátery
188 | 783151212P | Nátery oceľ.konštr. epoxidové stred.B, plnosten.D jednonás.1x.- 80µm | m2 | 1550 |  | 0
189 | 783152211P | Nátery oceľ.konštr. epoxidechtové B a D jednonás. so základným náterom reakt. far..- 60µm s vyokým obsahom zinku | m2 | 766 |  | 0
190 | 783173520P | Nátery oceľ.konštr. polyuretánové stredných B a plnosten. D . 1x emailovaním- 80µm, RAL6017 | m2 | 766 |  | 0
191 | 78317352P | Nátery oceľ.konštr. polyuretánové stredných B a plnosten. D . 1x emailovaním- 80µm, RAL6017 s posypom kremičitým pieskom | m2 | 9 |  | 0
192 | 78325101P | Nátery kov.stav.doplnk.konštr. epoxidové a epoxidechtové jednonás. 1x email - 80µm | m2 | 21.88 |  | 0
193 | 783251002P | Nátery kov.stav.doplnk.konštr. epoxidové a epoxidechtové jednonás. vrátane | m2 | 21.88 |  | 0
| M | Práce a dodávky M
| 21-M | Elektromontáže
194 | 210220002.S | Uzemňovacie vedenie na povrchu FeZn do 120 mm2 | m | 30 |  | 0
195 | 354410055100.S | Lano uzemňovacie FeZn 70 mm2 | kg | 16.853 |  | 0
196 | 210220243.S | Svorka FeZn spojovacia SS | ks | 2 |  | 0
197 | 354410003400.S | Svorka FeZn spojovacia označenie SS 2 skrutky s príložkou | ks | 2 |  | 0
198 | 210220247.S | Svorka FeZn skúšobná SZ | ks | 2 |  | 0
199 | 354410004600.S | Svorka FeZn skúšobná označenie SZ plech veľká | ks | 2 |  | 0
| 25-M | Povrchová úprava strojov a zariadení
200 | 250020001.S | Čistenie oceľovou kefou pred povrchovou úpravou (stupeň očistenia Cr 3) technolog.konštrukcie tr.II. | m2 | 21.88 |  | 0
201 | 250020051.S | Oprašovanie pred povrchovou úpravou technolog.konštrukcie tr.II. | m2 | 21.88 |  | 0
202 | 250040101.S | Metalizácia zinkom /Zn/ 100 mikrometrov tr.I.spotreba kovu 1.85 kg/m2, výška do 1,9 m | m2 | 21.88 |  | 0
203 | 250040311.S | Otryskávanie kremičitým pieskom tr.II.spotreba piesku 96 kg/m2, výška do 1,9 m | m2 | 1028 |  | 0
204 | 250040321.S | Otryskávanie kremičitým pieskom tr.III.spotreba piesku 75 kg/m2, výška do 1,9 m | m2 | 21.88 |  | 0
205 | 581530000700.S | Piesok kremičitý ST 10/40, frakcia 1,0-4,0 mm | t | 100.329 |  | 0
| 43-M | Montáž oceľových konštrukcií
206 | 430111107.S | Plnost.,most žel.s mostovkou hornou a prieb. štrk.lôž., rozpätie 24 m, hmot. 3 051 kg/m, 73 220 kg/ks | ks | 1 |  | 0
207 | 1348300004P | Oceľová konštrukcia mosta vrátane dopravy | kg | 73406 |  | 0
208 | 1348300007P | Oceľová konštrukcia mosta z nehrdzavejúcej ocele | kg | 77 |  | 0
209 | 4301111071P | Demontáž plnost.,most žel.s mostovkou hornou a prieb. štrk.lôž., rozpätie 25 m, hmot. 2480 kg/m, 62000 kg/ks | ks | 1 |  | 0
210 | 430156101P | Mostový pilier PIŽMO montáž, výška piliera PIŽMO v m do vrátane 15 - zriadenie, doprava a prenájom, demontáž | ks | 1 |  | 0
|  | Celkom |  |  |  | 0

## SO 04-33-02
Výkaz výmer
Stavba: ŽST Fiľakovo - Výh. Holiša, rekonštrukcia žel. zvršku a žel. spodku
UČS 04: Výh. Prša -Výh. Holiša (km 151,277 - 155,064)
Objekt: SO 04-33-02 Výh. Prša - Výh. Holiša, most v km 155,035
P.č. | Kód položky | Popis | MJ | Množstvo celkom | Cena jednotková (EUR) | Cena celkom (EUR) | Špecifikácia (materiál /technológia)
| HSV | Práce a dodávky HSV
| 1 | Zemné práce
1 | 111103401.S | Odstránenie tŕstia, plazivého rastlinstva a bodľačia vyrezávaním tŕstia a palachu | ha | 0.001 |  | 0
2 | 111103402.S | Odstránenie tŕstia, plazivého rastlinstva a bodľačia pod hladinou vody | ha | 0.032 |  | 0
3 | 122202201.S | Odkopávka a prekopávka nezapažená pre cesty, v hornine 3 do 100 m3 | m3 | 10.071 |  | 0
4 | 122202209.S | Odkopávky a prekopávky nezapažené pre cesty. Príplatok za lepivosť horniny 3 | m3 | 7.05 |  | 0
5 | 131211101.S | Hĺbenie jám v hornine tr.3 súdržných - ručným náradím | m3 | 7.431 |  | 0
6 | 131211119.S | Príplatok za lepivosť pri hĺbení jám ručným náradím v hornine tr. 3 | m3 | 5.202 |  | 0
7 | 131311101.S | Hĺbenie jám v hornine tr.4 súdržných - ručným alebo pneumatickým náradím | m3 | 4.954 |  | 0
8 | 131311119.S | Príplatok za lepivosť pri hĺbení jám ručným alebo pneumatickým náradím v horninetr. 4 | m3 | 3.468 |  | 0
9 | 162301111.S | Vodorovné premiestnenie výkopku po nespevnenej ceste z horniny tr.1-4, do 100 m3 na vzdialenosť nad 50 do 500 m | m3 | 4.568 |  | 0
10 | 162501102.S | Vodorovné premiestnenie výkopku po spevnenej ceste z horniny tr.1-4, do 100 m3 na vzdialenosť do 3000 m | m3 | 20.172 |  | 0
11 | 162501105.S | Vodorovné premiestnenie výkopku po spevnenej ceste z horniny tr.1-4, do 100 m3, príplatok k cene za každých ďalšich a začatých 1000 m | m3 | 443.779 |  | 0
12 | 167101100.S | Nakladanie výkopku tr.1-4 ručne | m3 | 10.101 |  | 0
13 | 167101101.S | Nakladanie neuľahnutého výkopku z hornín tr.1-4 do 100 m3 | m3 | 2.284 |  | 0
14 | 171101101.S | Uloženie sypaniny do násypu súdržnej horniny s mierou zhutnenia podľa Proctor-Standard na 95 % | m3 | 2.284 |  | 0
15 | 171209002.S | Poplatok za skladovanie - zemina a kamenivo (17 05) ostatné | t | 34.292 |  | 0
16 | 181101102.S | Úprava pláne v zárezoch v hornine 1-4 so zhutnením | m2 | 19.72 |  | 0
| 2 | Zakladanie
17 | 211571111.S | Výplň odvodňovacieho rebra alebo trativodu do rýh s úpravou povrchu výplne štrkopieskom fr. 16-32 | m3 | 3.227 |  | 0
18 | 212312111.S | Lôžko pre trativod z betónu prostého | m3 | 2.163 |  | 0
19 | 212755116.S | Trativod z drenážnych rúrok bez lôžka, vnútorného priem. rúrok 160 mm | m | 7 |  | 0
20 | 286110015200.S | Flexibilná drenážna PVC-U rúra DN 160, perforovaná | m | 7.35 |  | 0
21 | 212971113.S | Opláštenie drenážnych rúr filtračnou textíliou DN 160 | m | 7 |  | 0
22 | 216904391.S | Príplatok k cene za ručné dočistenie oceľovými kefami | m2 | 102.543 |  | 0
23 | 289201211.S | Vyklinovanie uvoln.kamen. z lomov.kam. l hrubom | m2 | 50.492 |  | 0
24 | 289211111.S | Doplnenie skal.steny, kam.muriva kameňom nakupovaným | m3 | 1.515 |  | 0
25 | 289902121.S | Otlčenie alebo osekanie vrstiev betónu stien s hr. odsekanej vrstvy L do 80 mm, -0,13800t | m2 | 21.521 |  | 0
26 | 289902222.S | Otlčenie alebo osekanie vrstiev betónu klenieb s hr. odsekanej vrstvy L nad 80 do 100 mm, -0,20700t | m2 | 9.242 |  | 0
27 | 289904121.S | Vysekanie spoj. hmoty hĺbky do 30mm z lomového kameňa hrubého, -0,01600t | m2 | 50.492 |  | 0
28 | 289905213.S | Úprava škár po škárovaní muriva z lomového kameňa alebo tehál hrubého uhladením | m2 | 50.492 |  | 0
29 | 289971211.S | Zhotovenie vrstvy z geotextílie na upravenom povrchu sklon do 1 : 5 , šírky od 0 do 3 m | m2 | 19.72 |  | 0
30 | 693110003200.S | Geotextília polypropylénová netkaná 500 g/m2 | m2 | 21.692 |  | 0
| 3 | Zvislé a kompletné konštrukcie
31 | 317121118.S | Osadenie mostných ríms zo železobetónových tvaroviek - konzolových dielcov mostovky hmotnosti do 3 t | ks | 5 |  | 0
32 | 593840000203PP | Oporný múr železobetónový IZT 63/19, špecif. v PD | ks | 1 |  | 0
33 | 593840000204P | Rímsový staveniskový prefabrikát ,železobetónový C30/37, XC2, XF1, 1190x1490x1000mm, beton 0,46m3, výstuž 0,0787t, prepravný trn DEHA 6000-2,5-120 | ks | 4 |  | 0
34 | 317171121.S | Kotvenie monolitického betónu rímsy do mostovky kotvou do vývrtu | ks | 294 |  | 0
35 | 245990000200.S | Kapsula chemická M16x125, kotevná technika do betónu, 100 ks v balení | bal | 2.94 |  | 0
36 | 317321118.S | Mostové rímsy z betónu železového triedy C 30/37 | m3 | 9.256 |  | 0
37 | 317353119.S | Debnenie nosníkové vrátane debniacej dosky pre vyhotovenie debnenia mostných ríms - mesačný prenájom | m2 | 147.02 |  | 0
38 | 317353121.S | Debnenie mostných ríms všetkých tvarov - zhotovenie | m2 | 73.51 |  | 0
39 | 317353192.S | Príplatok k debneniu mostnej rímsy za debnenie oblúka R nad 200 do 500 m | m2 | 8.702 |  | 0
40 | 317353221.S | Debnenie mostových ríms všetkých tvarov - odstránenie | m2 | 73.51 |  | 0
41 | 317361216.S | Výstuž mostných ríms z betonárskej ocele 10 505 | t | 1.124 |  | 0
42 | 317661163.S | Výplň škár monolitickej rímsy na cest.mostoch tmelom polyuretanovým, š.škáry cez 15 do 40mm, dilatačných | m | 16.998 |  | 0
43 | 334353762.S | Debnenie mostných konštrukcií- príplatok k debneniu , za lišty do debnenia 30/30 mm | m | 88.64 |  | 0
| 4 | Vodorovné konštrukcie
44 | 423901126.S | Rektifikácia mostnej konštrukcie - hydraulické zdviháky zaťaženie do 8000 kN | ks | 6 |  | 0
45 | 423905212.S | Zdvih alebo spustenie poľa z tyčových dielcov nad 5000 kN | ks | 1 |  | 0
46 | 451311311.S | Podklad pod dlažbu z betónu prostého tr. C 12/15 hr. do 100 mm | m2 | 12.859 |  | 0
47 | 451475121.S | Podkladová vrstva plastbetónová samonivelačná - prvá vrstva hr. 10 mm | m2 | 0.768 |  | 0
48 | 451475122.S | Podkladová vrstva plastbetónová samonivelačná - každá ďalšia vrstva hr. 10 mm | m2 | 0.768 |  | 0
49 | 452318510.S | Zaisťovací prah z betónu prostého vodostavebného melioračných kanálov s pätkami alebo bez pätiek | m3 | 0.94 |  | 0
50 | 458501112.S | Výplňové kliny za oporou z kameniva drveného hutneného po vrstvách, na ID=0,9 | m3 | 4.921 |  | 0
51 | 465513127.S1 | Dlažba z lomového kameňa, na cementovú maltu, s vyškárovaním cementovou maltou, hr. kameňa 150 mm | m2 | 12.859 |  | 0
| 5 | Komunikácie
52 | 564782111.S | Kryt z kameniva hrubého drveného veľ. 16-32 mm(vibr.štrk) po zhut.hr. 300 mm | m2 | 19.72 |  | 0
| 6 | Úpravy povrchov, podlahy, osadenie
53 | 622211111.S | Čistenie muriva podpier, pilierov, krídiel od machu a inej vegetácie | m2 | 50.492 |  | 0
54 | 6224632561P | Sanácia betonových konštrukcií , náter dvojnásobný, špecif. v PD (napríklad ako Sikagard 675W) | m2 | 71.736 |  | 0
55 | 6224632562P | Sanácia betonových konštrukcií , náter dvojnásobný, špecif. v PD (napr. Sika TopSeal 107) | m2 | 30.807 |  | 0
56 | 625661111.S | Náter mostného zábradlia polyuretánový 1x vrchný | m2 | 60.2 |  | 0
57 | 627455111.S | Škárovanie starého muriva z lomového kameňa, so škárovaním do hĺbky 80 mm | m2 | 50.492 |  | 0
58 | 627471132P | Reprofilácia podhľadov sanačnou maltou, 1 vrstva hr.20 mm, špecif. v PD (napr. polymercementová malta Sika Rep CZ) | m2 | 15.404 |  | 0
59 | 627471134.S | Reprofilácia podhľadov sanačnou maltou, 2 vrstvy hr.50 mm | m2 | 15.404 |  | 0
60 | 627471135P | Reprofilácia podhľadov sanačnou maltou, 3 vrstvy hr.90 mm, špecif.v PD (napr. polymercementová malta Sika Rep CZ) | m2 | 9.242 |  | 0
61 | 627471152.S | Reprofilácia stien sanačnou maltou, 1 vrstva hr.20 mm | m2 | 35.868 |  | 0
62 | 627471154.S | Reprofilácia stien sanačnou maltou, 2 vrstvy hr.50 mm | m2 | 35.868 |  | 0
63 | 627471155.S | Reprofilácia stien sanačnou maltou, 3 vrstvy hr.90 mm | m2 | 68.067 |  | 0
64 | 627471232.S | Reprofilácia podláh a mostovky sanačnou maltou, 2 vrstvy hr.20 mm | m2 | 21.002 |  | 0
65 | 627471331.S | Vyrovnanie vodorovných plôch stierkou zo sanačnej malty, 1 vrstva hr.2 mm | m2 | 51.809 |  | 0
66 | 627471351.S | Vyrovnanie zvislých plôch stierkou zo sanačnej malty, 1 vrstva hr.2 mm | m2 | 71.736 |  | 0
67 | 627471431.S | Ochrana výstuže podhľadu zo sanačnej malty, 1 vrstva hr.1 mm | m2 | 12.323 |  | 0
68 | 627471431.S3 | Spojovací mostík podhľadu, špecif. v PD (napr. Sika Mono Top 910N) | m2 | 30.807 |  | 0
69 | 627471451.S | Ochrana výstuže stien zo sanačnej malty, 1 vrstva hr.1 mm | m2 | 71.736 |  | 0
70 | 627471531.S | Ochrana výstuže podláh a mostovky zo sanačnej malty, 1 vrstva hr.1 mm | m2 | 21.002 |  | 0
71 | 627471532P | Spojovací mostík, špec. v PD (napr. Sika Mono Top 910 N) | m2 | 21.002 |  | 0
| 9 | Ostatné konštrukcie a práce-búranie
72 | 911333112.S | Osadenie ochranného zariadenia na mostoch pri vzd. stĺpikov 2 m zvod. zábradlie oceľové jednoduché | m | 22.16 |  | 0
73 | 553520000808P | Zábradlie ocelové, výška 1,1m , dlžka 11,08m, vodorovne 3xL70x6mm, stlpiky L80x10mm, pätný plech P16x200x240mm, hmotnosť 362,2 kg | ks | 2 |  | 0
74 | 931994102.S | Tesnenie dilatačnej škáry betónovej konštrukcie povrchovým pásom "waterstop" | m | 10 |  | 0
75 | 931994142.S | Tesnenie dilatačnej škáry betónovej konštrukcia polyuretanovým tmelom do pl. 4,0 cm2 | m | 25 |  | 0
76 | 931994154.S | Tesnenie škáry betónovej konštrukcia škárovým profilom prierezu 40/40 mm | m | 10 |  | 0
77 | 931995111.S | Náter v pracovnej škáre 2x ochranný | m2 | 5 |  | 0
78 | 936992131.S | Montáž odvodnenia mosta zo sklolaminátového potrubia DN 150 | m | 8 |  | 0
79 | 286410002700.S | Rúry z odstredivo liateho laminátu DN 150, PN 1, SN 10000, spojka s tesniacimi krúžkami | m | 8 |  | 0
80 | 286410021000.S | Oblúk z odstredivo liateho laminátu DN 150 od 60° do 90°, PN 1, SN 10000, so spojkou | ks | 4 |  | 0
81 | 938902311.S | Čistenie betónového podkladu vysokotlakovým vodným lúčom do hrúbky 5 mm - stropov | m2 | 30.807 |  | 0
82 | 938902312.S | Čistenie betónového podkladu vysokotlakovým vodným lúčom do hrúbky 5 mm - stien | m2 | 66.494 |  | 0
83 | 938902313.S | Čistenie betónového podkladu vysokotlakovým vodným lúčom do hrúbky 5 mm - podláh | m2 | 26.244 |  | 0
84 | 941941051.S | Montáž lešenia ľahkého pracovného radového s podlahami šírky nad 1,20 m do 1,50 m, výšky do 10 m | m2 | 100.694 |  | 0
85 | 941941391.S | Príplatok za prvý a každý ďalší i začatý mesiac použitia lešenia ľahkého pracovného radového s podlahami šírky nad 1,20 do 1,50 m, výšky do 10 m | m2 | 402.777 |  | 0
86 | 941941851.S | Demontáž lešenia ľahkého pracovného radového s podlahami šírky nad 1,20 do 1,50 m, výšky do 10 m | m2 | 100.694 |  | 0
87 | 943943221.S | Montáž lešenia priestorového ľahkého bez podláh pri zaťaženie do 2 kPa, výšky do 10 m | m3 | 54 |  | 0
88 | 943943292.S | Príplatok za prvý a každý ďalší i začatý mesiac používania lešenia priestorového ľahkého bez podláh výšky do 10 m a nad 10 do 22 m | m3 | 216 |  | 0
89 | 943943821.S | Demontáž lešenia priestorového ľahkého bez podláh pri zaťaženie do 2 kPa, výšky do 10 m | m3 | 54 |  | 0
90 | 943955021.S | Montáž lešeňovej podlahy s priečnikmi alebo pozdĺžnikmi výšky do do 10 m | m2 | 21.6 |  | 0
91 | 943955191.S | Príplatok za prvý a každý i začatý mesiac použitia lešeňovej podlahy pre všetky výšky do 40 m | m2 | 86.4 |  | 0
92 | 943955821.S | Demontáž lešeňovej podlahy s priečnikmi alebo pozdľžnikmi výšky do 10 m | m2 | 21.6 |  | 0
93 | 948102011.S | Dočasný podperný systém oceľový pre mosty doskové - mesačný prenájom | m3 | 48.672 |  | 0
94 | 948102111.S | Dočasný podperný systém oceľový pre mosty akéhokoľvek konštrukčného typu - montáž | m3 | 12.168 |  | 0
95 | 948102191.S | Dočasný podperný systém oceľový pre mosty akéhokoľvek konštrukčného typu - demontáž | m3 | 12.168 |  | 0
96 | 959941132.S | Chemická kotva s kotevným svorníkom tesnená chemickou ampulkou do betónu, ŽB, kameňa, s vyvŕtaním otvoru M16/45/190 mm | ks | 64 |  | 0
97 | 961051111.S | Búranie mostných základov, muriva a pilierov alebo nosných konštrukcií zo železobetónu, -2,40000t | m3 | 2.892 |  | 0
98 | 965022121 | Búranie kamenných podláh alebo dlažieb z lomového kameňa alebo kociek, -0,43200t | m2 | 4.77 |  | 0
99 | 965042141.S | Búranie mazanín,betón hr.do 100 mm, plochy nad 4 m2 -2,20000t | m3 | 1.701 |  | 0
100 | 965042231.S | Búranie podkladov pod dlažby, liatych dlažieb a mazanín,betón,liaty asfalt hr.nad 100 mm, plochy do 4 m2 -2,20000t | m3 | 0.715 |  | 0
101 | 965049110.S | Príplatok za búranie betónovej mazaniny so zváranou sieťou alebo rabicovým pletivom hr.do 100 mm | m3 | 1.701 |  | 0
102 | 966076141.S | Odstránenie zvodidlového zábradlia alebo ich častí na mostoch betónových v celku, -0,05400t | m | 22.16 |  | 0
103 | 966077131.S | Odstránenie doplnkových oceľov. konštrukcií hmotnosti jednotlivo nad 50 do 100 kg, -0,37500t | ks | 25.873 |  | 0
104 | 971055041.S | Rezanie konštrukcií zo železobetónu hr.panelu 450mm stenovou pílou -0,05400t | m | 22.16 |  | 0
105 | 979013112.S | Zvislá doprava, vybúraných hmôt na výšku do 3,5 m | t | 31.204 |  | 0
106 | 979082113.S | Vodorovná doprava sutiny, so zložením a hrubým urovnaním, na vzdialenosť do 1000 m | t | 31.204 |  | 0
107 | 979082119.S | Vodorovná doprava po suchu alebo naloženie. Príplatok k cene za každých ďalších i začatých 1000 m nad 1000 m | t | 748.896 |  | 0
108 | 979087113.S | Nakladanie na dopravný prostriedok pre vodorovnú dopravu vybúraných hmôt | t | 31.204 |  | 0
109 | 979089012.S | Poplatok za skladovanie - betón, tehly, dlaždice (17 01 ), ostatné | t | 31.204 |  | 0
| 99 | Presun hmôt HSV
110 | 998212111.S | Presun hmôt pre mosty murované, monolitické,betónové,kovové,výšky mosta do 20 m | t | 154.567 |  | 0
| PSV | Práce a dodávky PSV
| 711 | Izolácie proti vode a vlhkosti
111 | 711114060.S | Izolácia proti zemnej vlhkosti bitúmenovým náterom na ploche zvislej | m2 | 25.925 |  | 0
112 | 711114061.S | Izolácia proti zemnej vlhkosti stierka 2-zložková na báze polymérmi modifikovanej bituménovej emulzie na ploche zvislej,dvojnásobná | m2 | 25.925 |  | 0
113 | 711132107.S | Zhotovenie izolácie proti zemnej vlhkosti nopovou fóloiu položenou voľne na ploche zvislej | m2 | 34.999 |  | 0
114 | 283230002200.S | Profilovaná fólia z HDPE, výška nopov 4 mm, pevnosť v tlaku 300 kN/m2, s nakašírovanou geotextíliou z PP, pre spodnú stavbu | m2 | 38.499 |  | 0
115 | 998711101.S | Presun hmôt pre izoláciu proti vode v objektoch výšky do 6 m | t | 0.195 |  | 0
| 712 | Izolácie striech, povlakové krytiny
116 | 712300833.S | Odstránenie povlakovej krytiny na strechách plochých 10° trojvrstvovej, -0,01400t | m2 | 21.259 |  | 0
| 721 | Zdravotechnika - vnútorná kanalizácia
117 | 721300932.S | Prečistenie šikmého pripojovacieho potrubia do DN 100 | m | 5.44 |  | 0
| 777 | Podlahy syntetické
118 | 777130013P | Polyuretánové podlahy, stierka s pieskom, uzatvárací náter,špecif. v PD (napr. Sika Elastomastic TF penetrácia) | m2 | 103.263 |  | 0
119 | 777511026.S | Epoxidová vyrovnávacia stierka hr. 20 mm, penetrácia, 1x náter, 1x stierka s kremičitým pieskom | m2 | 103.263 |  | 0
120 | 711311111.S | Zhotovenie izolácie kotviaco - impregnačného náteru z epoxidovej živice s posypom kremičitým pieskom cestných mostoviek | m2 | 103.263 |  | 0
121 | 581530000500.S | Piesok kremičitý ST 03/08, frakcia 0,3-0,8 mm | t | 0.217 |  | 0
122 | 998777201.S | Presun hmôt pre podlahy syntetické v objektoch výšky do 6 m | % | 205.891 |  | 0
| 783 | Nátery
123 | 78325101P | Nátery kov.stav.doplnk.konštr. epoxidové a epoxidechtové jednonás. 1x email - 80µm | m2 | 120.4 |  | 0
124 | 78325107P | Nátery kov.stav.doplnk.konštr. epoxidové a epoxidechtové základné - 60µm | m2 | 60.2 |  | 0
| M | Práce a dodávky M
| 25-M | Povrchová úprava strojov a zariadení
125 | 250020001.S | Čistenie oceľovou kefou pred povrchovou úpravou (stupeň očistenia Cr 3) technolog.konštrukcie tr.II. | m2 | 60.2 |  | 0
126 | 250020051.S | Oprašovanie pred povrchovou úpravou technolog.konštrukcie tr.II. | m2 | 60.2 |  | 0
127 | 250020081.S | Čistenie OK vysokotlakovým vodným lúčom - odstránenie nečistôt a inkrustou hrdze a nesúrodých častí náterov | m2 | 4.621 |  | 0
|  | Celkom |  |  |  | 0

## SO 04-35-01
Výkaz výmer
Stavba: ŽST Fiľakovo - Výh. Holiša, rekonštrukcia žel. zvršku a žel. spodku
UČS 04: Výh. Prša -Výh. Holiša (km 151,277 - 155,064)
Objekt: SO 04-35-01 Výh. Prša - Výh. Holiša, nn prípojka k objektu zastávky
P.č. | Kód položky | Popis | MJ | Množstvo celkom | Cena jednotková (EUR) | Cena celkom (EUR) | Špecifikácia (materiál /technológia)
| HSV | Práce a dodávky HSV
| 1 | Zemné práce
1 | 131212101.S | Hĺbenie jám do 10 m3 ručne v súdržných horninách tr. 3 pri prekopoch inžinierskych sietí | m3 | 1 |  | 0
| M | Práce a dodávky M
| 21-M | Elektromontáže
2 | 210010067.S | Rúrka tuhá elektroinštalačná z PVC typ 1540, uložená pevne | m | 5 |  | 0
3 | 345710002400.S | Rúrka tuhá hrdlovaná pancierová s nízkou mechanickou odolnosťou z PVC-U, D 40 mm | m | 5 |  | 0
4 | 345710018100.S | Spojka nasúvacia z PVC pre elektroinštal. rúrky, D 40 mm | ks | 1 |  | 0
5 | 210100005.S | Ukončenie vodičov v rozvádzač. vrátane zapojenia a vodičovej koncovky do 35 mm2 | ks | 8 |  | 0
6 | 354310021700.S | Káblové oko medené lisovacie CU 35x6 KU-L | ks | 8 |  | 0
7 | 210100253.S | Ukončenie celoplastových káblov zmrašť. záklopkou alebo páskou do 4 x 50 mm2 | ks | 2 |  | 0
8 | 343430004700.S | Bužírka zmrašťovacia 9,5x4,8 mm, dĺžka 1 m | ks | 2 |  | 0
9 | 210193053.S | Skriňa ER plastová, trojfázová, jednotarifná1 odberateľ | ks | 1 |  | 0
10 | 357120018600.S | Skriňa elektromerová RE 2.0 pilierová š. 400 mm s 2. modulmi a okienkom, istič 3P-B63, nulový mostík, možnosť doplnenia HDO | ks | 1 |  | 0
11 | 210810023.S | Kábel medený silový uložený voľne 1-CYKY 0,6/1 kV 4x35 | m | 85 |  | 0
12 | 341110006200P | Kábel medený 1-CYKY 4x35 mm2 | m | 89.25 |  | 0
13 | 210950203.S | Príplatok na zaťahovanie káblov, váha kábla do 4 kg | m | 15 |  | 0
| 46-M | Zemné práce pri extr.mont.prácach
14 | 460120002.S | Zásyp jamy so zhutnením a s úpravou povrchu, zemina triedy 3 - 4 | m3 | 1 |  | 0
15 | 460200163.S | Hĺbenie káblovej ryhy ručne 35 cm širokej a 80 cm hlbokej, v zemine triedy 3 | m | 70 |  | 0
16 | 460420022.S | Zriadenie, rekonšt. káblového lôžka z piesku bez zakrytia, v ryhe šír. do 65 cm, hrúbky vrstvy 10 cm | m | 140 |  | 0
17 | 583110000300.S | Drvina vápencová frakcia 0-4 mm | t | 7.84 |  | 0
18 | 460420302.S | Zriadenie káblového lôžka z preosiatej zeminy so zakrytím tehlami naprieč smeru kábla na šír. 35 cm | m | 70 |  | 0
19 | 596110000200.S | Tehla plná pálená maloformátová, lxšxv 290x140x65 mm | ks | 500 |  | 0
20 | 460490012.S | Rozvinutie a uloženie výstražnej fólie z PVC do ryhy, šírka do 33 cm | m | 70 |  | 0
21 | 28323000800P | Výstražná fóla PE, šxhr 300x0,1 mm, dĺ. 250 m, farba podľa správcu | m | 70 |  | 0
22 | 460560163.S | Ručný zásyp nezap. káblovej ryhy bez zhutn. zeminy, 35 cm širokej, 80 cm hlbokej v zemine tr. 3 | m | 70 |  | 0
23 | 460600001.S | Naloženie zeminy, odvoz do 1 km a zloženie na skládke a jazda späť | m3 | 20 |  | 0
24 | 460620013.S | Proviz. úprava terénu v zemine tr. 3, aby nerovnosti terénu neboli väčšie ako 2 cm od vodor.hladiny | m2 | 35 |  | 0 |  | ,
| 95-M | Revízie
25 | 950103001.S | El.inšt.kontrola stavu el.okr.vr.inšt., ovlád.a ist.,prvk,ale bez prip.spotr.v priest.bezp.do 5vývodov | obv. | 1 |  | 0
26 | 950107001.S | Pomocné práce pri revíziách vypnutie vedenia, preskúšanie a zaistenie vypnutého stavu,zapnutie | ks | 1 |  | 0
| HZS | Hodinové zúčtovacie sadzby
27 | HZS000113.S | Stavebno montážne práce náročné ucelené - odborné, tvorivé remeselné (Tr. 3) v rozsahu viac ako 8 hodín | hod | 10 |  | 0
| OST | Ostatné
28 | HZS.6 | Komplexné skúšky zariadenia | hod | 5 |  | 0
|  | Celkom |  |  |  | 0

## SO 04-35-02
Výkaz výmer
Stavba: ŽST Fiľakovo - Výh. Holiša, rekonštrukcia žel. zvršku a žel. spodku
UČS 04: Výh. Prša -Výh. Holiša (km 151,277 - 155,064)
Objekt: SO 04-35-02 Výh. Prša - Výh. Holiša, zast. Holiša - úprava rozvodov nn
P.č. | Kód položky | Popis | MJ | Množstvo celkom | Cena jednotková (EUR) | Cena celkom (EUR) | Špecifikácia (materiál /technológia)
| HSV | Práce a dodávky HSV
| 1 | Zemné práce
1 | 131212101.S | Hĺbenie jám do 10 m3 ručne v súdržných horninách tr. 3 pri prekopoch inžinierskych sietí | m3 | 2 |  | 0
| 3 | Zvislé a kompletné konštrukcie
2 | 388995001.S | Žľab káblový, šxvxhr 100x100x5 mm, s krytom, PVC | m | 10 |  | 0
3 | 388995005.S | Spojka káblového žľabu z PVC, rozmer 100 mm, s krytom | ks | 10 |  | 0
| 9 | Ostatné konštrukcie a práce-búranie
4 | 979081111.S | Odvoz sutiny a vybúraných hmôt na skládku do 1 km | t | 0.2 |  | 0
5 | 979081121.S | Odvoz sutiny a vybúraných hmôt na skládku za každý ďalší 1 km | t | 4.8 |  | 0
6 | 979089612.1 | Poplatok za skladovanie - elektronický odpad zo stavieb a demolácií, ostatný | t | 0.06 |  | 0
| M | Práce a dodávky M
| 21-M | Elektromontáže
7 | 210100003.S | Ukončenie vodičov v rozvádzač. vč. zapojenia a vodičovej koncovky do 16 mm2 | ks | 16 |  | 0
8 | 354310018500.S | Káblové oko medené lisovacie CU 10x10 KU-L | ks | 16 |  | 0
9 | 210100005.S | Ukončenie vodičov v rozvádzač. vrátane zapojenia a vodičovej koncovky do 35 mm2 | ks | 16 |  | 0
10 | 354310021700.S | Káblové oko medené lisovacie CU 35x6 KU-L | ks | 16 |  | 0
11 | 210100006.S | Ukončenie vodičov v rozvádzač. vrátane zapojenia a vodičovej koncovky do 50 mm2 | ks | 8 |  | 0
12 | 354310022400.S | Káblové oko medené lisovacie CU 50x8 KU | ks | 8 |  | 0
13 | 210100251.S | Ukončenie celoplastových káblov zmrašť. záklopkou alebo páskou do 4 x 10 mm2 | ks | 4 |  | 0
14 | 343430004100.S | Bužírka zmršťovacia čierna 4,8x2,4 mm | ks | 4 |  | 0
15 | 210100253.S | Ukončenie celoplastových káblov zmrašť. záklopkou alebo páskou do 4 x 50 mm2 | ks | 6 |  | 0
16 | 343430004700.S | Bužírka zmrašťovacia 9,5x4,8 mm, dĺžka 1 m | ks | 6 |  | 0
17 | 210190002.S | Montáž oceľoplechovej rozvodnice do váhy 50 kg | ks | 2 |  | 0
18 | 357110003900.1 | Skriňa rozpájacia a istiaca, plastová, pilierová SR 5.1 DIN00 VV 0x400A/5x160A P2 | ks | 1 |  | 0
19 | 357110006000.1 | Skriňa rozpájacia a istiaca, plastová, pilierová SR 6.1 DIN0 VV S/0x400A/6x160A P2 | ks | 1 |  | 0
20 | 210290858.1 | Odpojenie kábla od svoriek | ks | 8 |  | 0
21 | 210290858.2 | Pripojenie kábla na svorky | ks | 4 |  | 0
22 | 210800117.S | Kábel medený uložený voľne CYKY 450/750 V 4x10 | m | 30 |  | 0
23 | 341110001700P | Kábel medený CYKY 4x10 mm2 | m | 31.5 |  | 0
24 | 210810014.S | Kábel medený silový uložený voľne 1-CYKY 0,6/1 kV 3x70+50 | m | 1200 |  | 0
25 | 341110005300P | Kábel medený 1-CYKY 3x70+50 mm2 | m | 1260 |  | 0
26 | 210810023.S | Kábel medený silový uložený voľne 1-CYKY 0,6/1 kV 4x35 | m | 50 |  | 0
27 | 341110006200P | Kábel medený 1-CYKY 4x35 mm2 | m | 52.5 |  | 0
28 | 210950203.S | Príplatok na zaťahovanie káblov, váha kábla do 4 kg | m | 60 |  | 0
29 | 210961152.S | Demontáž celoplechovej rozvodnice 50kg | ks | 2 |  | 0
| 46-M | Zemné práce pri extr.mont.prácach
30 | 460080001P | Základ z prostého betónu s dopravou zmesi a betonážou do prírodnej zeminy bez debnenia | m3 | 2 |  | 0
31 | 589310005600.S | Betón STN EN 206-1-C 25/30-XC3 (SK)-Cl 0,4-Dmax 16 - S2 z cementu portlandského | m3 | 2 |  | 0
32 | 460200163.S | Hĺbenie káblovej ryhy ručne 35 cm širokej a 80 cm hlbokej, v zemine triedy 3 | m | 550 |  | 0
33 | 460200303.S | Hĺbenie káblovej ryhy ručne 50 cm širokej a 120 cm hlbokej, v zemine triedy 3 | m | 10 |  | 0
34 | 460420022.S | Zriadenie, rekonšt. káblového lôžka z piesku bez zakrytia, v ryhe šír. do 65 cm, hrúbky vrstvy 10 cm | m | 1100 |  | 0
35 | 583110000300.S | Drvina vápencová frakcia 0-4 mm | t | 61.6 |  | 0
36 | 460420302.S | Zriadenie káblového lôžka z preosiatej zeminy so zakrytím tehlami naprieč smeru kábla na šír. 35 cm | m | 550 |  | 0
37 | 596110000200.S | Tehla plná pálená maloformátová, lxšxv 290x140x65 mm | ks | 3929 |  | 0
38 | 460490012.S | Rozvinutie a uloženie výstražnej fólie z PVC do ryhy, šírka do 33 cm | m | 560 |  | 0
39 | 28323000800P | Výstražná fóla PE, šxhr 300x0,1 mm, dĺ. 250 m, farba podľa správcu | m | 560 |  | 0
40 | 460560163.S | Ručný zásyp nezap. káblovej ryhy bez zhutn. zeminy, 35 cm širokej, 80 cm hlbokej v zemine tr. 3 | m | 550 |  | 0
41 | 460560303.S | Ručný zásyp nezap. káblovej ryhy bez zhutn. zeminy, 50 cm širokej, 120 cm hlbokej v zemine tr. 3 | m | 10 |  | 0
42 | 460600001.S | Naloženie zeminy, odvoz do 1 km a zloženie na skládke a jazda späť | m3 | 110 |  | 0
43 | 460620013.S | Proviz. úprava terénu v zemine tr. 3, aby nerovnosti terénu neboli väčšie ako 2 cm od vodor.hladiny | m2 | 220 |  | 0
| 95-M | Revízie
44 | 950103003.S | El.inšt.kontrola stavu el.okr.vr.inšt., ovlád.a ist.,prvk,ale bez prip.spotr.v priest.bezp.nad 10vývod | obv. | 11 |  | 0
45 | 950107001.S | Pomocné práce pri revíziách vypnutie vedenia, preskúšanie a zaistenie vypnutého stavu,zapnutie | ks | 11 |  | 0
| HZS | Hodinové zúčtovacie sadzby
46 | HZS000113.S | Stavebno montážne práce náročné ucelené - odborné, tvorivé remeselné (Tr. 3) v rozsahu viac ako 8 hodín | hod | 16 |  | 0
| OST | Ostatné
47 | HZS.6 | Komplexné skúšky zariadenia | hod | 15 |  | 0
|  | Celkom |  |  |  | 0

## SO 04-35-03
Výkaz výmer
Stavba: ŽST Fiľakovo - Výh. Holiša, rekonštrukcia žel. zvršku a žel. spodku
UČS 04: Výh. Prša -Výh. Holiša (km 151,277 - 155,064)
Objekt: SO 04-35-03 Výh. Prša - Výh. Holiša, zast. Holiša - vonkajšie osvetlenie
P.č. | Kód položky | Popis | MJ | Množstvo celkom | Cena jednotková (EUR) | Cena celkom (EUR) | Špecifikácia (materiál /technológia)
| HSV | Práce a dodávky HSV
| 1 | Zemné práce
1 | 131212101.S | Hĺbenie jám do 10 m3 ručne v súdržných horninách tr. 3 pri prekopoch inžinierskych sietí | m3 | 65 |  | 0
| 3 | Zvislé a kompletné konštrukcie
2 | 388995001.S | Žľab káblový, šxvxhr 100x100x5 mm, s krytom, PVC | m | 20 |  | 0
3 | 388995005.S | Spojka káblového žľabu z PVC, rozmer 100 mm, s krytom | ks | 20 |  | 0
| 9 | Ostatné konštrukcie a práce-búranie
4 | 961043111.S | Búranie základov z betónu prostého alebo preloženého kameňom, -2,20000t | m3 | 34 |  | 0
5 | 971035806.S | Vrty príklepovým vrtákom do D 35 mm do stien alebo smerom dole do tehál -0.00002t | cm | 20 |  | 0
6 | 979081111.S | Odvoz sutiny a vybúraných hmôt na skládku do 1 km | t | 85.225 |  | 0
7 | 979081121.S | Odvoz sutiny a vybúraných hmôt na skládku za každý ďalší 1 km | t | 2054.695 |  | 0
8 | 979089012.S | Poplatok za skladovanie - betón, tehly, dlaždice (17 01 ), ostatné | t | 74.8 |  | 0
9 | 979089111.S | Poplatok za skladovanie - drevo, sklo, plasty (17 02 ), nebezpečné | t | 0.007 |  | 0
10 | 979089112.S | Poplatok za skladovanie - drevo, sklo, plasty (17 02 ), ostatné | t | 0.068 |  | 0
11 | 979089611.1 | Poplatok za skladovanie - elektronický odpad zo stavieb a demolácií, nebezpečný | t | 0.136 |  | 0
12 | 979089612.1 | Poplatok za skladovanie - elektronický odpad zo stavieb a demolácií, ostatný | t | 0.34 |  | 0
| M | Práce a dodávky M
| 21-M | Elektromontáže
13 | 210100001.S | Ukončenie vodičov v rozvádzač. vrátane zapojenia a vodičovej koncovky do 2.5 mm2 | ks | 202 |  | 0
14 | 354310017400.S | Káblové oko medené lisovacie CU 1,5x3 KU-L | ks | 196 |  | 0
15 | 354310017700.S | Káblové oko medené lisovacie CU 2,5x4 KU-L | ks | 6 |  | 0
16 | 210100002.S | Ukončenie vodičov v rozvádzač. vrátane zapojenia a vodičovej koncovky do 6 mm2 | ks | 36 |  | 0
17 | 354310017900.S | Káblové oko medené lisovacie CU 4x4 KU-L | ks | 24 |  | 0
18 | 354310018200P | Káblové oko medené lisovacie CU 6x5 KU-L | ks | 12 |  | 0
19 | 210100003.S | Ukončenie vodičov v rozvádzač. vč. zapojenia a vodičovej koncovky do 16 mm2 | ks | 16 |  | 0
20 | 354310018500.S | Káblové oko medené lisovacie CU 10x10 KU-L | ks | 16 |  | 0
21 | 210100251.S | Ukončenie celoplastových káblov zmrašť. záklopkou alebo páskou do 4 x 10 mm2 | ks | 84 |  | 0
22 | 343430004100.S | Bužírka zmršťovacia čierna 4,8x2,4 mm | ks | 84 |  | 0
23 | 210110064.S | Spínač špeciálny vrátane zapojenia, sumrakový spínač | ks | 1 |  | 0
24 | 3850008070.1 | Súmrakový spínač, LUX97 | ks | 1 |  | 0
25 | 210190002.S | Montáž oceľoplechovej rozvodnice do váhy 50 kg | ks | 2 |  | 0
26 | 357110000500.1 | Rozvádzač RVO, plast, pilier, vrátne automatiky | ks | 1 |  | 0
27 | 357110000500.3 | Rozvádzač RVO, plast, nástenný | ks | 1 |  | 0
28 | 210201810.S | Montáž a zapojenie svietidla 1x svetelný zdroj, uličného, LED | ks | 32 |  | 0
29 | 348370000500.2 | Svietidlo vonkajšie parkové LED, 64W (ako napr. 5XC3G41B08LB, 64W, Siteco) | ks | 27 |  | 0
30 | 348370000500.3 | Svietidlo vonkajšie parkové LED 5XC3A41B08MB, 142W | ks | 5 |  | 0
31 | 210204012.S | Osvetľovací stožiar - oceľový dľžky od 13 m do 18 m | ks | 32 |  | 0
32 | 3160102500.1 | Stožiar UDO 12P-SKL2-Z, prírubový, sklopný, (napr. ELV ) | ks | 32 |  | 0
33 | 3160102500.2 | Sklápacie zariadenie, ručná konzola, pre 12m stožiar, (napr. ELV) | ks | 1 |  | 0
80 | 210204103.S.1 | Redukcia priemeru stožiar/svietidlo | ks | 32 |  | 0
81 | 316770000300.S.1 | Redukcia priemeru stožiar/svietidlo, 114/76 | ks | 32 |  | 0
34 | 210204201.S | Elektrovýstroj stožiara pre 1 okruh | ks | 32 |  | 0
35 | 3450662300.1 | Svorkovnica EKM-2072-1D2-5-16, Tyco | ks | 32 |  | 0
36 | 210220020.S | Uzemňovacie vedenie v zemi FeZn vrátane izolácie spojov | m | 1300 |  | 0
37 | 354410058800.S | Pásovina uzemňovacia FeZn 30 x 4 mm | kg | 1224.6 |  | 0
38 | 210220245.S | Svorka FeZn pripojovacia SP | ks | 32 |  | 0
39 | 354410004000.S | Svorka FeZn pripájaca označenie SP 1 | ks | 32 |  | 0
40 | 210290858.1 | Odpojenie kábla od svoriek | ks | 3 |  | 0
41 | 210800101.S | Kábel medený uložený voľne CYKY 450/750 V 2x1,5 | m | 45 |  | 0
42 | 341110000100P | Kábel medený CYKY 2x1,5 mm2 | m | 47.25 |  | 0
43 | 210800107.S | Kábel medený uložený voľne CYKY 450/750 V 3x1,5 | m | 400 |  | 0
44 | 341110000700P | Kábel medený CYKY 3x1,5 mm2 | m | 420 |  | 0
45 | 210800108.S | Kábel medený uložený voľne CYKY 450/750 V 3x2,5 | m | 30 |  | 0
46 | 341110000800P | Kábel medený CYKY 3x2,5 mm2 | m | 31.5 |  | 0
47 | 210800109.S | Kábel medený uložený voľne CYKY 450/750 V 3x4 | m | 1250 |  | 0
48 | 341110000900P | Kábel medený CYKY 3x4 mm2 | m | 1312.5 |  | 0
49 | 210800110.S | Kábel medený uložený voľne CYKY 450/750 V 3x6 | m | 1220 |  | 0
50 | 341110001000P | Kábel medený CYKY 3x6 mm2 | m | 1281 |  | 0
51 | 210800117.S | Kábel medený uložený voľne CYKY 450/750 V 4x10 | m | 15 |  | 0
52 | 341110001700P | Kábel medený CYKY 4x10 mm2 | m | 15.75 |  | 0
53 | 210950203.S | Príplatok na zaťahovanie káblov, váha kábla do 4 kg | m | 20 |  | 0
54 | 210962054.S | Demontáž svietidla - výbojkové priemyslové stropné závesné s dotykovou spojkou | ks | 34 |  | 0
55 | 210962070.S | Demontáž stožiara osvetľovacieho ostatného oceľového do 18 m | ks | 34 |  | 0
56 | 210962084.S | Demontáž výzbroja stožiarov pre 1 okruh | ks | 34 |  | 0
57 | 210962091.S | Demontáž nosných prvkov - spúšťacie zariadenia s navíjadlom nad 12 m | ks | 34 |  | 0
| 46-M | Zemné práce pri extr.mont.prácach
58 | 460080001P | Základ z prostého betónu s dopravou zmesi a betonážou do prírodnej zeminy bez debnenia | m3 | 62.8 |  | 0
59 | 589310005600.S | Betón STN EN 206-1-C 25/30-XC3 (SK)-Cl 0,4-Dmax 16 - S2 z cementu portlandského | m3 | 62.8 |  | 0
60 | 460200163.S | Hĺbenie káblovej ryhy ručne 35 cm širokej a 80 cm hlbokej, v zemine triedy 3 | m | 1200 |  | 0
61 | 460200323.1 | Hĺbenie káblovej ryhy ručne 50 cm širokej a 200 cm hlbokej, v zemine triedy 3 | m | 20 |  | 0
62 | 460400001.S | Paženie káblovej ryhy šírky do 130 cm hĺbky do 200 cm | m | 20 |  | 0
63 | 605110001300.S | Dosky a fošne z mäkkého reziva neopracované neomietané akosť II | m3 | 1.76 |  | 0
64 | 605120002900.S | Hranoly z mäkkého reziva neopracované hranené akosť I | m3 | 2 |  | 0
65 | 460400101.S | Odstránenie príložného paženia z ryhy šírky do 1, 3 m hĺbky do 2 m | m | 20 |  | 0
66 | 460420022.S | Zriadenie, rekonšt. káblového lôžka z piesku bez zakrytia, v ryhe šír. do 65 cm, hrúbky vrstvy 10 cm | m | 2400 |  | 0
67 | 583110000300.S | Drvina vápencová frakcia 0-4 mm | t | 134.4 |  | 0
68 | 460420302.S | Zriadenie káblového lôžka z preosiatej zeminy so zakrytím tehlami naprieč smeru kábla na šír. 35 cm | m | 1200 |  | 0
69 | 596110000200.S | Tehla plná pálená maloformátová, lxšxv 290x140x65 mm | ks | 8571 |  | 0
70 | 460490012.S | Rozvinutie a uloženie výstražnej fólie z PVC do ryhy, šírka do 33 cm | m | 1400 |  | 0
71 | 28323000800P | Výstražná fóla PE, šxhr 300x0,1 mm, dĺ. 250 m, farba podľa správcu | m | 1400 |  | 0
72 | 460560163.S | Ručný zásyp nezap. káblovej ryhy bez zhutn. zeminy, 35 cm širokej, 80 cm hlbokej v zemine tr. 3 | m | 1200 |  | 0
73 | 460560323.1 | Ručný zásyp nezap. káblovej ryhy bez zhutn. zeminy, 50 cm širokej, 200 cm hlbokej v zemine tr. 3 | m | 20 |  | 0
74 | 460600001.S | Naloženie zeminy, odvoz do 1 km a zloženie na skládke a jazda späť | m3 | 500 |  | 0
75 | 460620013.S | Proviz. úprava terénu v zemine tr. 3, aby nerovnosti terénu neboli väčšie ako 2 cm od vodor.hladiny | m2 | 600 |  | 0
| 95-M | Revízie
76 | 950103002.S | El.inšt.kontrola stavu el.okr.vr.inšt., ovlád.a ist.,prvk,ale bez prip.spotr.v priest.bezp.5-10vývodov | obv. | 7 |  | 0
77 | 950107001.S | Pomocné práce pri revíziách vypnutie vedenia, preskúšanie a zaistenie vypnutého stavu,zapnutie | ks | 7 |  | 0
| HZS | Hodinové zúčtovacie sadzby
78 | HZS000113.S | Stavebno montážne práce náročné ucelené - odborné, tvorivé remeselné (Tr. 3) v rozsahu viac ako 8 hodín | hod | 16 |  | 0
| OST | Ostatné
79 | HZS.6 | Komplexné skúšky zariadenia | hod | 20 |  | 0
|  | Celkom |  |  |  | 0

## SO 04-35-04
Výkaz výmer
Stavba: ŽST Fiľakovo - Výh. Holiša, rekonštrukcia žel. zvršku a žel. spodku
UČS 04: Výh. Prša -Výh. Holiša (km 151,277 - 155,064)
Objekt: SO 04-35-04 Výh. Prša - Výh. Holiša, nn prípojka k priecestiu v km 154,060
P.č. | Kód položky | Popis | MJ | Množstvo celkom | Cena jednotková (EUR) | Cena celkom (EUR) | Špecifikácia (materiál /technológia)
| HSV | Práce a dodávky HSV
| 1 | Zemné práce
1 | 131212101.S | Hĺbenie jám do 10 m3 ručne v súdržných horninách tr. 3 pri prekopoch inžinierskych sietí | m3 | 1 |  | 0
| 2 | Zakladanie
34 | 273313521.S | Betón základových dosiek, prostý tr. C 12/15 | m3 | 2.25 |  | 0
| 3 | Zvislé a kompletné konštrukcie
2 | 388995001.S | Žľab káblový, šxvxhr 100x100x5 mm, s krytom, PVC | m | 45 |  | 0
3 | 388995005.S | Spojka káblového žľabu z PVC, rozmer 100 mm, s krytom | ks | 45 |  | 0
| M | Práce a dodávky M
| 21-M | Elektromontáže
4 | 210100007.S | Ukončenie vodičov v rozvádzač. vrátane zapojenia a vodičovej koncovky do 70 mm2 | ks | 8 |  | 0
5 | 354310023400.S | Káblové oko medené lisovacie CU 70x8 KU | ks | 8 |  | 0
6 | 210100254.S | Ukončenie celoplastových káblov zmrašť. záklopkou alebo páskou do 4 x 95 mm2 | ks | 2 |  | 0
7 | 343430005000.S | Bužírka zmršťovacia čierna 12,7x6,4 mm | ks | 2 |  | 0
8 | 210190002.S | Montáž oceľoplechovej rozvodnice do váhy 50 kg | ks | 1 |  | 0
9 | 357110000500.4 | Rozvádzač Rd, plast, pilier, vrátane náplne | ks | 1 |  | 0
10 | 210810014.S | Kábel medený silový uložený voľne 1-CYKY 0,6/1 kV 3x70+50 | m | 1200 |  | 0
11 | 341110005300P | Kábel medený 1-CYKY 3x70+50 mm2 | m | 1260 |  | 0
12 | 210950203.S | Príplatok na zaťahovanie káblov, váha kábla do 4 kg | m | 1100 |  | 0
| 46-M | Zemné práce pri extr.mont.prácach
13 | 460120002.S | Zásyp jamy so zhutnením a s úpravou povrchu, zemina triedy 3 - 4 | m3 | 1 |  | 0
14 | 460200163.S | Hĺbenie káblovej ryhy ručne 35 cm širokej a 80 cm hlbokej, v zemine triedy 3 | m | 10 |  | 0
15 | 460200323.1 | Hĺbenie káblovej ryhy ručne 50 cm širokej a 200 cm hlbokej, v zemine triedy 3 | m | 45 |  | 0
16 | 460400001.S | Paženie káblovej ryhy šírky do 130 cm hĺbky do 200 cm | m | 45 |  | 0
17 | 605110001300.S | Dosky a fošne z mäkkého reziva neopracované neomietané akosť II | m3 | 3.96 |  | 0
18 | 605120002900.S | Hranoly z mäkkého reziva neopracované hranené akosť I | m3 | 4.5 |  | 0
19 | 460400101.S | Odstránenie príložného paženia z ryhy šírky do 1, 3 m hĺbky do 2 m | m | 45 |  | 0
20 | 460420022.S | Zriadenie, rekonšt. káblového lôžka z piesku bez zakrytia, v ryhe šír. do 65 cm, hrúbky vrstvy 10 cm | m | 20 |  | 0
21 | 583110000300.S | Drvina vápencová frakcia 0-4 mm | t | 1.12 |  | 0
22 | 460420302.S | Zriadenie káblového lôžka z preosiatej zeminy so zakrytím tehlami naprieč smeru kábla na šír. 35 cm | m | 10 |  | 0
23 | 596110000200.S | Tehla plná pálená maloformátová, lxšxv 290x140x65 mm | ks | 71.428 |  | 0
24 | 460490012.S | Rozvinutie a uloženie výstražnej fólie z PVC do ryhy, šírka do 33 cm | m | 55 |  | 0
25 | 28323000800P | Výstražná fóla PE, šxhr 300x0,1 mm, dĺ. 250 m, farba podľa správcu | m | 55 |  | 0
26 | 460560163.S | Ručný zásyp nezap. káblovej ryhy bez zhutn. zeminy, 35 cm širokej, 80 cm hlbokej v zemine tr. 3 | m | 10 |  | 0
27 | 460560323.1 | Ručný zásyp nezap. káblovej ryhy bez zhutn. zeminy, 50 cm širokej, 200 cm hlbokej v zemine tr. 3 | m | 45 |  | 0
28 | 460600001.S | Naloženie zeminy, odvoz do 1 km a zloženie na skládke a jazda späť | m3 | 12 |  | 0
29 | 460620013.S | Proviz. úprava terénu v zemine tr. 3, aby nerovnosti terénu neboli väčšie ako 2 cm od vodor.hladiny | m2 | 26 |  | 0
| 95-M | Revízie
30 | 950103001.S | El.inšt.kontrola stavu el.okr.vr.inšt., ovlád.a ist.,prvk,ale bez prip.spotr.v priest.bezp.do 5vývodov | obv. | 1 |  | 0
31 | 950107001.S | Pomocné práce pri revíziách vypnutie vedenia, preskúšanie a zaistenie vypnutého stavu,zapnutie | ks | 1 |  | 0
| HZS | Hodinové zúčtovacie sadzby
32 | HZS000113.S | Stavebno montážne práce náročné ucelené - odborné, tvorivé remeselné (Tr. 3) v rozsahu viac ako 8 hodín | hod | 15 |  | 0
| OST | Ostatné
33 | HZS.6 | Komplexné skúšky zariadenia | hod | 5 |  | 0
|  | Celkom |  |  |  | 0

## SO 04-35-05
Výkaz výmer
Stavba: ŽST Fiľakovo - Výh. Holiša, rekonštrukcia žel. zvršku a žel. spodku
UČS 04: Výh. Prša -Výh. Holiša (km 151,277 - 155,064)
Objekt: SO 04-35-05 Výh. Prša - Výh. Holiša, nn prípojka k priecestiu v km 154,992
P.č. | Kód položky | Popis | MJ | Množstvo celkom | Cena jednotková (EUR) | Cena celkom (EUR) | Špecifikácia (materiál /technológia)
| HSV | Práce a dodávky HSV
| 1 | Zemné práce
1 | 131212101.S | Hĺbenie jám do 10 m3 ručne v súdržných horninách tr. 3 pri prekopoch inžinierskych sietí | m3 | 1 |  | 0
| M | Práce a dodávky M
| 21-M | Elektromontáže
2 | 210100003.S | Ukončenie vodičov v rozvádzač. vč. zapojenia a vodičovej koncovky do 16 mm2 | ks | 8 |  | 0
3 | 354310018500.S | Káblové oko medené lisovacie CU 10x10 KU-L | ks | 8 |  | 0
4 | 210100251.S | Ukončenie celoplastových káblov zmrašť. záklopkou alebo páskou do 4 x 10 mm2 | ks | 2 |  | 0
5 | 343430004100.S | Bužírka zmršťovacia čierna 4,8x2,4 mm | ks | 2 |  | 0
6 | 210190002.S | Montáž oceľoplechovej rozvodnice do váhy 50 kg | ks | 1 |  | 0
7 | 357110000500.4 | Rozvádzač Rd, plast, pilier, vrátane náplne | ks | 1 |  | 0
8 | 210800117.S | Kábel medený uložený voľne CYKY 450/750 V 4x10 | m | 20 |  | 0
9 | 341110001700P | Kábel medený CYKY 4x10 mm2 | m | 21 |  | 0
| 46-M | Zemné práce pri extr.mont.prácach
10 | 460120002.S | Zásyp jamy so zhutnením a s úpravou povrchu, zemina triedy 3 - 4 | m3 | 1 |  | 0
11 | 460200163.S | Hĺbenie káblovej ryhy ručne 35 cm širokej a 80 cm hlbokej, v zemine triedy 3 | m | 20 |  | 0
12 | 460420022.S | Zriadenie, rekonšt. káblového lôžka z piesku bez zakrytia, v ryhe šír. do 65 cm, hrúbky vrstvy 10 cm | m | 40 |  | 0
13 | 583110000300.S | Drvina vápencová frakcia 0-4 mm | t | 2.24 |  | 0
14 | 460420302.S | Zriadenie káblového lôžka z preosiatej zeminy so zakrytím tehlami naprieč smeru kábla na šír. 35 cm | m | 20 |  | 0
15 | 596110000200.S | Tehla plná pálená maloformátová, lxšxv 290x140x65 mm | ks | 142.856 |  | 0
16 | 460490012.S | Rozvinutie a uloženie výstražnej fólie z PVC do ryhy, šírka do 33 cm | m | 20 |  | 0
17 | 28323000800P | Výstražná fóla PE, šxhr 300x0,1 mm, dĺ. 250 m, farba podľa správcu | m | 20 |  | 0
18 | 460560163.S | Ručný zásyp nezap. káblovej ryhy bez zhutn. zeminy, 35 cm širokej, 80 cm hlbokej v zemine tr. 3 | m | 20 |  | 0
19 | 460600001.S | Naloženie zeminy, odvoz do 1 km a zloženie na skládke a jazda späť | m3 | 5 |  | 0
20 | 460620013.S | Proviz. úprava terénu v zemine tr. 3, aby nerovnosti terénu neboli väčšie ako 2 cm od vodor.hladiny | m2 | 10 |  | 0
| 95-M | Revízie
21 | 950103001.S | El.inšt.kontrola stavu el.okr.vr.inšt., ovlád.a ist.,prvk,ale bez prip.spotr.v priest.bezp.do 5vývodov | obv. | 1 |  | 0
22 | 950107001.S | Pomocné práce pri revíziách vypnutie vedenia, preskúšanie a zaistenie vypnutého stavu,zapnutie | ks | 1 |  | 0
| HZS | Hodinové zúčtovacie sadzby
23 | HZS000113.S | Stavebno montážne práce náročné ucelené - odborné, tvorivé remeselné (Tr. 3) v rozsahu viac ako 8 hodín | hod | 10 |  | 0
| OST | Ostatné
24 | HZS.6 | Komplexné skúšky zariadenia | hod | 5 |  | 0
|  | Celkom |  |  |  | 0

## SO 04-36-01
Výkaz výmer
Stavba: ŽST Fiľakovo - Výh. Holiša, rekonštrukcia žel. zvršku a žel. spodku
UČS 04: Výh. Prša -Výh. Holiša (km 151,277 - 155,064)
Objekt: SO 04-36-01 Výh. Prša - Výh. Holiša, preložka káblov MK ŽSR, OK ŽSR
P.č. | Kód položky | Popis | MJ | Množstvo celkom | Cena jednotková (EUR) | Cena celkom (EUR) | Špecifikácia (materiál /technológia)
| HSV | Práce a dodávky HSV
| 1 | Zemné práce
1 | 162501102.S | Vodorovné premiestnenie výkopku po spevnenej ceste z horniny tr.1-4, do 100 m3 na vzdialenosť do 3000 m | m3 | 85.312 |  | 0
2 | 162501105.S | Vodorovné premiestnenie výkopku po spevnenej ceste z horniny tr.1-4, do 100 m3, príplatok k cene za každých ďalšich a začatých 1000 m | m3 | 1876.864 |  | 0
3 | 171209002.S | Poplatok za skládku - zemina a kamenivo (17 05) ostatné | t | 136.5 |  | 0
| M | Práce a dodávky M
| 22-M | Montáže oznam. a zabezp. zariadení
4 | 220111431.S | Jednosmerné meranie na miestnom oznamovacom kábli vr.vypracovania meracieho protokolu | pár | 128 |  | 0
5 | 220170009-21 | Meranie optického kábla (pred ochrannou) (pri 1310 nm) | vl | 48 |  | 0
6 | 220170010-1 | Záverečné meranie opt. kábla (1310 nm, 1550 nm) z oboch strán (priamou metódou, metódou spätného rozptylu) | vl | 48 |  | 0
7 | 220200401_1 | Označenie káblov, káblových súborov a spojok | ks | 8 |  | 0
8 | 3412611726 | Guľový marker ID 3M | ks | 8 |  | 0
| 46-M | Zemné práce pri extr.mont.prácach
9 | 460200284-1 | Sonda- Hĺbenie káblovej ryhy ručne 50 cm širokej a 100 cm hlbokej, v zemine triedy 4 | m | 6 |  | 0
10 | 460200613.S | Hĺbenie káblovej ryhy ručne 65 cm širokej a 50 cm hlbokej, v zemine triedy 3 | m | 745 |  | 0
11 | 460200644.S | Hĺbenie káblovej ryhy ručne 65 cm širokej a 80 cm hlbokej, v zemine triedy 4 | m | 3610 |  | 0
12 | 460490012.S | Rozvinutie a uloženie výstražnej fólie z PVC do ryhy, šírka do 33 cm | m | 4355 |  | 0
13 | 28323000800P | Výstražná fóla PE, šxhr 300x0,1 mm, dĺ. 250 m, farba podľa správcu | m | 4355 |  | 0
14 | 460510221-1 | Pokládka krycej betónovej dosky (ako IZE) | m | 3610 |  | 0
15 | 593850000300-1 | Kryciy betónová doska lxšxv 1100x580x100 mm (ako IZE...) | ks | 3290 |  | 0
16 | 460510203.S | Káblový kanál z prefabrikovaných betónových žľabov neasfaltovaný TK2(23x18, 5cm/13 x13 cm | m | 745 |  | 0
17 | 592650000800.S | Káblový žľab pre položený kryt, lxšxv vnútorný 1000x200x160 mm, vonkajší 1000x280x215 mm, betónový | ks | 745 |  | 0
18 | 460560274-1 | Sonda-Ručný zásyp nezap. káblovej ryhy bez zhutn. zeminy, 50 cm širokej, 90 cm hlkbokej v zemine tr. 4 | m | 6 |  | 0
19 | 460560614.S | Ručný zásyp nezap. káblovej ryhy bez zhutn. zeminy, 65 cm širokej, 50 cm hlbokej v zemine tr. 4 | m | 745 |  | 0
20 | 460560644.S | Ručný zásyp nezap. káblovej ryhy bez zhutn. zeminy, 65 cm širokej, 80 cm hlbokej v zemine tr. 4 | m | 3610 |  | 0
21 | 460620013.S | Proviz. úprava terénu v zemine tr. 3, aby nerovnosti terénu neboli väčšie ako 2 cm od vodor.hladiny | m2 | 4355 |  | 0
22 | 460700011.S | Osadenie značkovacej tyče s výkopom, osadenie bet. pätky, zahádzanie, zhutnenie zeminy a náter tyče. | ks | 24 |  | 0
23 | 592120001700.S | Prefabrikát železobetónový označník AZZ 18-20 20x20x76 | ks | 24 |  | 0
|  | Celkom |  |  |  | 0

## SO 04-36-02
Výkaz výmer
Stavba: ŽST Fiľakovo - Výh. Holiša, rekonštrukcia žel. zvršku a žel. spodku
UČS 04: Výh. Prša -Výh. Holiša (km 151,277 - 155,064)
Objekt: SO 04-36-02 Výh. Prša - Výh. Holiša, preložka káblov MK ST
P.č. | Kód položky | Popis | MJ | Množstvo celkom | Cena jednotková (EUR) | Cena celkom (EUR) | Špecifikácia (materiál /technológia)
| HSV | Práce a dodávky HSV
| 1 | Zemné práce
1 | 162501102.S | Vodorovné premiestnenie výkopku po spevnenej ceste z horniny tr.1-4, do 100 m3 na vzdialenosť do 3000 m | m3 | 2.756 |  | 0
2 | 162501105.S | Vodorovné premiestnenie výkopku po spevnenej ceste z horniny tr.1-4, do 100 m3, príplatok k cene za každých ďalšich a začatých 1000 m | m3 | 60.632 |  | 0
3 | 171209002.S | Poplatok za skládku - zemina a kamenivo (17 05) ostatné | t | 4.41 |  | 0
| M | Práce a dodávky M
| 22-M | Montáže oznam. a zabezp. zariadení
4 | 220111431.S | Jednosmerné meranie na miestnom oznamovacom kábli vr.vypracovania meracieho protokolu | pár | 424 |  | 0
5 | 220170009-21 | Meranie optického kábla (pred ochrannou) (pri 1310 nm) | vl | 48 |  | 0
6 | 220170010-1 | Záverečné meranie opt. kábla (1310 nm, 1550 nm) z oboch strán (priamou metódou, metódou spätného rozptylu) | vl | 48 |  | 0
7 | 000300012-1 | Polohopisné a výškové zameranie trasy kábla | km | 0.07 |  | 0
8 | 000300041-1 | Spracovanie knihy plánov | km | 0.04 |  | 0
| 46-M | Zemné práce pri extr.mont.prácach
9 | 460200284-1 | Sonda- Hĺbenie káblovej ryhy ručne 50 cm širokej a 100 cm hlbokej, v zemine triedy 4 | m | 6 |  | 0
10 | 460200613.S | Hĺbenie káblovej ryhy ručne 65 cm širokej a 50 cm hlbokej, v zemine triedy 3 | m | 70 |  | 0
11 | 460490012.S | Rozvinutie a uloženie výstražnej fólie z PVC do ryhy, šírka do 33 cm | m | 70 |  | 0
12 | 28323000800P | Výstražná fóla PE, šxhr 300x0,1 mm, dĺ. 250 m, farba podľa správcu | m | 70 |  | 0
13 | 460510221-1 | Pokládka krycej betónovej dosky (ako IZE) | m | 70 |  | 0
14 | 593850000300-1 | Kryciy betónová doska lxšxv 1100x580x100 mm (ako IZE...) | ks | 68 |  | 0
15 | 460560274-1 | Sonda-Ručný zásyp nezap. káblovej ryhy bez zhutn. zeminy, 50 cm širokej, 90 cm hlkbokej v zemine tr. 4 | m | 6 |  | 0
16 | 460560614.S | Ručný zásyp nezap. káblovej ryhy bez zhutn. zeminy, 65 cm širokej, 50 cm hlbokej v zemine tr. 4 | m | 70 |  | 0
17 | 460700011.S | Osadenie značkovacej tyče s výkopom, osadenie bet. pätky, zahádzanie, zhutnenie zeminy a náter tyče. | ks | 6 |  | 0
18 | 592120001700.S | Prefabrikát železobetónový označník AZZ 18-20 20x20x76 | ks | 6 |  | 0
|  | Celkom |  |  |  | 0

## SO 04-38-01
Výkaz výmer
Stavba: ŽST Fiľakovo - Výh. Holiša, rekonštrukcia žel. zvršku a žel. spodku
UČS 04: Výh. Prša -Výh. Holiša (km 151,277 - 155,064)
Objekt: SO 04-38-01 Výh. Prša - Výh. Holiša, priecestie žkm 151,295, úprava komunikácie
P.č. | Kód položky | Popis | MJ | Množstvo celkom | Cena jednotková (EUR) | Cena celkom (EUR) | Špecifikácia (materiál /technológia)
| HSV | Práce a dodávky HSV
| 1 | Zemné práce
1 | 113107143.S | Odstránenie krytu asfaltového v ploche do 200 m2, hr. nad 100 do 150 mm, -0,31600t | m2 | 189 |  | 0
2 | 113152220.S | Frézovanie asf. podkladu alebo krytu bez prek., plochy do 500 m2, pruh š. cez 0,5 m do 1 m, hr. 40 mm 0,102 t | m2 | 9 |  | 0
3 | 113307222.S | Odstránenie podkladu v ploche nad 200 m2 z kameniva hrubého drveného, hr.100 do 200 mm, -0,23500t | m2 | 189 |  | 0
4 | 113307232.S | Odstránenie podkladu v ploche nad 200 m2 z betónu prostého, hr. vrstvy nad 150 do 300 mm, -0,50000t | m2 | 189 |  | 0
5 | 122202202.S | Odkopávka a prekopávka nezapažená pre cesty, v hornine 3 nad 100 do 1000 m3 | m3 | 106 |  | 0
6 | 122202209.S | Odkopávky a prekopávky nezapažené pre cesty. Príplatok za lepivosť horniny 3 | m3 | 31.8 |  | 0
7 | 162303113.S | Vodorovné premiestnenie výkopku pre cesty po nespevnenej ceste z horniny tr.1-4 do 1000 m3 na vzdialenosť do 500 m | m3 | 19.529 |  | 0
8 | 162503102.S | Vodorovné premiestnenie výkopku pre cesty po spevnenej ceste z horniny tr.1-4 do 1000 m3 na vzdialenosť do 3000 m | m3 | 95.771 |  | 0
9 | 162503103.S | Vodorovné premiestnenie výkopku pre cesty po spevnenej ceste z horniny tr.1-4 do 1000 m3, príplatok k cene za každých ďalšich a začatých 1000 m | m3 | 2106.962 |  | 0
10 | 167101101.S | Nakladanie neuľahnutého výkopku z hornín tr.1-4 do 100 m3 | m3 | 9.3 |  | 0
11 | 171209002.S | Poplatok za skladovanie - zemina a kamenivo (17 05) ostatné | t | 216.803 |  | 0
12 | 181101102.S | Úprava pláne v zárezoch v hornine 1-4 so zhutnením | m2 | 260 |  | 0
13 | 182301121.S | Rozprestretie ornice na svahu so sklonom nad 1:5, plocha do 500 m2, hr.do 100 mm | m2 | 9.29 |  | 0
14 | 183405212.S | Výsev trávniku hydroosevom na hlušinu | m2 | 9.29 |  | 0
15 | 5720001300.S | Osivá tráv - trávové semeno | kg | 0.287 |  | 0
| 5 | Komunikácie
16 | 564861111.S | Podklad zo štrkodrviny s rozprestretím a zhutnením, po zhutnení hr. 200 mm | m2 | 259.6 |  | 0
17 | 567133111.S | Podklad z kameniva spevneného cementom s rozprestretím a zhutnením, CBGM C 5/6, po zhutnení hr. 160 mm | m2 | 247.2 |  | 0
18 | 569831111.S | Spevnenie krajníc alebo komun. pre peších s rozpr. a zhutnením, štrkodrvinou hr. 100 mm | m2 | 37 |  | 0
19 | 569903311.S | Zhotovenie zemných krajníc z hornín akejkoľvek triedy so zhutnením | m3 | 9.3 |  | 0
20 | 573111111.S | Postrek asfaltový infiltračný s posypom kamenivom z asfaltu cestného v množstve 0,60 kg/m2 | m2 | 247.2 |  | 0
21 | 573211111.S | Postrek asfaltový spojovací bez posypu kamenivom z asfaltu cestného v množstve od 0,50 do 0,70 kg/m2 | m2 | 447.9 |  | 0
22 | 577134241.S | Asfaltový betón vrstva obrusná AC 11 O v pruhu š. nad 3 m z nemodifik. asfaltu tr. II, po zhutnení hr. 40 mm | m2 | 210 |  | 0
23 | 577154341.S | Asfaltový betón vrstva obrusná alebo ložná AC 16 v pruhu š. nad 3 m z nemodifik. asfaltu tr. II, po zhutnení hr. 60 mm | m2 | 219.3 |  | 0
24 | 565171221.S | Podklad z asfaltového betónu AC 22 P s rozprestretím a zhutnením v pruhu š. nad 3 m, po zhutnení hr. 100 mm | m2 | 228.6 |  | 0
| 9 | Ostatné konštrukcie a práce-búranie
25 | 912291111.S | Osadenie smerového stĺpika plastového s vykopaním a odhodom výkopku do 3 m | ks | 4 |  | 0
26 | 404490000100.S | Cestný stĺpik CS - 1200 mm, fólia II. triedy | ks | 4 |  | 0
27 | 914001211.S | Montáž cestnej zvislej dopravnej značky základnej veľkosti do 1 m2 objímkami na stĺpiky alebo konzoly | ks | 4 |  | 0
28 | 404410002311.S | Výstražná značka priecestná, rozmer 1350x180 mm, 2 ks, retroreflexia RA2, pozinkovaná | ks | 2 |  | 0
29 | 915711211.S | Vodorovné dopravné značenie striekané farbou deliacich čiar súvislých šírky 125 mm biela základ | m | 35 |  | 0
30 | 9157121PC | Vodorovné značenie, vodiace prúžky šírky 250 mm z retroreflexného materiálu štrukturálne akustické (podľa PD) | m | 70 |  | 0
31 | 915711212.S | Vodorovné dopravné značenie striekané farbou deliacich čiar súvislých šírky 125 mm biela retroreflexná | m | 35 |  | 0
32 | 915791111.S | Predznačenie pre značenie striekané farbou z náterových hmôt deliace čiary, vodiace prúžky | m | 105 |  | 0
33 | 9159001PC | Prenosné DDZ pre SO 04-38-01 (vyznačenie obchádzkovej trasy) | deň | 15 |  | 0
34 | 915914111.S | Dočasné obmedzenie platnosti zakrytie základnej dopravnej značky | ks | 4 |  | 0
35 | 915914112.S | Dočasné obmedzenie platnosti odkrytie základnej dopravnej značky | ks | 4 |  | 0
36 | 919720121.S | Geomreža pre vystužovanie asfaltových vrstiev, tkaná zo skleného vlákna | m2 | 18 |  | 0
37 | 966006211.S | Odstránenie (demontáž) zvislej dopravnej značky zo stĺpov, stĺpikov alebo konzol, -0,00400t | ks | 2 |  | 0
38 | 979082213.S | Vodorovná doprava sutiny so zložením a hrubým urovnaním na vzdialenosť do 1 km | t | 199.557 |  | 0
39 | 979082219.S | Príplatok k cene za každý ďalší aj začatý 1 km nad 1 km | t | 4789.368 |  | 0
40 | 979084216.S | Vodorovná doprava vybúraných hmôt po suchu bez naloženia, ale so zložením na vzdialenosť do 5 km | t | 0.008 |  | 0
41 | 979084219.S | Príplatok k cene za každých ďalších aj začatých 5 km nad 5 km | t | 0.032 |  | 0
42 | 979089012.S | Poplatok za skladovanie - betón, tehly, dlaždice (17 01 ), ostatné | t | 94.5 |  | 0
43 | 979089212.S | Poplatok za skladovanie - bitúmenové zmesi, uholný decht, dechtové výrobky (17 03 ), ostatné | t | 60.642 |  | 0
| 99 | Presun hmôt HSV
44 | 998225111.S | Presun hmôt pre pozemnú komunikáciu a letisko s krytom asfaltovým akejkoľvek dĺžky objektu | t | 336.095 |  | 0
|  | Celkom |  |  |  | 0

## SO 04-38-02
Výkaz výmer
Stavba: ŽST Fiľakovo - Výh. Holiša, rekonštrukcia žel. zvršku a žel. spodku
UČS 04: Výh. Prša -Výh. Holiša (km 151,277 - 155,064)
Objekt: SO 04-38-02 Výh. Prša - Výh. Holiša, priecestie žkm 154,060, úprava komunikácie
P.č. | Kód položky | Popis | MJ | Množstvo celkom | Cena jednotková (EUR) | Cena celkom (EUR) | Špecifikácia (materiál /technológia)
| HSV | Práce a dodávky HSV
| 1 | Zemné práce
1 | 122202201.S | Odkopávka a prekopávka nezapažená pre cesty, v hornine 3 do 100 m3 | m3 | 36 |  | 0
2 | 122202209.S | Odkopávky a prekopávky nezapažené pre cesty. Príplatok za lepivosť horniny 3 | m3 | 10.8 |  | 0
3 | 162303113.S | Vodorovné premiestnenie výkopku pre cesty po nespevnenej ceste z horniny tr.1-4 do 1000 m3 na vzdialenosť do 500 m | m3 | 76 |  | 0
4 | 162503102.S | Vodorovné premiestnenie výkopku pre cesty po spevnenej ceste z horniny tr.1-4 do 1000 m3 na vzdialenosť do 3000 m | m3 | 153.15 |  | 0
5 | 162503103.S | Vodorovné premiestnenie výkopku pre cesty po spevnenej ceste z horniny tr.1-4 do 1000 m3, príplatok k cene za každých ďalšich a začatých 1000 m | m3 | 1072.05 |  | 0
6 | 167101102.S | Nakladanie neuľahnutého výkopku z hornín tr.1-4 nad 100 do 1000 m3 | m3 | 189.15 |  | 0
7 | 171101131.S | Uloženie sypaniny do násypu nesúdržných a súdržných hornín striedavo ukladaných | m3 | 108 |  | 0
8 | 171201101.S | Uloženie sypaniny do násypov s rozprestretím sypaniny vo vrstvách a s hrubým urovnaním nezhutnených | m3 | 0.384 |  | 0
9 | 181101102.S | Úprava pláne v zárezoch v hornine 1-4 so zhutnením | m2 | 21 |  | 0
10 | 181201102.S | Úprava pláne v násypoch v hornine 1-4 so zhutnením | m2 | 187 |  | 0
11 | 182201101.S | Svahovanie trvalých svahov v násype | m2 | 105 |  | 0
| 5 | Komunikácie
12 | 564861111.S | Podklad zo štrkodrviny s rozprestretím a zhutnením, po zhutnení hr. 200 mm | m2 | 314.6 |  | 0
13 | 569831111.S | Spevnenie krajníc alebo komun. pre peších s rozpr. a zhutnením, štrkodrvinou hr. 100 mm | m2 | 60.2 |  | 0
14 | 569903311.S | Zhotovenie zemných krajníc z hornín akejkoľvek triedy so zhutnením | m3 | 102.85 |  | 0
15 | 573312511.S | Preliatie podkladu alebo krytu z kameniva asfaltom v množstve 6,00 kg/m2 | m2 | 169.8 |  | 0
| 9 | Ostatné konštrukcie a práce-búranie
16 | 914001111.S | Osadenie a montáž cestnej zvislej dopravnej značky na stĺpik, stĺp, konzolu alebo objekt | ks | 4 |  | 0
17 | 404490008400.S | Stĺpik Zn, d 60 mm/1 bm, pre dopravné značky | ks | 14 |  | 0
18 | 404490008600.S | Krytka stĺpika, d 60 mm, plastová | ks | 8 |  | 0
19 | 914001211.S | Montáž cestnej zvislej dopravnej značky základnej veľkosti do 1 m2 objímkami na stĺpiky alebo konzoly | ks | 8 |  | 0
20 | 404410002311.S | Výstražná značka priecestná, rozmer 1350x180 mm, 2 ks, retroreflexia RA2, pozinkovaná | ks | 2 |  | 0
21 | 404410011300.S | Výstražná značka, rozmer 900 mm, retroreflexia RA2, pozinkovaná | ks | 4 |  | 0
22 | 966006211.S | Odstránenie (demontáž) zvislej dopravnej značky zo stĺpov, stĺpikov alebo konzol, -0,00400t | ks | 2 |  | 0
23 | 979084216.S | Vodorovná doprava vybúraných hmôt po suchu bez naloženia, ale so zložením na vzdialenosť do 5 km | t | 0.008 |  | 0
24 | 979084219.S | Príplatok k cene za každých ďalších aj začatých 5 km nad 5 km | t | 0.032 |  | 0
| 99 | Presun hmôt HSV
25 | 998222011.S | Presun hmôt pre pozemné komunikácie s krytom z kameniva (8222, 8225) akejkoľvek dĺžky objektu | t | 142.84 |  | 0
|  | Celkom |  |  |  | 0

## SO 04-38-03
Výkaz výmer
Stavba: ŽST Fiľakovo - Výh. Holiša, rekonštrukcia žel. zvršku a žel. spodku
UČS 04: Výh. Prša -Výh. Holiša (km 151,277 - 155,064)
Objekt: SO 04-38-03 Výh. Prša - Výh. Holiša, priecestie žkm 154,992, úprava komunikácie
P.č. | Kód položky | Popis | MJ | Množstvo celkom | Cena jednotková (EUR) | Cena celkom (EUR) | Špecifikácia (materiál /technológia)
| HSV | Práce a dodávky HSV
| 1 | Zemné práce
1 | 113107143.S | Odstránenie krytu asfaltového v ploche do 200 m2, hr. nad 100 do 150 mm, -0,31600t | m2 | 361 |  | 0
2 | 113152220.S | Frézovanie asf. podkladu alebo krytu bez prek., plochy do 500 m2, pruh š. cez 0,5 m do 1 m, hr. 40 mm 0,102 t | m2 | 9 |  | 0
3 | 113307222.S | Odstránenie podkladu v ploche nad 200 m2 z kameniva hrubého drveného, hr.100 do 200 mm, -0,23500t | m2 | 361 |  | 0
4 | 113307232.S | Odstránenie podkladu v ploche nad 200 m2 z betónu prostého, hr. vrstvy nad 150 do 300 mm, -0,50000t | m2 | 361 |  | 0
5 | 122202202.S | Odkopávka a prekopávka nezapažená pre cesty, v hornine 3 nad 100 do 1000 m3 | m3 | 146.2 |  | 0
6 | 122202209.S | Odkopávky a prekopávky nezapažené pre cesty. Príplatok za lepivosť horniny 3 | m3 | 43.86 |  | 0
7 | 162303113.S | Vodorovné premiestnenie výkopku pre cesty po nespevnenej ceste z horniny tr.1-4 do 1000 m3 na vzdialenosť do 500 m | m3 | 37.59 |  | 0
8 | 162503102.S | Vodorovné premiestnenie výkopku pre cesty po spevnenej ceste z horniny tr.1-4 do 1000 m3 na vzdialenosť do 3000 m | m3 | 125.41 |  | 0
9 | 162503103.S | Vodorovné premiestnenie výkopku pre cesty po spevnenej ceste z horniny tr.1-4 do 1000 m3, príplatok k cene za každých ďalšich a začatých 1000 m | m3 | 2759.02 |  | 0
10 | 167101101.S | Nakladanie neuľahnutého výkopku z hornín tr.1-4 do 100 m3 | m3 | 16.8 |  | 0
11 | 171209002.S | Poplatok za skladovanie - zemina a kamenivo (17 05) ostatné | t | 310.573 |  | 0
12 | 181101102.S | Úprava pláne v zárezoch v hornine 1-4 so zhutnením | m2 | 498.6 |  | 0
13 | 182301121.S | Rozprestretie ornice na svahu so sklonom nad 1:5, plocha do 500 m2, hr.do 100 mm | m2 | 39.9 |  | 0
14 | 183405212.S | Výsev trávniku hydroosevom na hlušinu | m2 | 39.9 |  | 0
15 | 5720001300.S | Osivá tráv - trávové semeno | kg | 1.233 |  | 0
| 5 | Komunikácie
16 | 564861111.S | Podklad zo štrkodrviny s rozprestretím a zhutnením, po zhutnení hr. 200 mm | m2 | 521.6 |  | 0
17 | 567133111.S | Podklad z kameniva spevneného cementom s rozprestretím a zhutnením, CBGM C 5/6, po zhutnení hr. 160 mm | m2 | 437.2 |  | 0
18 | 569831111.S | Spevnenie krajníc alebo komun. pre peších s rozpr. a zhutnením, štrkodrvinou hr. 100 mm | m2 | 82 |  | 0
19 | 569903311.S | Zhotovenie zemných krajníc z hornín akejkoľvek triedy so zhutnením | m3 | 16.8 |  | 0
20 | 573111111.S | Postrek asfaltový infiltračný s posypom kamenivom z asfaltu cestného v množstve 0,60 kg/m2 | m2 | 437.2 |  | 0
21 | 573211111.S | Postrek asfaltový spojovací bez posypu kamenivom z asfaltu cestného v množstve od 0,50 do 0,70 kg/m2 | m2 | 827.9 |  | 0
22 | 573312511.S | Preliatie podkladu alebo krytu z kameniva asfaltom v množstve 6,00 kg/m2 | m2 | 49 |  | 0
23 | 577134241.S | Asfaltový betón vrstva obrusná AC 11 O v pruhu š. nad 3 m z nemodifik. asfaltu tr. II, po zhutnení hr. 40 mm | m2 | 400 |  | 0
24 | 577154341.S | Asfaltový betón vrstva obrusná alebo ložná AC 16 v pruhu š. nad 3 m z nemodifik. asfaltu tr. II, po zhutnení hr. 60 mm | m2 | 409.3 |  | 0
25 | 565171221.S | Podklad z asfaltového betónu AC 22 P s rozprestretím a zhutnením v pruhu š. nad 3 m, po zhutnení hr. 100 mm | m2 | 418.6 |  | 0
| 9 | Ostatné konštrukcie a práce-búranie
26 | 912291111.S | Osadenie smerového stĺpika plastového s vykopaním a odhodom výkopku do 3 m | ks | 4 |  | 0
27 | 404490000100.S | Cestný stĺpik CS - 1200 mm, fólia II. triedy | ks | 4 |  | 0
28 | 914001211.S | Montáž cestnej zvislej dopravnej značky základnej veľkosti do 1 m2 objímkami na stĺpiky alebo konzoly | ks | 4 |  | 0
29 | 404410002311.S | Výstražná značka priecestná, rozmer 1350x180 mm, 2 ks, retroreflexia RA2, pozinkovaná | ks | 2 |  | 0
30 | 915711211.S | Vodorovné dopravné značenie striekané farbou deliacich čiar súvislých šírky 125 mm biela základ | m | 65 |  | 0
31 | 9157121PC | Vodorovné značenie, vodiace prúžky šírky 250 mm z retroreflexného materiálu štrukturálne akustické (podľa PD) | m | 129.25 |  | 0
32 | 915711212.S | Vodorovné dopravné značenie striekané farbou deliacich čiar súvislých šírky 125 mm biela retroreflexná | m | 65 |  | 0
33 | 915791111.S | Predznačenie pre značenie striekané farbou z náterových hmôt deliace čiary, vodiace prúžky | m | 194.25 |  | 0
34 | 9159002PC | Prenosné DDZ pre SO 04-38-03 (vyznačenie obchádzkovej trasy) | deň | 15 |  | 0
35 | 915914111.S | Dočasné obmedzenie platnosti zakrytie základnej dopravnej značky | ks | 2 |  | 0
36 | 915914112.S | Dočasné obmedzenie platnosti odkrytie základnej dopravnej značky | ks | 2 |  | 0
37 | 919720121.S | Geomreža pre vystužovanie asfaltových vrstiev, tkaná zo skleného vlákna | m2 | 18 |  | 0
38 | 966006211.S | Odstránenie (demontáž) zvislej dopravnej značky zo stĺpov, stĺpikov alebo konzol, -0,00400t | ks | 2 |  | 0
39 | 979082213.S | Vodorovná doprava sutiny so zložením a hrubým urovnaním na vzdialenosť do 1 km | t | 380.329 |  | 0
40 | 979082219.S | Príplatok k cene za každý ďalší aj začatý 1 km nad 1 km | t | 9127.896 |  | 0
41 | 979084216.S | Vodorovná doprava vybúraných hmôt po suchu bez naloženia, ale so zložením na vzdialenosť do 5 km | t | 0.008 |  | 0
42 | 979084219.S | Príplatok k cene za každých ďalších aj začatých 5 km nad 5 km | t | 0.032 |  | 0
43 | 979089012.S | Poplatok za skladovanie - betón, tehly, dlaždice (17 01 ), ostatné | t | 180.5 |  | 0
44 | 979089212.S | Poplatok za skladovanie - bitúmenové zmesi, uholný decht, dechtové výrobky (17 03 ), ostatné | t | 114.994 |  | 0
| 99 | Presun hmôt HSV
45 | 998225111.S | Presun hmôt pre pozemnú komunikáciu a letisko s krytom asfaltovým akejkoľvek dĺžky objektu | t | 633.408 |  | 0
|  | Celkom |  |  |  | 0

## zar.
Stavba: ŽST Fiľakovo - Výh. Holiša, rekonštrukcia žel. zvršku a žel. spodku
Zariadenia a iné
P.č. | Popis | MJ | Cena jednotková (EUR)
1 | Automobil - pick up | hod
2 | Automobil - sedan | hod
3 | Nákladný automobil | hod
4 | Traktor kolesový | hod
5 | Rýpadlo na hĺbenie výkopov | hod
6 | Buldozér | hod
7 | Grejder | hod
8 | Vibračný valec | hod
9 | Autožeriav | hod
10 | Hydraulické kladivo | hod
11 | Píla na rezanie asfaltu (betónu) | hod
12 | Pracovný vlak | hod
13 | Baranidlo | hod

## prac. sily
Stavba: ŽST Fiľakovo - Výh. Holiša, rekonštrukcia žel. zvršku a žel. spodku
Pracovné sily
P.č. | Popis | MJ | Cena jednotková (EUR)
1 | Nekvalifikovaný pracovník | hod
2 | Kvalifikovaný pracovník | hod
3 | Šofér | hod
4 | Prevádzkový pracovník | hod
5 | Remeselník | hod
6 | Vývojový pracovník SW | hod
7 | Programátor | hod
8 | HW špecialista | hod